## 表-04 单位工程招标控制价汇总表
单位工程概算价汇总表
工程名称：给排水工程 |  | 标段： |  | 第 1 页 共 1 页
序号 | 汇总内容 |  | 金额:(元) |  | 其中：暂估价(元)
1 | 分部分项合计
1.1 | 拆除工程
1.2 | 给水系统
1.3 | 排水系统
2 | 措施合计
2.1 | 绿色施工安全防护措施费
2.2 | 其他措施费
3 | 其他项目
3.1 | 暂列金额
3.2 | 暂估价
3.3 | 计日工
3.4 | 总承包服务费
3.5 | 预算包干费
3.6 | 工程优质费
3.7 | 概算幅度差
3.8 | 索赔费用
3.9 | 现场签证费用
3.10 | 其他费用
4 | 税前工程造价
5 | 增值税销项税额
6 | 总造价
7 | 人工费
招标控制价合计=1+2+3+5
注：本表适用于单位工程招标控制价或投标报价的汇总，如无单位工程划分，单项工程也使用本表汇总
表—04

## 表-08 分部分项工程和单价措施项目清单与计价表
分部分项工程和单价措施项目清单与计价表
工程名称：给排水工程 |  |  |  | 标段： |  |  |  | 第 1 页 共 2 页
序号 | 项目编码 | 项目名称 | 项目特征描述 |  | 计量单位 | 工程量 | 金额（元）
[7 empty] | 综合单价 |  | 综合合价 | 其中
暂估价
拆除工程
1 | 031001006001 | 拆除PP-R冷水管 | 1.安装部位:拆除PP-R冷水管 2.材质、规格:DN20 |  | m | 69.33
2 | 031001006002 | 拆除UPVC排水管 | 1.名称:拆除UPVC排水管 2.材质、规格:DN50 |  | m | 10.34
3 | 031003005001 | 拆除截止阀 | 1.规格:拆除截止阀 2.规格:DN20 |  | 个 | 8
拆除工程合计
给水系统
4 | 031001006003 | PP-R冷水管 | 1.安装部位:PP-R冷水管 2.材质、规格:DN20 1.6MPa 3.连接形式:热熔 4.压力试验及吹、洗设计要求:水压试验；管道冲洗、消毒；配件及管件安装、支吊架制作安装 |  | m | 343.24
5 | 031001006004 | PP-R冷水管 | 1.安装部位:PP-R冷水管 2.材质、规格:DN25 1.6MPa 3.连接形式:热熔 4.压力试验及吹、洗设计要求:水压试验；管道冲洗、消毒；配件及管件安装、支吊架制作安装 |  | m | 30.32
6 | 031001006005 | PP-R冷水管 | 1.安装部位:PP-R冷水管 2.材质、规格:DN32 1.6MPa 3.连接形式:热熔 4.压力试验及吹、洗设计要求:水压试验；管道冲洗、消毒；配件及管件安装、支吊架制作安装 |  | m | 0.68
7 | 031003005002 | 截止阀 | 1.规格:截止阀 2.规格:DN20 3.连接形式:螺纹连接 |  | 个 | 26
8 | 031003005003 | 截止阀 | 1.规格:截止阀 2.规格:DN25 3.连接形式:螺纹连接 |  | 个 | 1
给水系统合计
排水系统
本页小计
注：为计取规费等的使用，可在表中增设其中：“定额人工费”。
表—08
分部分项工程和单价措施项目清单与计价表
工程名称：给排水工程 |  |  |  | 标段： |  |  |  | 第 2 页 共 2 页
序号 | 项目编码 | 项目名称 | 项目特征描述 |  | 计量单位 | 工程量 | 金额（元）
[7 empty] | 综合单价 |  | 综合合价 | 其中
暂估价
9 | 031001006006 | UPVC排水管 | 1.名称:UPVC排水管 2.材质、规格:DN50 3.连接形式:粘接连接 |  | m | 117
10 | 031001006007 | UPVC排水管 | 1.名称:UPVC排水管 2.材质、规格:DN75 3.连接形式:粘接连接 |  | m | 7.4
11 | 031001006008 | UPVC排水管 | 1.名称:UPVC排水管 2.材质、规格:DN100 3.连接形式:粘接连接 |  | m | 9.07
12 | 031004014001 | 不锈钢地漏 | 1.名称:不锈钢地漏 2.型号、规格:DN50 |  | 个 | 15
13 | 031004006001 | 坐式大便器 | 1.材质:坐式大便器 2.规格、类型:挂墙水箱 |  | 套 | 7
14 | 031004003001 | 洗手盆 | 1.材质:洗手盆 2.规格、类型:立柱式 |  | 套 | 26
15 | 031002001001 | 管道支架 | 1.名称:管道支架 2.规格型号:型钢综合考虑 |  | kg | 161.62
16 | 031201003002 | 支架刷油 | 1.名称:金属结构刷油 2.除锈级别:手工除轻锈 3.油漆品种:红丹防锈漆二遍、调和漆二遍 |  | kg | 161.62
排水系统合计
分部分项合计
措施项目
17 | 031302007003 | 高层施工增加 |  |  | 项 | 1
18 | 031301017003 | 脚手架搭拆费 |  |  | 项 | 1
单价措施合计
本页小计
合 计
注：为计取规费等的使用，可在表中增设其中：“定额人工费”。
表—08

## 表-11 总价措施项目清单与计价表
总价措施项目清单与计价表
工程名称：给排水工程 |  |  |  |  | 标段： |  |  | 第 1 页 共 2 页
序号 | 项目编码 | 项目名称 | 计算基础 | 费率 (%) |  | 金额 (元) | 调整费率 (%) |  | 调整后金额 (元) | 备注
1 | LSSGCSF00004 | 绿色施工安全防护措施费 | 分部分项人工费+分部分项机具费 | 35.77 | [5 empty] | 以分部分项的人工费与施工机具费之和为计算基础，费率35.77%
2 | 031301010003 | 安装与生产同时进行增加费用 | 分部分项人工费 | 0 | [5 empty] | 按人工费的10%计算
3 | 031301011003 | 在有害身体健康环境中施工增加费 | 分部分项人工费 | 0 | [5 empty] | 按人工费的10%计算
4 | TSSGBWZJF003 | 在地下（暗）室、设备及大口径管道内等特殊施工部位进行施工增加费 |  | 30 | [5 empty] | 按该部分人工费的30%计算
5 | 粤031302008003 | 赶工措施费 | 分部分项人工费+分部分项机具费 | 0 | [5 empty] | 赶工措施费=（1-δ）*分部分项（人工费+施工机具费）*0.344 （0.8≤δ＜1 式中：δ=合同工期/定额工期）
6 | 031302002003 | 夜间施工增加费 |  | 20 | [5 empty] | 按其夜间施工项目人工费的20%计算
7 | JTGRSGZJF003 | 交通干扰工程施工增加费 |  | 10 | [5 empty] | 按在市政道路上施工项目人工费的10%计算
8 | 粤031302009003 | 文明工地增加费 | 分部分项人工费+分部分项机具费 | 0 | [5 empty] | 以分部分项的人工费与施工机具费之和为计算基础；市级文明工地1.00%；省级文明工地2.00%
9 | DXGXJCJXF003 | 地下管线交叉降效费 | [7 empty] | 按实际发生或经批准的施工方案计算
编制人（造价人员）： |  |  |  |  | 复核人（造价工程师）：
表-11
总价措施项目清单与计价表
工程名称：给排水工程 |  |  |  |  | 标段： |  |  | 第 2 页 共 2 页
序号 | 项目编码 | 项目名称 | 计算基础 | 费率 (%) |  | 金额 (元) | 调整费率 (%) |  | 调整后金额 (元) | 备注
10 | QTFY00000004 | 其他费用 | [7 empty] | 按实际发生或经批准的施工组织设计方案计算
合 计
编制人（造价人员）： |  |  |  |  | 复核人（造价工程师）：
表-11

## 表-12 其他项目清单与计价汇总表
其他项目清单与计价汇总表
工程名称：给排水工程 |  |  | 标段： |  | 第 1 页 共 1 页
序号 | 项目名称 | 金额（元） |  | 结算金额（元） |  | 备注
1 | 暂列金额 | 2130.08 |  |  |  | 明细详见表-12-1
2 | 暂估价 | 0.00
2.1 | 材料暂估价 | — |  |  |  | 明细详见表-12-2
2.2 | 专业工程暂估价 | 0.00 |  |  |  | 明细详见表-12-3
3 | 计日工 |  |  |  |  | 明细详见表-12-4
4 | 总承包服务费 |  |  |  |  | 明细详见表-12-5
5 | 预算包干费
6 | 工程优质费
7 | 概算幅度差
8 | 现场签证费用
9 | 索赔费用
10 | 其他费用
合 计 | [5 empty] | —
注：材料（工程设备）暂估单价进入清单项目综合单价，此处不汇总。
表—12

## 表-12-1 暂列金额表
暂列金额明细表
工程名称：给排水工程 |  |  | 标段： |  | 第 1 页 共 1 页
序号 | 名称 | 计量单位 |  | 暂定金额（元） |  | 备注
1 | 暂列金额 |  |  | 2130.08
合 计 |  |  |  | 2130.08 |  | —
注：此表由招标人填写，如不能详列，也可只列暂列金额总额，投标人应将上述暂列金额计入投标总价中。
表—12—1

## 表-12-3 专业工程暂估价及结算价表
专业工程暂估价及结算价表
工程名称：给排水工程 |  |  |  | 标段： |  | 第 1 页 共 1 页
序号 | 工程名称 | 工程内容 | 暂估金额 （元） |  | 结算金额 (元) |  | 差额 ±(元) | 备注
1
合 计 |  |  | 0.00 |  |  |  |  | —
注：此表由招标人填写，投标人应将上述专业工程暂估价计入投标总价中。
表—12—3

## 表-13 规费、税金项目清单与计价表
规费、税金项目清单与计价表
工程名称：给排水工程 |  |  | 标段： |  | 第 1 页 共 1 页
序号 | 项目名称 | 计算基础 | 计算基数 | 计算费率 (%) |  | 金额(元)
1 | 增值税销项税额 | 分部分项合计+措施合计+其他项目 |  | 9
合 计
编制人（造价人员）： |  |  | 复核人（造价工程师）：
表—13