## 表-04 单位工程招标控制价汇总表
单位工程招标控制价汇总表
工程名称：其他工程 |  | 标段： |  | 第 1 页 共 1 页
序号 | 汇总内容 |  | 金额:(元) |  | 其中：暂估价(元)
1 | 分部分项合计
1.1 | 房屋保护
1.2 | 围墙修复
1.3 | 足球场破除及修复
1.4 | 航道管线标志
1.5 | 围栏破除与修复
1.6 | 珠堤注浆保护
1.7 | 电力隧道注浆保护(袖阀管注浆)
2 | 措施合计
2.1 | 绿色施工安全防护措施费
2.2 | 其他措施费
3 | 其他项目
3.1 | 暂列金额
3.2 | 暂估价
3.3 | 计日工
3.4 | 总承包服务费
3.5 | 预算包干费
3.6 | 工程优质费
3.7 | 概算幅度差
3.8 | 索赔费用
3.9 | 现场签证费用
3.10 | 其他费用
4 | 税前工程造价
5 | 增值税销项税额
6 | 总造价
7 | 人工费
招标控制价合计=1+2+3+5
注：本表适用于单位工程招标控制价或投标报价的汇总，如无单位工程划分，单项工程也使用本表汇总
表—04

## 表-08 分部分项工程和单价措施项目清单与计价表(含措施标题)
分部分项工程和单价措施项目清单与计价表
工程名称：其他工程 |  |  |  | 标段： |  |  |  | 第 1 页 共 4 页
序号 | 项目编码 | 项目名称 | 项目特征描述 |  | 计量单位 | 工程量 | 金额（元）
[7 empty] | 综合单价 |  | 综合合价 | 其中
暂估价
房屋保护
1 | 040201015003 | 高压水泥旋喷桩（空桩） | 1.空桩长度:按设计说明 2.桩截面尺寸:φ0.5m 3.其他:详见设计说明、图纸及招标文件 |  | m | 146.5
2 | 040201015004 | 高压水泥旋喷桩（实桩） | 1.地层情况:综合考虑 2.桩长:综合考虑 3.桩截面尺寸:φ0.5m 4.旋喷类型、方法:单管法 5.水泥强度等级、掺量:42.5R普通硅酸盐水泥,水泥用量为200kg/m 6.水灰比1.0，压力宜大于20Mpa 7.其他:详见设计说明、图纸及招标文件 |  | m | 2285.26
房屋保护合计
围墙修复
3 | 010501001001 | 混凝土垫层 | 1.名称:混凝土垫层 2.混凝土种类:商品混凝土 3.混凝土强度等级:C20 4.其他:详见设计说明、图纸及招标文件 |  | m3 | 0.056
4 | 010503001001 | 基础梁 | 1.混凝土种类:商品混凝土 2.混凝土强度等级:C25 3.其他:详见设计说明、图纸及招标文件 |  | m3 | 0.162
5 | 010401003001 | 实心砖墙 | 1.砖品种、规格、强度等级:MU25混凝土普通砖 2.墙体类型:围墙 3.其他:详见设计说明、图纸及招标文件 |  | m3 | 0.516
6 | 011201004001 | 立面砂浆找平层 | 1.找平层砂浆厚度、配合比:面批1:2.5水泥砂浆 2.其他:详见设计说明、图纸及招标文件 |  | m2 | 0.1086
7 | 010507005001 | 扶手、压顶 | 1.混凝土强度等级:C25 2.其他:详见设计说明、图纸及招标文件 |  | m3 | 0.0432
本页小计
注：为计取规费等的使用，可在表中增设其中：“定额人工费”。
表—08
分部分项工程和单价措施项目清单与计价表
工程名称：其他工程 |  |  |  | 标段： |  |  |  | 第 2 页 共 4 页
序号 | 项目编码 | 项目名称 | 项目特征描述 |  | 计量单位 | 工程量 | 金额（元）
[7 empty] | 综合单价 |  | 综合合价 | 其中
暂估价
8 | 010515001001 | 现浇构件钢筋 | 1.钢筋种类、规格:φ25内 2.其他:详见设计说明、图纸及招标文件 |  | t | 0.0158
围墙修复合计
足球场破除及修复
9 | 011103001001 | 足球场地面恢复 | 1.拆除 2.原状恢复 3.其他:详见设计说明、图纸及招标文件 |  | m2 | 500
足球场破除及修复合计
航道管线标志
10 | 031103029002 | 航道管线标志 | 1.名称:航道管线标志 2.其他:详见设计说明、图纸及招标文件 |  | 个 | 6
航道管线标志合计
围栏破除与修复
11 | 040309001001 | 金属栏杆 | 1.拆除铁栏杆 2.其他:详见设计说明、图纸及招标文件 |  | t | 5
12 | 040309001002 | 金属栏杆 | 1.栏杆材质、规格:铁栏杆 2.其他:详见设计说明、图纸及招标文件 |  | t | 5
围栏破除与修复合计
珠堤注浆保护
13 | 040201019001 | 地基注浆 | 1.珠堤注浆保护 2.成孔深度、间距:按设计图纸 3.浆液种类及配合比:水泥浆 4.注浆方法:袖阀管注浆 5.水泥强度等级、用量:42.5普通硅酸盐水泥，掺量按设计图纸要求。 6.其他:详见设计说明、图纸及招标文件 |  | m3 | 360
本页小计
注：为计取规费等的使用，可在表中增设其中：“定额人工费”。
表—08
分部分项工程和单价措施项目清单与计价表
工程名称：其他工程 |  |  |  | 标段： |  |  |  | 第 3 页 共 4 页
序号 | 项目编码 | 项目名称 | 项目特征描述 |  | 计量单位 | 工程量 | 金额（元）
[7 empty] | 综合单价 |  | 综合合价 | 其中
暂估价
14 | 040201019002 | 注浆管 | 1.管材直径:袖阀管Φ48 2.材料:PVC管 3.综合考虑钻孔、空钻回填 4.其他:详见设计说明、图纸及招标文件 |  | m | 720
珠堤注浆保护合计
电力隧道注浆保护(袖阀管注浆)
15 | 040201019003 | 地基注浆 | 1.顶管上穿电力隧道处底层加固 2.成孔深度、间距:按设计图纸 3.浆液种类及配合比:水泥浆 4.注浆方法:袖阀管注浆 5.水泥强度等级、用量:42.5普通硅酸盐水泥，掺量按设计图纸要求。 6.其他:详见设计说明、图纸及招标文件 |  | m3 | 939.97
16 | 040201019004 | 地基注浆 | 1.顶管下穿引道处地层加固 2.成孔深度、间距:按设计图纸 3.浆液种类及配合比:水泥浆 4.注浆方法:袖阀管注浆 5.水泥强度等级、用量:42.5普通硅酸盐水泥，掺量按设计图纸要求。 6.其他:详见设计说明、图纸及招标文件 |  | m3 | 195.24
17 | 040201019005 | 注浆管 | 1.管材直径:袖阀管Φ48 2.材料:PVC管 3.综合考虑钻孔、空钻回填 4.其他:详见设计说明、图纸及招标文件 |  | m | 2277.94
电力隧道注浆保护(袖阀管注浆)合计
分部分项合计
措施项目
本页小计
注：为计取规费等的使用，可在表中增设其中：“定额人工费”。
表—08
分部分项工程和单价措施项目清单与计价表
工程名称：其他工程 |  |  |  | 标段： |  |  |  | 第 4 页 共 4 页
序号 | 项目编码 | 项目名称 | 项目特征描述 |  | 计量单位 | 工程量 | 金额（元）
[7 empty] | 综合单价 |  | 综合合价 | 其中
暂估价
| 2 | 措施其他项目
18 | 04B013 | 管线保护 | 1.槽钢支撑 2.其他:详见设计说明、图纸及招标文件 |  | m | 180
单价措施合计
本页小计
合 计
注：为计取规费等的使用，可在表中增设其中：“定额人工费”。
表—08

## 表-11 总价措施项目清单与计价表
总价措施项目清单与计价表
工程名称：其他工程 |  |  |  |  | 标段： |  |  | 第 1 页 共 2 页
序号 | 项目编码 | 项目名称 | 计算基础 | 费率 (%) |  | 金额 (元) | 调整费率 (%) |  | 调整后金额 (元) | 备注
1 | LSSGCSF00004 | 绿色施工安全防护措施费 | 分部分项人工费+分部分项机具费 | 16.5 | [5 empty] | 以分部分项的人工费与施工机具费之和为计算基础；以专业工程类型 区分不同费率计算； 单独场地平整工程费率为4.35%； 道路、管网工程费率为16.50%； 桥涵、隧道、水处理构筑物工程费率为14.50%； 分部分项工程总费用在300 万元以内（含300 万元）的项目按基本费率乘以1.20；
2 | 粤041109009004 | 文明工地增加费 | 分部分项人工费+分部分项机具费 | 0 | [5 empty] | 以分部分项的人工费与施工机具费之和为计算基础；市级文明工地0.60%；省级文明工地1.20%
3 | 041109002004 | 夜间施工增加费 |  | 20 | [5 empty] | 以夜间施工项目人工费的20%计算
4 | 041109005004 | 交通疏解员增加费 |  | 15 | [5 empty] | 按照项目分部分项人工费的15%计算（有方案的按照方案计算），
编制人（造价人员）： |  |  |  |  | 复核人（造价工程师）：
表-11
总价措施项目清单与计价表
工程名称：其他工程 |  |  |  |  | 标段： |  |  | 第 2 页 共 2 页
序号 | 项目编码 | 项目名称 | 计算基础 | 费率 (%) |  | 金额 (元) | 调整费率 (%) |  | 调整后金额 (元) | 备注
结算时据实结算。
5 | 041108001004 | 地下管线交叉降效费 |  | 0 | [5 empty] | 按实际发生或经批准的施工方案计算
6 | 粤041109008004 | 赶工措施费 | 分部分项人工费+分部分项机具费 | 0 | [5 empty] | 赶工措施费=（1-δ）*分部分项的（人工费+施工机具费）*0.30 （0.8≤δ＜1 式中：δ=合同工期/定额工期）
7 | QTFY00000004 | 其他费用 | [7 empty] | 按实际发生或经批准的施工组织设计方案计算
合 计
编制人（造价人员）： |  |  |  |  | 复核人（造价工程师）：
表-11

## 表-12 其他项目清单与计价汇总表
其他项目清单与计价汇总表
工程名称：其他工程 |  |  | 标段： |  | 第 1 页 共 1 页
序号 | 项目名称 | 金额（元） |  | 结算金额（元） |  | 备注
1 | 暂列金额 | 169597.15 |  |  |  | 明细详见表-12-1
2 | 暂估价 | 0.00
2.1 | 材料暂估价 | — |  |  |  | 明细详见表-12-2
2.2 | 专业工程暂估价 | 0.00 |  |  |  | 明细详见表-12-3
3 | 计日工 |  |  |  |  | 明细详见表-12-4
4 | 总承包服务费 |  |  |  |  | 明细详见表-12-5
5 | 预算包干费
6 | 工程优质费
7 | 概算幅度差
8 | 现场签证费用
9 | 索赔费用
10 | 其他费用
合 计 | [5 empty] | —
注：材料（工程设备）暂估单价进入清单项目综合单价，此处不汇总。
表—12

## 表-12-3 专业工程暂估价及结算价表
专业工程暂估价及结算价表
工程名称：其他工程 |  |  |  | 标段： |  | 第 1 页 共 1 页
序号 | 工程名称 | 工程内容 | 暂估金额 （元） |  | 结算金额 (元) |  | 差额 ±(元) | 备注
1
合 计 |  |  | 0.00 |  |  |  |  | —
注：此表由招标人填写，投标人应将上述专业工程暂估价计入投标总价中。
表—12—3

## 表-13 规费、税金项目清单与计价表
规费、税金项目清单与计价表
工程名称：其他工程 |  |  | 标段： |  | 第 1 页 共 1 页
序号 | 项目名称 | 计算基础 | 计算基数 | 计算费率 (%) |  | 金额(元)
1 | 增值税销项税额 | 分部分项合计+措施合计+其他项目 |  | 9
合 计
编制人（造价人员）： |  |  | 复核人（造价工程师）：
表—13