## 表-04 单位工程招标控制价汇总表
单位工程招标控制价汇总表
工程名称：综合楼外立面整饰工程 |  | 标段： |  | 第 1 页 共 1 页
序号 | 汇总内容 |  | 金额:(元) |  | 其中：暂估价(元)
1 | 分部分项合计
2 | 措施合计
2.1 | 绿色施工安全防护措施费
2.2 | 其他措施费
3 | 其他项目
3.1 | 暂列金额
3.2 | 暂估价
3.3 | 计日工
3.4 | 总承包服务费
3.5 | 预算包干费
3.6 | 工程优质费
3.7 | 概算幅度差
3.8 | 索赔费用
3.9 | 现场签证费用
3.10 | 其他费用
3.11 | 建筑垃圾消纳费
4 | 税前工程造价
5 | 增值税销项税额
6 | 总造价
7 | 人工费
招标控制价合计=1+2+3+5
注：本表适用于单位工程招标控制价或投标报价的汇总，如无单位工程划分，单项工程也使用本表汇总
表—04

## 表-08 分部分项工程和单价措施项目清单与计价表
分部分项工程和单价措施项目清单与计价表
工程名称：综合楼外立面整饰工程 |  |  |  | 标段： |  |  |  | 第 1 页 共 4 页
序号 | 项目编码 | 项目名称 | 项目特征描述 |  | 计量单位 | 工程量 | 金额（元）
[7 empty] | 综合单价 |  | 综合合价 | 其中
暂估价
整个项目
1 | 011407001004 | 外墙涂料 | 1、喷涂透明抗污染加固罩光面层涂料一遍 2、批刮中间层涂料两遍 3、弹线分缝上分格缝面层涂料,贴分格线(1.5或2.0厚) 4、滚涂专用抗碱封固底层涂料一遍 5、批刮外墙腻子二遍,压入耐碱玻纤网格布(160g/m2,网孔中心距4*4),按设计要求设分格缝,缝内嵌填柔性防水密封膏 6、6mm厚批瓷砖胶找平，覆盖原有外墙面饰 7、高压水冲洗、清理瓷砖表面浮灰和油污，对空鼓、脱层等损坏部位进行局部剔除，使用水泥砂浆修补平整 8、综合考虑超高降效 9、其他:按设计图纸、实施方案及施工规范要求综合考虑 |  | m2 | 2170.22
2 | 011407001005 | 独立柱、梁外墙涂料 | 1、喷涂透明抗污染加固罩光面层涂料一遍 2、批刮中间层涂料两遍 3、弹线分缝上分格缝面层涂料,贴分格线(1.5或2.0厚) 4、滚涂专用抗碱封固底层涂料一遍 5、批刮外墙腻子二遍,压入耐碱玻纤网格布(160g/m2,网孔中心距4*4),按设计要求设分格缝,缝内嵌填柔性防水密封膏 6、6mm厚批瓷砖胶找平，覆盖原有外墙面饰 7、高压水冲洗、清理瓷砖表面浮灰和油污，对空鼓、脱层等损坏部位进行局部剔除，使用水泥砂浆修补平整 8、综合考虑超高降效 9、其他:按设计图纸、实施方案及施工规范要求综合考虑 |  | m2 | 15.21
本页小计
注：为计取规费等的使用，可在表中增设其中：“定额人工费”。
表—08
分部分项工程和单价措施项目清单与计价表
工程名称：综合楼外立面整饰工程 |  |  |  | 标段： |  |  |  | 第 2 页 共 4 页
序号 | 项目编码 | 项目名称 | 项目特征描述 |  | 计量单位 | 工程量 | 金额（元）
[7 empty] | 综合单价 |  | 综合合价 | 其中
暂估价
3 | 010807006004 | 清洗首层铝单板 | 1.清洗首层铝单板 2.综合考虑超高降效 3.其他:按设计图纸、实施方案及施工规范要求综合考虑 |  | m2 | 110
4 | 010807006005 | 清洗首层仿石漆面层 | 1.清洗首层仿石漆面层 2.综合考虑超高降效 3.其他:按设计图纸、实施方案及施工规范要求综合考虑 |  | m2 | 77.17
5 | 010807006006 | 清洗原铝合金窗 | 1.清洗原铝合金窗 2.综合考虑超高降效 3.其他:按设计图纸、实施方案及施工规范要求综合考虑 |  | m2 | 467.12
6 | 011502008003 | 窗框装饰线条 | 1.基层类型:综合考虑开槽/整型/挂网等，按业主需求完成装饰效果 2.线条规格:综合考虑面层装饰 3.综合考虑超高降效 4.其他:按设计图纸、实施方案及施工规范要求综合考虑 |  | m | 654.5
7 | 01B001 | 外立面线路整治 | 1.根据现场实际情况归顺整理外立面线路，综合考虑整治方案 2.整治效果达到业主需求 3.综合考虑超高降效 4.其他:按设计图纸、实施方案及施工规范要求综合考虑 |  | 项 | 1
8 | 011612001001 | 管道拆除 | 1.拆除铸铁落水管 2.综合考虑废料场内运输、清理、废渣堆放等 3.综合考虑超高降效 4.其他:按设计图纸、实施方案及施工规范要求综合考虑 |  | m | 47.8
9 | 010902004001 | 屋面排水管 | 1.排水管品种、规格:DN110PVC排水管 2.综合考虑超高降效 3.其他:按设计图纸、实施方案及施工规范要求综合考虑 |  | m | 47.8
本页小计
注：为计取规费等的使用，可在表中增设其中：“定额人工费”。
表—08
分部分项工程和单价措施项目清单与计价表
工程名称：综合楼外立面整饰工程 |  |  |  | 标段： |  |  |  | 第 3 页 共 4 页
序号 | 项目编码 | 项目名称 | 项目特征描述 |  | 计量单位 | 工程量 | 金额（元）
[7 empty] | 综合单价 |  | 综合合价 | 其中
暂估价
10 | 031002002001 | 更新空调支架 | 1.材质:不锈钢空调支架（含拆旧装新） 2.综合考虑超高降效 3.其他:按设计图纸、实施方案及施工规范要求综合考虑 |  | 套 | 65
11 | 011610002001 | 金属门窗拆除 | 1.不锈钢防盗网拆除 2.门窗洞口尺寸:综合考虑 3.综合考虑废料场内运输、清理、废渣堆放等 4.综合考虑超高降效 5.其他:按设计图纸、实施方案及施工规范要求综合考虑 |  | m2 | 44.8
12 | 011610002002 | 金属门窗拆除 | 1.拆除6楼礼堂双扇铝合金门 2.综合考虑废料场内运输、清理、废渣堆放等 3.综合考虑超高降效 4.其他:按设计图纸、实施方案及施工规范要求综合考虑 |  | m2 | 17.4
13 | 010802001001 | 铝合金平开门 | 1.部位:6楼礼堂双扇铝合金门 2.门类型：6mm钢化白玻+12A+6mm钢化白玻 3.门框或扇外围尺寸：综合考虑 4.综合考虑超高降效 5.其他:按设计图纸、实施方案及施工规范要求综合考虑 |  | m2 | 17.4
14 | 010103002005 | 余方弃置 | 1.废弃料品种:拆除废料、杂物 2.运距:30km 3.综合考虑超高降效 4.其他:按设计图纸、实施方案及施工规范要求综合考虑 |  | m3 | 15.65
15 | 010103002006 | 余方弃置 | 1.废弃料品种:拆除废料、杂物 2.运距:每增减1km 3.综合考虑超高降效 4.其他:按设计图纸、实施方案及施工规范要求综合考虑 |  | m3 | 15.65
分部分项合计
措施项目
本页小计
注：为计取规费等的使用，可在表中增设其中：“定额人工费”。
表—08
分部分项工程和单价措施项目清单与计价表
工程名称：综合楼外立面整饰工程 |  |  |  | 标段： |  |  |  | 第 4 页 共 4 页
序号 | 项目编码 | 项目名称 | 项目特征描述 |  | 计量单位 | 工程量 | 金额（元）
[7 empty] | 综合单价 |  | 综合合价 | 其中
暂估价
16 | 粤011701008003 | 综合钢脚手架 | 1.搭设高度:综合钢脚手架搭拆 高度(m以内) 30.5 2.脚手架使用时间:暂定工期47天考虑 3.其他:按设计图纸、实施方案及施工规范要求综合考虑 |  | m2 | 2388.75
17 | 粤011701012002 | 活动脚手架 | 1.墙柱面活动脚手架 2.其他:按设计图纸、实施方案及施工规范要求综合考虑 |  | m2 | 68.53
18 | 粤011701013001 | 靠脚手架安全板 | 1.靠脚手架安全挡板(钢管) 高度(m以内) 21.5 2.其他:按设计图纸、实施方案及施工规范要求综合考虑 |  | m2 | 390
19 | 粤011701014002 | 独立安全挡板 | 1.钢管架安全通道 2.其他:按设计图纸、实施方案及施工规范要求综合考虑 |  | m2 | 525.5
20 | 粤011703002003 | 单独装饰装修工程垂直运输 | 1.装饰高度、层数:20m以上40m以内 2.装饰内容:新建各类所需材料 3.运输条件或方式:综合考虑 |  | 项 | 1
单价措施合计
本页小计
合 计
注：为计取规费等的使用，可在表中增设其中：“定额人工费”。
表—08

## 表-09 综合单价分析表
综合单价分析表
工程名称： | [6 empty] | 标段： |  |  |  | 第 页 共 页
项目编码 |  |  |  | 项目名称 |  |  |  |  | 计量单位 |  |  | 工程量
清单综合单价组成明细
定额编号 | 定额项目名称 | 定额 单位 | 数量 | 单价 |  |  |  |  | 合价
|  |  |  | 人工费 | 材料费 | 机具费 |  | 管理费 和利润 | 人工费 | 材料费 |  | 机具费 | 管理费 和利润
人工单价 |  | 小计
元/工日 |  | 未计价材料费
清单项目综合单价
材 料 费 明 细 | 主要材料名称、规格、型号 |  |  |  |  | 单位 |  | 数量 | 单价（元） | 合价（元） |  | 暂估单价 （元） | 暂估合价 （元）
| 其他材料费 | [7 empty] | - |  |  | -
| 材料费小计 | [7 empty] | - |  |  | -
注：1.如不使用省级或行业建设主管部门发布的计价依据，可不填定额编码、名称等； 2.招标文件提供了暂估单价的材料，按暂估的单价填入表内“暂估单价”栏及“暂估合价”栏。
表-09

## 表-11 总价措施项目清单与计价表
总价措施项目清单与计价表
工程名称：综合楼外立面整饰工程 |  |  |  |  | 标段： |  |  | 第 1 页 共 1 页
序号 | 项目编码 | 项目名称 | 计算基础 | 费率 (%) |  | 金额 (元) | 调整费率 (%) |  | 调整后金额 (元) | 备注
1 | LSSGCSF00003 | 绿色施工安全防护措施费 | 分部分项人工费+分部分项机具费 | 13 | [5 empty] | 以分部分项的人工费与施工机具费之和为计算基础，费率13%
2 | WMGDZJF00003 | 文明工地增加费 | 分部分项人工费+分部分项机具费 | 0 | [5 empty] | 以分部分项的人工费与施工机具费之和为计算基础，市级文明工地为0.6%；省级文明工地为1.2%
3 | 011707002003 | 夜间施工增加费 |  | 20 | [5 empty] | 以夜间施工项目人工费的20%计算
4 | GGCSF0000003 | 赶工措施费 | 分部分项人工费+分部分项机具费 | 0 | [5 empty] | 赶工措施费=（1-δ）*分部分项的（人工费+施工机具费）*0.3 （0.8≤δ＜1 式中：δ=合同工期/定额工期）
5 | QTFY00000003 | 其他费用 | [7 empty] | 按经批准的专项施工组织方案计算
合 计
编制人（造价人员）： |  |  |  |  | 复核人（造价工程师）：
表-11

## 表-12 其他项目清单与计价汇总表
其他项目清单与计价汇总表
工程名称：综合楼外立面整饰工程 |  |  | 标段： |  | 第 1 页 共 1 页
序号 | 项目名称 | 金额（元） |  | 结算金额（元） |  | 备注
1 | 暂列金额 | 51195.57 |  |  |  | 明细详见表-12-1
2 | 暂估价 | 0.00
2.1 | 材料暂估价 | — |  |  |  | 明细详见表-12-2
2.2 | 专业工程暂估价 | 0.00 |  |  |  | 明细详见表-12-3
3 | 计日工 |  |  |  |  | 明细详见表-12-4
4 | 总承包服务费 |  |  |  |  | 明细详见表-12-5
5 | 预算包干费
6 | 工程优质费
7 | 概算幅度差
8 | 现场签证费用
9 | 索赔费用
10 | 其他费用
11 | 建筑垃圾消纳费
合 计 | [5 empty] | —
注：材料（工程设备）暂估单价进入清单项目综合单价，此处不汇总。
表—12

## 表-13 规费、税金项目清单与计价表
规费、税金项目清单与计价表
工程名称：综合楼外立面整饰工程 |  |  | 标段： |  | 第 1 页 共 1 页
序号 | 项目名称 | 计算基础 | 计算基数 | 计算费率 (%) |  | 金额(元)
1 | 增值税销项税额 | 分部分项合计+措施合计+其他项目 |  | 9
合 计
编制人（造价人员）： |  |  | 复核人（造价工程师）：
表—13