## 表-04 单位工程招标控制价汇总表
单位工程招标控制价汇总表
工程名称：29栋长棚安装工程 |  |  | 标段： | 第 1 页 共 1 页
序号 | 汇总内容 | 金额:(元) |  |  | 其中：暂估价(元)
1 | 分部分项合计 | 43286.80
2 | 措施合计 | 4488.28
2.1 | 绿色施工安全防护措施费 | 2237.33
2.2 | 其他措施费 | 2250.95
3 | 其他项目 | 4954.16 |  |  | －
3.1 | 暂列金额 | 4328.68
3.2 | 暂估价
3.3 | 计日工
3.4 | 总承包服务费
3.5 | 预算包干费 | 625.48
3.6 | 工程优质费
3.7 | 概算幅度差
3.8 | 索赔费用
3.9 | 现场签证费用
3.10 | 其他费用
4 | 税前工程造价 | 52729.24
5 | 增值税销项税额 | 4745.63 |  |  | －
6 | 总造价 | 57474.87
7 | 人工费 | 6504.96
招标控制价合计=1+2+3+5 |  | 57,474.87 |  |  | 0.00
注：本表适用于单位工程招标控制价或投标报价的汇总，如无单位工程划分，单项工程也使用本表汇总
表—04

## 表-08 分部分项工程和单价措施项目清单与计价表
分部分项工程和单价措施项目清单与计价表
工程名称：29栋长棚安装工程 |  |  |  | 标段： |  |  |  | 第 1 页 共 2 页
序号 | 项目编码 | 项目名称 | 项目特征描述 |  | 计量单位 | 工程量 | 金额（元）
[7 empty] | 综合单价 |  | 综合合价 | 其中
暂估价
|  | 整个项目 | [6 empty] | 43286.8
1 | 03B003 | 拆除原有电气线路及照明器具 | 1.拆除原有电气线路及照明器具 2.含凿除地面及垃圾清运 |  | 项 | 1 | 3000 |  | 3000
2 | 030412001003 | 普通灯具 | 1.名称:LED灯管 2.规格:满足图纸及业主要求 3.安装方式:顶上明装 |  | 套 | 20 | 156.4 |  | 3128
3 | 030404035006 | 插座 | 1.名称:单相二、三极插座 2.规格:250V 10A 3.安装方式:明装 |  | 个 | 40 | 62.81 |  | 2512.4
4 | 030404035007 | 插座 | 1.名称:单相三极空调插座 2.规格:250V 16A 3.安装方式:明装 |  | 个 | 10 | 75.71 |  | 757.1
5 | 030404033002 | 风扇 | 1.名称:排气扇 2.规格、型号:满足图纸及业主要求 |  | 台 | 10 | 247.23 |  | 2472.3
6 | 030404017018 | 配电箱 | 1.名称:电表箱（含电表） 2.型号:满足图纸及业主要求 3.安装方式:悬挂式 |  | 台 | 10 | 507.96 |  | 5079.6
7 | 030404017019 | 配电箱 | 1.名称:开关箱 2.型号:满足图纸及业主要求 3.安装方式:悬挂式 |  | 台 | 10 | 707.96 |  | 7079.6
8 | 030411004011 | 配线 | 1.名称:线槽配线 2.配线形式:照明、插座线路 3.型号:ZR-BVV 4.规格:16mm² 5.材质:铜芯 6.配线部位:室内 7.配线线制:单相 |  | m | 400 | 24.5 |  | 9800
9 | 030411004012 | 配线 | 1.名称:线槽配线 2.配线形式:照明、插座线路 3.型号:BVV 4.规格:6mm² 5.材质:铜芯 6.配线部位:室内 7.配线线制:单相 |  | m | 380 | 10.56 |  | 4012.8
本页小计 | [8 empty] | 37841.8
注：为计取规费等的使用，可在表中增设其中：“定额人工费”。
表—08
分部分项工程和单价措施项目清单与计价表
工程名称：29栋长棚安装工程 |  |  |  | 标段： |  |  |  | 第 2 页 共 2 页
序号 | 项目编码 | 项目名称 | 项目特征描述 |  | 计量单位 | 工程量 | 金额（元）
[7 empty] | 综合单价 |  | 综合合价 | 其中
暂估价
10 | 030411004013 | 配线 | 1.名称:线槽配线 2.配线形式:照明、插座线路 3.型号:BVV 4.规格:2.5mm² 5.材质:铜芯 6.配线部位:室内 7.配线线制:单相 |  | m | 550 | 9.9 |  | 5445
|  | 措施项目 | [6 empty] | 1000
11 | 031302007004 | 高层施工增加 |  |  | 项 | 1
12 | 031301017004 | 脚手架搭拆费 |  |  | 项 | 1 | 1000 |  | 1000
本页小计 | [8 empty] | 6445
合 计 | [8 empty] | 44286.8
注：为计取规费等的使用，可在表中增设其中：“定额人工费”。
表—08

## 表-09 综合单价分析表
综合单价分析表
工程名称：29栋长棚安装工程 | [7 empty] | 标段： |  | 第 1 页 共 12 页
项目编码 |  | 03B003 |  | 项目名称 | 拆除原有电气线路及照明器具 |  |  |  | 计量单位 |  | 项 | 工程量 | 1
清单综合单价组成明细
定额编号 | 定额项目名称 | 定额 单位 | 数量 | 单价 |  |  |  |  | 合价
|  |  |  | 人工费 | 材料费 | 机具费 | 管理费 和利润 |  | 人工费 |  | 材料费 | 机具费 | 管理费 和利润
补子目1 | 拆除原有电气线路及照明器具 | 项 | 1 |  | 3000 | [5 empty] | 3000
人工单价 |  | 小计 | [8 empty] | 3000
未计价材料费
清单项目综合单价 | [8 empty] | 3000
材 料 费 明 细 | 主要材料名称、规格、型号 |  |  |  |  | 单位 | 数量 |  | 单价（元） |  | 合价（元） | 暂估单价 （元） | 暂估合价 （元）
| 其他材料费 | [7 empty] | - |  | 3000 | -
| 材料费小计 | [7 empty] | - |  | 3000 | -
注：1.如不使用省级或行业建设主管部门发布的计价依据，可不填定额编码、名称等； 2.招标文件提供了暂估单价的材料，按暂估的单价填入表内“暂估单价”栏及“暂估合价”栏。
表-09
综合单价分析表
工程名称：29栋长棚安装工程 | [7 empty] | 标段： |  | 第 2 页 共 12 页
项目编码 |  | 030412001003 |  | 项目名称 | 普通灯具 |  |  |  | 计量单位 |  | 套 | 工程量 | 20
清单综合单价组成明细
定额编号 | 定额项目名称 | 定额 单位 | 数量 | 单价 |  |  |  |  | 合价
|  |  |  | 人工费 | 材料费 | 机具费 | 管理费 和利润 |  | 人工费 |  | 材料费 | 机具费 | 管理费 和利润
C4-12-245 R*0.9 | 普通成套型荧光灯具安装 吸顶式 单管 其他LED灯具安装（除嵌入式LED射灯和筒灯外） 人工*0.9 | 10套 | 0.1 | 195.1 | 1273.77 |  | 95.09 |  | 19.51 |  | 127.38 |  | 9.51
人工单价 |  | 小计 | [6 empty] | 19.51 |  | 127.38 |  | 9.51
|  | 未计价材料费 | [6 empty] | 124.23
清单项目综合单价 | [8 empty] | 156.4
材 料 费 明 细 | 主要材料名称、规格、型号 |  |  |  |  | 单位 | 数量 |  | 单价（元） |  | 合价（元） | 暂估单价 （元） | 暂估合价 （元）
| LED灯管 20W |  |  |  |  | 套 | 1.01 |  | 123 |  | 124.23
| 其他材料费 | [7 empty] | - |  | 3.16 | -
| 材料费小计 | [7 empty] | - |  | 127.39 | -
注：1.如不使用省级或行业建设主管部门发布的计价依据，可不填定额编码、名称等； 2.招标文件提供了暂估单价的材料，按暂估的单价填入表内“暂估单价”栏及“暂估合价”栏。
表-09
综合单价分析表
工程名称：29栋长棚安装工程 | [7 empty] | 标段： |  | 第 3 页 共 12 页
项目编码 |  | 030404035006 |  | 项目名称 | 插座 |  |  |  | 计量单位 |  | 个 | 工程量 | 40
清单综合单价组成明细
定额编号 | 定额项目名称 | 定额 单位 | 数量 | 单价 |  |  |  |  | 合价
|  |  |  | 人工费 | 材料费 | 机具费 | 管理费 和利润 |  | 人工费 |  | 材料费 | 机具费 | 管理费 和利润
C4-4-131 | 单相明插座安装 单相(A以下) 16 | 10个 | 0.1 | 87.31 | 498.26 |  | 42.55 |  | 8.73 |  | 49.83 |  | 4.26
人工单价 |  | 小计 | [6 empty] | 8.73 |  | 49.83 |  | 4.26
|  | 未计价材料费 | [6 empty] | 49.02
清单项目综合单价 | [8 empty] | 62.81
材 料 费 明 细 | 主要材料名称、规格、型号 |  |  |  |  | 单位 | 数量 |  | 单价（元） |  | 合价（元） | 暂估单价 （元） | 暂估合价 （元）
| 单相二、三极插座 |  |  |  |  | 个 | 1.02 |  | 48.06 |  | 49.02
| 其他材料费 | [7 empty] | - |  | 0.8 | -
| 材料费小计 | [7 empty] | - |  | 49.82 | -
注：1.如不使用省级或行业建设主管部门发布的计价依据，可不填定额编码、名称等； 2.招标文件提供了暂估单价的材料，按暂估的单价填入表内“暂估单价”栏及“暂估合价”栏。
表-09
综合单价分析表
工程名称：29栋长棚安装工程 | [7 empty] | 标段： |  | 第 4 页 共 12 页
项目编码 |  | 030404035007 |  | 项目名称 | 插座 |  |  |  | 计量单位 |  | 个 | 工程量 | 10
清单综合单价组成明细
定额编号 | 定额项目名称 | 定额 单位 | 数量 | 单价 |  |  |  |  | 合价
|  |  |  | 人工费 | 材料费 | 机具费 | 管理费 和利润 |  | 人工费 |  | 材料费 | 机具费 | 管理费 和利润
C4-4-131 | 单相明插座安装 单相(A以下) 16 | 10个 | 0.1 | 87.31 | 627.19 |  | 42.55 |  | 8.73 |  | 62.72 |  | 4.26
人工单价 |  | 小计 | [6 empty] | 8.73 |  | 62.72 |  | 4.26
|  | 未计价材料费 | [6 empty] | 61.91
清单项目综合单价 | [8 empty] | 75.71
材 料 费 明 细 | 主要材料名称、规格、型号 |  |  |  |  | 单位 | 数量 |  | 单价（元） |  | 合价（元） | 暂估单价 （元） | 暂估合价 （元）
| 单相三极空调插座 |  |  |  |  | 个 | 1.02 |  | 60.7 |  | 61.91
| 其他材料费 | [7 empty] | - |  | 0.8 | -
| 材料费小计 | [7 empty] | - |  | 62.71 | -
注：1.如不使用省级或行业建设主管部门发布的计价依据，可不填定额编码、名称等； 2.招标文件提供了暂估单价的材料，按暂估的单价填入表内“暂估单价”栏及“暂估合价”栏。
表-09
综合单价分析表
工程名称：29栋长棚安装工程 | [7 empty] | 标段： |  | 第 5 页 共 12 页
项目编码 |  | 030404033002 |  | 项目名称 | 风扇 |  |  |  | 计量单位 |  | 台 | 工程量 | 10
清单综合单价组成明细
定额编号 | 定额项目名称 | 定额 单位 | 数量 | 单价 |  |  |  |  | 合价
|  |  |  | 人工费 | 材料费 | 机具费 | 管理费 和利润 |  | 人工费 |  | 材料费 | 机具费 | 管理费 和利润
C4-4-114 | 风扇安装 排气扇 | 台 | 1 | 64.34 | 151.53 |  | 31.36 |  | 64.34 |  | 151.53 |  | 31.36
人工单价 |  | 小计 | [6 empty] | 64.34 |  | 151.53 |  | 31.36
|  | 未计价材料费 | [6 empty] | 150
清单项目综合单价 | [8 empty] | 247.23
材 料 费 明 细 | 主要材料名称、规格、型号 |  |  |  |  | 单位 | 数量 |  | 单价（元） |  | 合价（元） | 暂估单价 （元） | 暂估合价 （元）
| 排气扇 |  |  |  |  | 台 | 1 |  | 150 |  | 150
| 其他材料费 | [7 empty] | - |  | 1.53 | -
| 材料费小计 | [7 empty] | - |  | 151.53 | -
注：1.如不使用省级或行业建设主管部门发布的计价依据，可不填定额编码、名称等； 2.招标文件提供了暂估单价的材料，按暂估的单价填入表内“暂估单价”栏及“暂估合价”栏。
表-09
综合单价分析表
工程名称：29栋长棚安装工程 | [7 empty] | 标段： |  | 第 6 页 共 12 页
项目编码 |  | 030404017018 |  | 项目名称 | 配电箱 |  |  |  | 计量单位 |  | 台 | 工程量 | 10
清单综合单价组成明细
定额编号 | 定额项目名称 | 定额 单位 | 数量 | 单价 |  |  |  |  | 合价
|  |  |  | 人工费 | 材料费 | 机具费 | 管理费 和利润 |  | 人工费 |  | 材料费 | 机具费 | 管理费 和利润
C4-4-30 | 成套配电箱安装 悬挂式(半周长m以内) 0.5 | 台 | 1 | 157.9 | 273.1 |  | 76.96 |  | 157.9 |  | 273.1 |  | 76.96
人工单价 |  | 小计 | [6 empty] | 157.9 |  | 273.1 |  | 76.96
|  | 未计价材料费 | [6 empty] | 250
清单项目综合单价 | [8 empty] | 507.96
材 料 费 明 细 | 主要材料名称、规格、型号 |  |  |  |  | 单位 | 数量 |  | 单价（元） |  | 合价（元） | 暂估单价 （元） | 暂估合价 （元）
| 电表箱 |  |  |  |  | 台 | 1 |  | 250 |  | 250
| 其他材料费 | [7 empty] | - |  | 23.09 | -
| 材料费小计 | [7 empty] | - |  | 273.09 | -
注：1.如不使用省级或行业建设主管部门发布的计价依据，可不填定额编码、名称等； 2.招标文件提供了暂估单价的材料，按暂估的单价填入表内“暂估单价”栏及“暂估合价”栏。
表-09
综合单价分析表
工程名称：29栋长棚安装工程 | [7 empty] | 标段： |  | 第 7 页 共 12 页
项目编码 |  | 030404017019 |  | 项目名称 | 配电箱 |  |  |  | 计量单位 |  | 台 | 工程量 | 10
清单综合单价组成明细
定额编号 | 定额项目名称 | 定额 单位 | 数量 | 单价 |  |  |  |  | 合价
|  |  |  | 人工费 | 材料费 | 机具费 | 管理费 和利润 |  | 人工费 |  | 材料费 | 机具费 | 管理费 和利润
C4-4-30 | 成套配电箱安装 悬挂式(半周长m以内) 0.5 | 台 | 1 | 157.9 | 473.1 |  | 76.96 |  | 157.9 |  | 473.1 |  | 76.96
人工单价 |  | 小计 | [6 empty] | 157.9 |  | 473.1 |  | 76.96
|  | 未计价材料费 | [6 empty] | 450
清单项目综合单价 | [8 empty] | 707.96
材 料 费 明 细 | 主要材料名称、规格、型号 |  |  |  |  | 单位 | 数量 |  | 单价（元） |  | 合价（元） | 暂估单价 （元） | 暂估合价 （元）
| 开关箱 |  |  |  |  | 台 | 1 |  | 450 |  | 450
| 其他材料费 | [7 empty] | - |  | 23.09 | -
| 材料费小计 | [7 empty] | - |  | 473.09 | -
注：1.如不使用省级或行业建设主管部门发布的计价依据，可不填定额编码、名称等； 2.招标文件提供了暂估单价的材料，按暂估的单价填入表内“暂估单价”栏及“暂估合价”栏。
表-09
综合单价分析表
工程名称：29栋长棚安装工程 | [7 empty] | 标段： |  | 第 8 页 共 12 页
项目编码 |  | 030411004011 |  | 项目名称 | 配线 |  |  |  | 计量单位 |  | m | 工程量 | 400
清单综合单价组成明细
定额编号 | 定额项目名称 | 定额 单位 | 数量 | 单价 |  |  |  |  | 合价
|  |  |  | 人工费 | 材料费 | 机具费 | 管理费 和利润 |  | 人工费 |  | 材料费 | 机具费 | 管理费 和利润
C4-11-242 | 线槽配线 导线截面(mm2以内) 16 | 100m单线 | 0.01 | 150.51 | 2225.75 |  | 73.36 |  | 1.51 |  | 22.26 |  | 0.73
人工单价 |  | 小计 | [6 empty] | 1.51 |  | 22.26 |  | 0.73
|  | 未计价材料费 | [6 empty] | 22.14
清单项目综合单价 | [8 empty] | 24.5
材 料 费 明 细 | 主要材料名称、规格、型号 |  |  |  |  | 单位 | 数量 |  | 单价（元） |  | 合价（元） | 暂估单价 （元） | 暂估合价 （元）
| ZR-BVV-16 |  |  |  |  | m | 1.05 |  | 21.09 |  | 22.14
| 其他材料费 | [7 empty] | - |  | 0.12 | -
| 材料费小计 | [7 empty] | - |  | 22.26 | -
注：1.如不使用省级或行业建设主管部门发布的计价依据，可不填定额编码、名称等； 2.招标文件提供了暂估单价的材料，按暂估的单价填入表内“暂估单价”栏及“暂估合价”栏。
表-09
综合单价分析表
工程名称：29栋长棚安装工程 | [7 empty] | 标段： |  | 第 9 页 共 12 页
项目编码 |  | 030411004012 |  | 项目名称 | 配线 |  |  |  | 计量单位 |  | m | 工程量 | 380
清单综合单价组成明细
定额编号 | 定额项目名称 | 定额 单位 | 数量 | 单价 |  |  |  |  | 合价
|  |  |  | 人工费 | 材料费 | 机具费 | 管理费 和利润 |  | 人工费 |  | 材料费 | 机具费 | 管理费 和利润
C4-11-241 | 线槽配线 导线截面(mm2以内) 6 | 100m单线 | 0.01 | 123.34 | 872.3 |  | 60.12 |  | 1.23 |  | 8.72 |  | 0.6
人工单价 |  | 小计 | [6 empty] | 1.23 |  | 8.72 |  | 0.6
|  | 未计价材料费 | [6 empty] | 8.61
清单项目综合单价 | [8 empty] | 10.56
材 料 费 明 细 | 主要材料名称、规格、型号 |  |  |  |  | 单位 | 数量 |  | 单价（元） |  | 合价（元） | 暂估单价 （元） | 暂估合价 （元）
| BVV-6 |  |  |  |  | m | 1.05 |  | 8.2 |  | 8.61
| 其他材料费 | [7 empty] | - |  | 0.12 | -
| 材料费小计 | [7 empty] | - |  | 8.73 | -
注：1.如不使用省级或行业建设主管部门发布的计价依据，可不填定额编码、名称等； 2.招标文件提供了暂估单价的材料，按暂估的单价填入表内“暂估单价”栏及“暂估合价”栏。
表-09
综合单价分析表
工程名称：29栋长棚安装工程 | [7 empty] | 标段： |  | 第 10 页 共 12 页
项目编码 |  | 030411004013 |  | 项目名称 | 配线 |  |  |  | 计量单位 |  | m | 工程量 | 550
清单综合单价组成明细
定额编号 | 定额项目名称 | 定额 单位 | 数量 | 单价 |  |  |  |  | 合价
|  |  |  | 人工费 | 材料费 | 机具费 | 管理费 和利润 |  | 人工费 |  | 材料费 | 机具费 | 管理费 和利润
C4-11-240 | 线槽配线 导线截面(mm2以内) 2.5 | 100m单线 | 0.01 | 101.07 | 839.75 |  | 49.26 |  | 1.01 |  | 8.4 |  | 0.49
人工单价 |  | 小计 | [6 empty] | 1.01 |  | 8.4 |  | 0.49
|  | 未计价材料费 | [6 empty] | 8.28
清单项目综合单价 | [8 empty] | 9.9
材 料 费 明 细 | 主要材料名称、规格、型号 |  |  |  |  | 单位 | 数量 |  | 单价（元） |  | 合价（元） | 暂估单价 （元） | 暂估合价 （元）
| BVV-2.5 |  |  |  |  | m | 1.05 |  | 7.89 |  | 8.28
| 其他材料费 | [7 empty] | - |  | 0.12 | -
| 材料费小计 | [7 empty] | - |  | 8.4 | -
注：1.如不使用省级或行业建设主管部门发布的计价依据，可不填定额编码、名称等； 2.招标文件提供了暂估单价的材料，按暂估的单价填入表内“暂估单价”栏及“暂估合价”栏。
表-09
综合单价分析表
工程名称：29栋长棚安装工程 | [7 empty] | 标段： |  | 第 11 页 共 12 页
项目编码 |  | 031302007004 |  | 项目名称 | 高层施工增加 |  |  |  | 计量单位 |  | 项 | 工程量 | 1
清单综合单价组成明细
定额编号 | 定额项目名称 | 定额 单位 | 数量 | 单价 |  |  |  |  | 合价
|  |  |  | 人工费 | 材料费 | 机具费 | 管理费 和利润 |  | 人工费 |  | 材料费 | 机具费 | 管理费 和利润
未计价材料费
清单项目综合单价
材 料 费 明 细 | 主要材料名称、规格、型号 |  |  |  |  | 单位 | 数量 |  | 单价（元） |  | 合价（元） | 暂估单价 （元） | 暂估合价 （元）
注：1.如不使用省级或行业建设主管部门发布的计价依据，可不填定额编码、名称等； 2.招标文件提供了暂估单价的材料，按暂估的单价填入表内“暂估单价”栏及“暂估合价”栏。
表-09
综合单价分析表
工程名称：29栋长棚安装工程 | [7 empty] | 标段： |  | 第 12 页 共 12 页
项目编码 |  | 031301017004 |  | 项目名称 | 脚手架搭拆费 |  |  |  | 计量单位 |  | 项 | 工程量 | 1
清单综合单价组成明细
定额编号 | 定额项目名称 | 定额 单位 | 数量 | 单价 |  |  |  |  | 合价
|  |  |  | 人工费 | 材料费 | 机具费 | 管理费 和利润 |  | 人工费 |  | 材料费 | 机具费 | 管理费 和利润
BM248 | 脚手架搭拆费(单独承担埋地或沟槽敷设线缆工程除外)(电气设备安装工程，除10章) | 元 | 1 | 250.19 |  |  |  |  | 250.19
人工单价 |  | 小计 | [6 empty] | 250.19
未计价材料费
清单项目综合单价 | [8 empty] | 1000
材 料 费 明 细 | 主要材料名称、规格、型号 |  |  |  |  | 单位 | 数量 |  | 单价（元） |  | 合价（元） | 暂估单价 （元） | 暂估合价 （元）
| 其他材料费 | [7 empty] | - |  |  | -
| 材料费小计 | [7 empty] | - |  |  | -
注：1.如不使用省级或行业建设主管部门发布的计价依据，可不填定额编码、名称等； 2.招标文件提供了暂估单价的材料，按暂估的单价填入表内“暂估单价”栏及“暂估合价”栏。
表-09

## 表-11 总价措施项目清单与计价表
总价措施项目清单与计价表
工程名称：29栋长棚安装工程 | [5 empty] | 标段： |  | 第 1 页 共 2 页
序号 | 项目编码 | 项目名称 | 计算基础 | 费率 (%) | 金额 (元) |  | 调整 费率(%) |  | 调整后 金额(元) | 备注
1 | LSSGCSF00015 | 绿色施工安全防护措施费 | 分部分项人工费+分部分项机具费 | 35.77 | 2237.33 |  |  |  |  | 以分部分项的人工费与施工机具费之和为计算基础，费率35.77%
2 | 031301010004 | 安装与生产同时进行增加费用 | 分部分项人工费 | 0 | [5 empty] | 按人工费的10%计算
3 | 031301011004 | 在有害身体健康环境中施工增加费 | 分部分项人工费 | 0 | [5 empty] | 按人工费的10%计算
4 | TSSGBWZJF004 | 在地下（暗）室、设备及大口径管道内等特殊施工部位进行施工增加费 |  | 30 | [5 empty] | 按该部分人工费的30%计算
5 | 粤031302008004 | 赶工措施费 | 分部分项人工费+分部分项机具费 | 0 | [5 empty] | 赶工措施费=（1-δ）*分部分项（人工费+施工机具费）*0.344 （0.8≤δ＜1 式中：δ=合同工期/定额工期）
6 | 031302002004 | 夜间施工增加费 | 分部分项人工费 | 20 | 1250.95 |  |  |  |  | 按其夜间施工项目人工费的20%计算
7 | JTGRSGZJF004 | 交通干扰工程施工增加费 |  | 10 | [5 empty] | 按在市政道路上施工项目人工费的10%计算
8 | 粤031302009004 | 文明工地增加费 | 分部分项人工费+分部分项机具费 | 0 | [5 empty] | 以分部分项的人工费与施工机具费之和为计算基础；市级文明工地1.00%；省级文明工地2.00%
9 | DXGXJCJXF004 | 地下管线交叉降效费 | [7 empty] | 按实际发生或经批准的施工方案计
编制人（造价人员）： | [5 empty] | 复核人（造价工程师）：
表-11
总价措施项目清单与计价表
工程名称：29栋长棚安装工程 | [5 empty] | 标段： |  | 第 2 页 共 2 页
序号 | 项目编码 | 项目名称 | 计算基础 | 费率 (%) | 金额 (元) |  | 调整 费率(%) |  | 调整后 金额(元) | 备注
算
10 | QTFY00000015 | 其他费用 | [7 empty] | 按实际发生或经批准的施工组织设计方案计算
合 计 |  |  |  |  | 3488.28
编制人（造价人员）： | [5 empty] | 复核人（造价工程师）：
表-11

## 表-12 其他项目清单与计价汇总表
其他项目清单与计价汇总表
工程名称：29栋长棚安装工程 |  |  | 标段： |  | 第 1 页 共 1 页
序号 | 项目名称 | 金额（元） |  | 结算金额（元） |  | 备注
1 | 暂列金额 | 4328.68 |  |  |  | 明细详见表-12-1
2 | 暂估价
2.1 | 材料暂估价 | — |  |  |  | 明细详见表-12-2
2.2 | 专业工程暂估价 |  |  |  |  | 明细详见表-12-3
3 | 计日工 |  |  |  |  | 明细详见表-12-4
4 | 总承包服务费 |  |  |  |  | 明细详见表-12-5
5 | 预算包干费 | 625.48
6 | 工程优质费
7 | 概算幅度差
8 | 现场签证费用
9 | 索赔费用
10 | 其他费用
| 合 计 | 4954.16 |  |  |  | —
注：材料（工程设备）暂估单价进入清单项目综合单价，此处不汇总。
表—12

## 表-13 规费、税金项目清单与计价表
规费、税金项目清单与计价表
工程名称：29栋长棚安装工程 |  |  | 标段： |  |  | 第 1 页 共 1 页
序号 | 项目名称 | 计算基础 |  | 取费基数 | 计算费率 (%) |  | 金额(元)
1 | 增值税销项税额 | 分部分项合计+措施合计+其他项目 |  | 52729.24 | 9 |  | 4745.63
合 计 | [6 empty] | 4745.63
编制人（造价人员）： |  |  | 复核人（造价工程师）：
表—13