## 表-04 单位工程招标控制价汇总表
单位工程招标控制价汇总表
工程名称：38号楼安装工程 |  |  | 标段： | 第 1 页 共 1 页
序号 | 汇总内容 | 金额:(元) |  |  | 其中：暂估价(元)
1 | 分部分项合计 | 580413.08
1.1 | 电气工程 | 328733.49
1.2 | 应急照明 | 39845.61
1.3 | 智能化 | 63486.13
1.4 | 给水 | 31995.64
1.5 | 排水 | 98960.99
1.6 | 拆除 | 17391.22
2 | 措施合计 | 62862.99
2.1 | 绿色施工安全防护措施费 | 56639.54
2.2 | 其他措施费 | 6223.45
3 | 其他项目 | 73875.68 |  |  | －
3.1 | 暂列金额 | 58041.31
3.2 | 暂估价
3.3 | 计日工
3.4 | 总承包服务费
3.5 | 预算包干费 | 15834.37
3.6 | 工程优质费
3.7 | 概算幅度差
3.8 | 索赔费用
3.9 | 现场签证费用
3.10 | 其他费用
4 | 税前工程造价 | 717151.75
5 | 增值税销项税额 | 64543.66 |  |  | －
6 | 总造价 | 781695.41
7 | 人工费 | 155255.66
招标控制价合计=1+2+3+5 |  | 781,695.41 |  |  | 0.00
注：本表适用于单位工程招标控制价或投标报价的汇总，如无单位工程划分，单项工程也使用本表汇总
表—04

## 表-08 分部分项工程和单价措施项目清单与计价表
分部分项工程和单价措施项目清单与计价表
工程名称：38号楼安装工程 |  |  |  | 标段： |  |  |  | 第 1 页 共 13 页
序号 | 项目编码 | 项目名称 | 项目特征描述 |  | 计量单位 | 工程量 | 金额（元）
[7 empty] | 综合单价 |  | 综合合价 | 其中
暂估价
|  | 电气工程 | [6 empty] | 328733.49
1 | 030404017001 | 配电箱 | 1.名称:配电箱 2.型号:1ZAL1 3.安装方式:悬挂式安装 4.其他:符合规范及图纸要求 |  | 台 | 1 | 5343.43 |  | 5343.43
2 | 030404017002 | 配电箱 | 1.名称:配电箱 2.型号:2ZAL1 3.安装方式:悬挂式安装 4.其他:符合规范及图纸要求 |  | 台 | 1 | 1972.39 |  | 1972.39
3 | 030404017003 | 配电箱 | 1.名称:配电箱 2.型号:3ZAL1 3.安装方式:悬挂式安装 4.其他:符合规范及图纸要求 |  | 台 | 1 | 2007.89 |  | 2007.89
4 | 030404017004 | 配电箱 | 1.名称:配电箱 2.型号:4ZAL1 3.安装方式:悬挂式安装 4.其他:符合规范及图纸要求 |  | 台 | 1 | 2007.89 |  | 2007.89
5 | 030404017005 | 配电箱 | 1.名称:配电箱 2.型号:5ZAL1 3.安装方式:悬挂式安装 4.其他:符合规范及图纸要求 |  | 台 | 1 | 1936.89 |  | 1936.89
6 | 030404017006 | 配电箱 | 1.名称:配电箱 2.型号:6ZAL1 3.安装方式:悬挂式安装 4.其他:符合规范及图纸要求 |  | 台 | 1 | 2007.89 |  | 2007.89
7 | 030404017007 | 配电箱 | 1.名称:配电箱 2.型号:1ALE1 3.安装方式:悬挂式安装 4.其他:符合规范及图纸要求 |  | 台 | 1 | 2888.32 |  | 2888.32
8 | 030404017008 | 配电箱 | 1.名称:配电箱 2.型号:1AL1～14，2AL1,3,4,6~12，3AL1～14，4AL1～14，5AL1,3,5~12，6AL1~14 3.安装方式:悬挂式安装 4.其他:符合规范及图纸要求 |  | 台 | 76 | 784.24 |  | 59602.24
9 | 030404017009 | 配电箱 | 1.名称:配电箱 2.型号:2AL2,5，5AL2,4 3.安装方式:悬挂式安装 4.其他:符合规范及图纸要求 |  | 台 | 4 | 819.75 |  | 3279
本页小计 | [8 empty] | 81045.94
注：为计取规费等的使用，可在表中增设其中：“定额人工费”。
表—08
分部分项工程和单价措施项目清单与计价表
工程名称：38号楼安装工程 |  |  |  | 标段： |  |  |  | 第 2 页 共 13 页
序号 | 项目编码 | 项目名称 | 项目特征描述 |  | 计量单位 | 工程量 | 金额（元）
[7 empty] | 综合单价 |  | 综合合价 | 其中
暂估价
10 | 030412001001 | 普通灯具 | 1.名称:吸顶灯 2.规格:9W LED 3.安装方式:吸顶安装 |  | 套 | 136 | 101.96 |  | 13866.56
11 | 030412001002 | 普通灯具 | 1.名称:LED灯管 2.规格:20W 3.安装方式:顶上明装 |  | 套 | 162 | 60.45 |  | 9792.9
12 | 030404034001 | 照明开关 | 1.名称:单联单控开关 2.规格:250V 10A 3.安装方式:明装 H=1.3m |  | 个 | 155 | 21.35 |  | 3309.25
13 | 030404034002 | 照明开关 | 1.名称:单联双控开关 2.规格:250V 10A 3.安装方式:明装 H=1.3m |  | 个 | 5 | 23.12 |  | 115.6
14 | 030404034003 | 照明开关 | 1.名称:双联双控开关 2.规格:250V 10A 3.安装方式:明装 H=1.3m |  | 个 | 12 | 24.15 |  | 289.8
15 | 030404035001 | 插座 | 1.名称:单相二、三极插座 2.规格:250V 10A 3.安装方式:明装 |  | 个 | 320 | 62.81 |  | 20099.2
16 | 030404035002 | 插座 | 1.名称:单相二、三极防水插座 2.规格:250V 10A 3.安装方式:明装 |  | 个 | 24 | 75.33 |  | 1807.92
17 | 030404035003 | 插座 | 1.名称:单相三极空调插座 2.规格:250V 16A 3.安装方式:明装 |  | 个 | 84 | 75.71 |  | 6359.64
18 | 030411006001 | 接线盒 | 1.名称:开关、插座、灯具接线盒 2.材质:塑料 3.安装形式:明装 |  | 个 | 892 | 9.84 |  | 8777.28
19 | 030411002001 | 线槽 | 1.名称:线槽 2.材质:塑料 3.规格:PR:14x24 4.线槽敷设、盖板等附件和配件安装 5.接地要求:符合设计及施工规范要求 6.支架制作安装、除锈、防腐刷油、标示、防火堵洞 7.接线盒（箱）制作安装 |  | m | 21.6 | 20.94 |  | 452.3
本页小计 | [8 empty] | 64870.45
注：为计取规费等的使用，可在表中增设其中：“定额人工费”。
表—08
分部分项工程和单价措施项目清单与计价表
工程名称：38号楼安装工程 |  |  |  | 标段： |  |  |  | 第 3 页 共 13 页
序号 | 项目编码 | 项目名称 | 项目特征描述 |  | 计量单位 | 工程量 | 金额（元）
[7 empty] | 综合单价 |  | 综合合价 | 其中
暂估价
20 | 030411002002 | 线槽 | 1.名称:线槽 2.材质:塑料 3.规格:PR:20x12 4.线槽敷设、盖板等附件和配件安装 5.接地要求:符合设计及施工规范要求 6.支架制作安装、除锈、防腐刷油、标示、防火堵洞 7.接线盒（箱）制作安装 |  | m | 2377.53 | 19.01 |  | 45196.85
21 | 030411002003 | 线槽 | 1.名称:线槽 2.材质:塑料 3.规格:PR:60x30 4.线槽敷设、盖板等附件和配件安装 5.接地要求:符合设计及施工规范要求 6.支架制作安装、除锈、防腐刷油、标示 7.接线盒（箱）制作安装 |  | m | 135.38 | 31.3 |  | 4237.39
22 | 030411002004 | 线槽 | 1.名称:线槽 2.材质:塑料 3.规格:PR:160x100 4.线槽敷设、盖板等附件和配件安装 5.接地要求:符合设计及施工规范要求 6.支架制作安装、除锈、防腐刷油、标示、防火堵洞 7.接线盒（箱）制作安装 |  | m | 15.45 | 66.64 |  | 1029.59
23 | 030411001001 | 配管 | 1.名称:电线管 2.材质:镀锌电线管 3.规格:MT20 4.配置形式:明配 5.接地要求:符合设计及施工规范要求 6.管道敷设及穿线用牵引铁线 7.支架制作安装、除锈、防腐刷油、标示、防火堵洞 8.接线盒（箱）制作安装 |  | m | 1 | 33.58 |  | 33.58
本页小计 | [8 empty] | 50497.41
注：为计取规费等的使用，可在表中增设其中：“定额人工费”。
表—08
分部分项工程和单价措施项目清单与计价表
工程名称：38号楼安装工程 |  |  |  | 标段： |  |  |  | 第 4 页 共 13 页
序号 | 项目编码 | 项目名称 | 项目特征描述 |  | 计量单位 | 工程量 | 金额（元）
[7 empty] | 综合单价 |  | 综合合价 | 其中
暂估价
24 | 030408001001 | 电力电缆 | 1.名称:电力电缆 2.型号:WDZA-YJY 3.规格:5x16 4.材质:铜芯 5.敷设方式、部位:线槽和桥架敷设，室内 6.电缆防护、防火堵洞 7.电缆测试 8.接地 |  | m | 79.18 | 90.36 |  | 7154.7
25 | 030408006001 | 电力电缆头 | 1、名称:电缆终端头 2、型号:综合靠考 3、规格:16mm2以下（包含16mm2）、10mm2以上 4、材质:铜芯 5、电压等级(KV):1KV |  | 个 | 10 | 104.13 |  | 1041.3
26 | 030411004001 | 配线 | 1.名称:线槽配线 2.配线形式:照明、插座线路 3.型号:WDZA-BYJ 4.规格:2.5mm² 5.材质:铜芯 6.配线部位:室内 7.配线线制:单相 |  | m | 6511.73 | 9.26 |  | 60298.62
27 | 030411004002 | 配线 | 1.名称:线槽配线 2.配线形式:照明、插座线路 3.型号:WDZA-BYJ 4.规格:4mm² 5.材质:铜芯 6.配线部位:室内 7.配线线制:单相 |  | m | 3706.74 | 11.06 |  | 40996.54
28 | 030411004003 | 配线 | 1.名称:管内穿线 2.配线形式:照明线路 3.型号:WDZNA-BYJ 4.规格:2.5mm² 5.材质:铜芯 6.配线部位:室内 7.配线线制:单相 |  | m | 12 | 9.97 |  | 119.64
29 | 011615001002 | 开孔(打洞) | 1.部位:楼板 2.打洞部位材质:混凝土 3.洞尺寸:Φ65以内 |  | 个 | 10 | 43.11 |  | 431.1
本页小计 | [8 empty] | 110041.9
注：为计取规费等的使用，可在表中增设其中：“定额人工费”。
表—08
分部分项工程和单价措施项目清单与计价表
工程名称：38号楼安装工程 |  |  |  | 标段： |  |  |  | 第 5 页 共 13 页
序号 | 项目编码 | 项目名称 | 项目特征描述 |  | 计量单位 | 工程量 | 金额（元）
[7 empty] | 综合单价 |  | 综合合价 | 其中
暂估价
30 | 011615001003 | 开孔(打洞) | 1.部位:楼板 2.打洞部位材质:混凝土 3.洞尺寸:Φ150以内 |  | 个 | 3 | 88.6 |  | 265.8
31 | 011615001004 | 开孔(打洞) | 1.部位:楼板 2.打洞部位材质:混凝土 3.洞尺寸:Φ200以内 |  | 个 | 2 | 128.3 |  | 256.6
32 | 030414002001 | 送配电装置系统 | 1.名称:送配电装置系统调试 (综合) 2.电压等级(kV):1kV以下 |  | 系统 | 1 | 988.07 |  | 988.07
33 | 030404033001 | 风扇 | 1.名称:排气扇 2.规格、型号:满足图纸及业主要求 |  | 台 | 84 | 247.23 |  | 20767.32
|  | 应急照明 | [6 empty] | 39845.61
34 | 030411001002 | 配管 | 1.名称:电线管 2.材质:镀锌电线管 3.规格:MT20 4.配置形式:明配 5.接地要求:符合设计及施工规范要求 6.管道敷设及穿线用牵引铁线 7.支架制作安装、除锈、防腐刷油、标示、防火堵洞 8.接线盒（箱）制作安装 |  | m | 449.65 | 33.58 |  | 15099.25
35 | 030411004004 | 配线 | 1.名称:管内穿线 2.配线形式:照明线路 3.型号:WDZNA-BYJ 4.规格:2.5mm² 5.材质:铜芯 6.配线部位:室内 7.配线线制:单相 |  | m | 899.3 | 9.97 |  | 8966.02
36 | 030412004001 | 装饰灯 | 1.名称:疏散指示灯 2.规格:LED灯 带蓄电池,持续供电时间≥40min，不锈钢面板,金属后盖板,厚度不大于10mm 3.安装方式:壁装 |  | 套 | 32 | 111.6 |  | 3571.2
本页小计 | [8 empty] | 49914.26
注：为计取规费等的使用，可在表中增设其中：“定额人工费”。
表—08
分部分项工程和单价措施项目清单与计价表
工程名称：38号楼安装工程 |  |  |  | 标段： |  |  |  | 第 6 页 共 13 页
序号 | 项目编码 | 项目名称 | 项目特征描述 |  | 计量单位 | 工程量 | 金额（元）
[7 empty] | 综合单价 |  | 综合合价 | 其中
暂估价
37 | 030412004002 | 装饰灯 | 1.名称:楼层指示 2.规格:LED灯 带蓄电池,持续供电时间≥40min，不锈钢面板,金属后盖板,厚度不大于10mm 3.安装方式:壁装 |  | 套 | 12 | 113.15 |  | 1357.8
38 | 030412004003 | 装饰灯 | 1.名称:疏散出口指示灯 2.规格:LED灯 带蓄电池,持续供电时间≥40min，不锈钢面板,金属后盖板,厚度不大于10mm 3.安装方式:壁装 |  | 套 | 18 | 113.15 |  | 2036.7
39 | 030412004004 | 装饰灯 | 1.名称:应急照明灯 2.规格:LED灯 带蓄电池,持续供电时间≥40min，平时不点亮,应急点亮时10W,800lm; 3.安装方式:壁装 |  | 套 | 46 | 168.52 |  | 7751.92
40 | 030411006002 | 接线盒 | 1.名称:灯具接线盒 2.材质:金属 3.安装形式:明装 |  | 个 | 108 | 9.84 |  | 1062.72
|  | 智能化 | [6 empty] | 63486.13
41 | 030411002005 | 线槽 | 1.名称:线槽 2.材质:塑料 3.规格:PR:18x38 4.线槽敷设、盖板等附件和配件安装 5.接地要求:符合设计及施工规范要求 6.支架制作安装、除锈、防腐刷油、标示、防火堵洞 7.接线盒（箱）制作安装 |  | m | 132.7 | 21.38 |  | 2837.13
42 | 030411002006 | 线槽 | 1.名称:线槽 2.材质:塑料 3.规格:PR:20x12 4.线槽敷设、盖板等附件和配件安装 5.接地要求:符合设计及施工规范要求 6.支架制作安装、除锈、防腐刷油、标示、防火堵洞 7.接线盒（箱）制作安装 |  | m | 236.23 | 19.01 |  | 4490.73
本页小计 | [8 empty] | 19537
注：为计取规费等的使用，可在表中增设其中：“定额人工费”。
表—08
分部分项工程和单价措施项目清单与计价表
工程名称：38号楼安装工程 |  |  |  | 标段： |  |  |  | 第 7 页 共 13 页
序号 | 项目编码 | 项目名称 | 项目特征描述 |  | 计量单位 | 工程量 | 金额（元）
[7 empty] | 综合单价 |  | 综合合价 | 其中
暂估价
43 | 030411002007 | 线槽 | 1.名称:线槽 2.材质:塑料 3.规格:PR:25x12.5 4.线槽敷设、盖板等附件和配件安装 5.接地要求:符合设计及施工规范要求 6.支架制作安装、防火堵洞、除锈、防腐刷油、标示 7.接线盒（箱）制作安装 |  | m | 284.56 | 20.94 |  | 5958.69
44 | 030411002008 | 线槽 | 1.名称:线槽 2.材质:塑料 3.规格:RR:100x80 4.线槽敷设、盖板等附件和配件安装 5.接地要求:符合设计及施工规范要求 6.支架制作安装、除锈、防腐刷油、标示、防火堵洞 7.接线盒（箱）制作安装 |  | m | 6.3 | 47.74 |  | 300.76
45 | 030411002009 | 线槽 | 1.名称:线槽 2.材质:塑料 3.规格:RR:120x80 4.线槽敷设、盖板等附件和配件安装 5.接地要求:符合设计及施工规范要求 6.支架制作安装、除锈、防腐刷油、标示、防火堵洞 7.接线盒（箱）制作安装 |  | m | 6.3 | 50.89 |  | 320.61
46 | 030411002010 | 线槽 | 1.名称:线槽 2.材质:塑料 3.规格:PR:160x100 4.线槽敷设、盖板等附件和配件安装 5.接地要求:符合设计及施工规范要求 6.支架制作安装、除锈、防腐刷油、标示、防火堵洞 7.接线盒（箱）制作安装 |  | m | 6.3 | 66.64 |  | 419.83
本页小计 | [8 empty] | 6999.89
注：为计取规费等的使用，可在表中增设其中：“定额人工费”。
表—08
分部分项工程和单价措施项目清单与计价表
工程名称：38号楼安装工程 |  |  |  | 标段： |  |  |  | 第 8 页 共 13 页
序号 | 项目编码 | 项目名称 | 项目特征描述 |  | 计量单位 | 工程量 | 金额（元）
[7 empty] | 综合单价 |  | 综合合价 | 其中
暂估价
47 | 030502005001 | 双绞线缆 | 1.名称:网线 2.规格:UTP-6e 3.线缆对数:4对 4.敷设方式:管、暗槽内穿放 5.其他:线缆敷设、水晶头制安、标记、卡接、双绞线缆测试、试运行 |  | m | 3440.79 | 7.92 |  | 27251.06
48 | 030502005002 | 双绞线缆 | 1.名称:电话线 2.规格:HPV-4x0.5 3.线缆对数:2对 4.敷设方式:管、暗槽内穿放 5.其他:线缆敷设、水晶头制安、标记、卡接、双绞线缆测试、试运行 |  | m | 2874.48 | 2.89 |  | 8307.25
49 | 030502012001 | 信息插座 | 1.名称:电脑插座 2.规格:含模块 3.安装方式:明装 |  | 个 | 111 | 39.16 |  | 4346.76
50 | 030502012002 | 信息插座 | 1.名称:电话插座 2.规格:含模块 3.安装方式:明装 |  | 个 | 93 | 30.26 |  | 2814.18
51 | 030411006003 | 接线盒 | 1.名称:插座接线盒 2.材质:塑料 3.安装形式:明装 |  | 个 | 204 | 9.84 |  | 2007.36
52 | 030502010001 | 配线架 | 1.名称:总配线架 2.规格:250口 |  | 个 | 1 | 3909.37 |  | 3909.37
53 | 011615001005 | 开孔(打洞) | 1.部位:楼板 2.打洞部位材质:混凝土 3.洞尺寸:Φ150以内 |  | 个 | 3 | 88.6 |  | 265.8
54 | 011615001006 | 开孔(打洞) | 1.部位:楼板 2.打洞部位材质:混凝土 3.洞尺寸:Φ200以内 |  | 个 | 2 | 128.3 |  | 256.6
|  | 给水 | [6 empty] | 31995.64
55 | 031001006001 | 塑料管 | 1、安装部位:室内 2、介质:给水 3、材质、规格:PPR給水管，DN15 4、连接形式:热熔连接 5、压力试验及吹、洗设计要求:水压试验，水冲洗 |  | m | 118.32 | 22.11 |  | 2616.06
本页小计 | [8 empty] | 51774.44
注：为计取规费等的使用，可在表中增设其中：“定额人工费”。
表—08
分部分项工程和单价措施项目清单与计价表
工程名称：38号楼安装工程 |  |  |  | 标段： |  |  |  | 第 9 页 共 13 页
序号 | 项目编码 | 项目名称 | 项目特征描述 |  | 计量单位 | 工程量 | 金额（元）
[7 empty] | 综合单价 |  | 综合合价 | 其中
暂估价
56 | 031001006002 | 塑料管 | 1、安装部位:室内 2、介质:给水 3、材质、规格:PPR給水管，DN20 4、连接形式:热熔连接 5、压力试验及吹、洗设计要求:水压试验，水冲洗 |  | m | 80.53 | 25.42 |  | 2047.07
57 | 031001006003 | 塑料管 | 1、安装部位:室内 2、介质:给水 3、材质、规格:PPR給水管，DN25 4、连接形式:热熔连接 5、压力试验及吹、洗设计要求:水压试验，水冲洗 |  | m | 27.05 | 29.72 |  | 803.93
58 | 031001006004 | 塑料管 | 1、安装部位:室内 2、介质:给水 3、材质、规格:PPR給水管，DN40 4、连接形式:热熔连接 5、压力试验及吹、洗设计要求:水压试验，水冲洗 |  | m | 25.2 | 47.58 |  | 1199.02
59 | 031001006005 | 塑料管 | 1、安装部位:室内 2、介质:给水 3、材质、规格:PPR給水管，DN50 4、连接形式:热熔连接 5、压力试验及吹、洗设计要求:水压试验，水冲洗 |  | m | 39.06 | 61.33 |  | 2395.55
60 | 031001006006 | 塑料管 | 1、安装部位:室内 2、介质:给水 3、材质、规格:PPR給水管，DN75 4、连接形式:热熔连接 5、压力试验及吹、洗设计要求:水压试验，水冲洗 |  | m | 3.58 | 75.96 |  | 271.94
61 | 031003001001 | 螺纹阀门 | 1.类型:截止阀 2.材质:不锈钢 3.规格、压力等级:DN20 4.连接形式:螺纹连接 5.其他:详见设计图纸及相关规范要求 |  | 个 | 6 | 120.43 |  | 722.58
本页小计 | [8 empty] | 7440.09
注：为计取规费等的使用，可在表中增设其中：“定额人工费”。
表—08
分部分项工程和单价措施项目清单与计价表
工程名称：38号楼安装工程 |  |  |  | 标段： |  |  |  | 第 10 页 共 13 页
序号 | 项目编码 | 项目名称 | 项目特征描述 |  | 计量单位 | 工程量 | 金额（元）
[7 empty] | 综合单价 |  | 综合合价 | 其中
暂估价
62 | 031003001002 | 螺纹阀门 | 1.类型:截止阀 2.材质:不锈钢 3.规格、压力等级:DN25 4.连接形式:螺纹连接 5.其他:详见设计图纸及相关规范要求 |  | 个 | 15 | 155.79 |  | 2336.85
63 | 031003001003 | 螺纹阀门 | 1.类型:角阀 2.规格、压力等级:DN15 3.连接形式:螺纹连接 4.其他:详见设计图纸及相关规范要求 |  | 个 | 23 | 62.87 |  | 1446.01
64 | 031003001004 | 螺纹阀门 | 1.类型:自动排气阀 2.规格、压力等级:DN15 3.连接形式:螺纹连接 4.其他:详见设计图纸及相关规范要求 |  | 个 | 4 | 55.8 |  | 223.2
65 | 031004003001 | 洗脸盆 | 1.材质:洗脸盆 2.规格、类型: 3.组装形式:成套 4.附件名称、数量:含角阀，龙头，金属软管，排水附件，托架 |  | 组 | 24 | 478.91 |  | 11493.84
66 | 031004004001 | 洗涤盆 | 1.材质:洗涤盆 2.规格、类型: 3.组装形式:成套 4.附件名称、数量:含角阀，龙头，金属软管，排水附件，托架 |  | 组 | 3 | 478.63 |  | 1435.89
67 | 011615001007 | 开孔(打洞) | 1.部位:楼板 2.打洞部位材质:混凝土 3.洞尺寸:Φ108以内 |  | 个 | 20 | 58.11 |  | 1162.2
68 | 031002003001 | 套管 | 1.名称、类型:穿楼板钢套管 2.规格:穿管管径DN20 3.填料材质:综合考虑，符合规费及图纸要求 |  | 个 | 1 | 24.87 |  | 24.87
69 | 031002003002 | 套管 | 1.名称、类型:穿楼板钢套管 2.规格:穿管管径DN25 3.填料材质:综合考虑，符合规费及图纸要求 |  | 个 | 3 | 32.01 |  | 96.03
本页小计 | [8 empty] | 18218.89
注：为计取规费等的使用，可在表中增设其中：“定额人工费”。
表—08
分部分项工程和单价措施项目清单与计价表
工程名称：38号楼安装工程 |  |  |  | 标段： |  |  |  | 第 11 页 共 13 页
序号 | 项目编码 | 项目名称 | 项目特征描述 |  | 计量单位 | 工程量 | 金额（元）
[7 empty] | 综合单价 |  | 综合合价 | 其中
暂估价
70 | 031002003003 | 套管 | 1.名称、类型:穿楼板钢套管 2.规格:穿管管径DN40 3.填料材质:综合考虑，符合规费及图纸要求 |  | 个 | 8 | 54.7 |  | 437.6
71 | 031002003004 | 套管 | 1.名称、类型:穿楼板钢套管 2.规格:穿管管径DN50 3.填料材质:综合考虑，符合规费及图纸要求 |  | 个 | 8 | 54.7 |  | 437.6
72 | 031002001001 | 管道支架 | 1.形式:管道支架 2.材质:碳钢(型钢综合) 3.除锈、刷油:符合设计要求 |  | kg | 52.93 | 27.29 |  | 1444.46
73 | 030413002001 | 凿(压)槽 | 1.名称:砖墙开槽及修补 2.规格:70*70以内 3.类型:砖结构 4.填充(恢复)方式:水泥砂浆修补 |  | m | 51.6 | 27.15 |  | 1400.94
|  | 排水 | [6 empty] | 98960.99
74 | 031001006007 | 塑料管 | 1.安装部位:室内 2.介质:污废水 3.材质、规格:UPVC排水管、DN50 4.连接形式:粘结链接 5.阻火圈设计要求:符合规范及图纸要求 6.压力试验及吹、洗设计要求:灌水试验 7.警示带形式:符合规范及图纸要求 |  | m | 93.82 | 32.06 |  | 3007.87
75 | 031001006008 | 塑料管 | 1.安装部位:室内 2.介质:污废水 3.材质、规格:UPVC排水管、DN75 4.连接形式:粘结链接 5.阻火圈设计要求:符合规范及图纸要求 6.压力试验及吹、洗设计要求:灌水试验 7.警示带形式:符合规范及图纸要求 |  | m | 91.78 | 45.96 |  | 4218.21
本页小计 | [8 empty] | 10946.68
注：为计取规费等的使用，可在表中增设其中：“定额人工费”。
表—08
分部分项工程和单价措施项目清单与计价表
工程名称：38号楼安装工程 |  |  |  | 标段： |  |  |  | 第 12 页 共 13 页
序号 | 项目编码 | 项目名称 | 项目特征描述 |  | 计量单位 | 工程量 | 金额（元）
[7 empty] | 综合单价 |  | 综合合价 | 其中
暂估价
76 | 031001006009 | 塑料管 | 1.安装部位:室内 2.介质:污废水 3.材质、规格:UPVC排水管、DN100 4.连接形式:粘结链接 5.阻火圈设计要求:符合规范及图纸要求 6.压力试验及吹、洗设计要求:灌水试验 7.警示带形式:符合规范及图纸要求 |  | m | 318.74 | 62.59 |  | 19949.94
77 | 031004014001 | 给、排水附(配)件 | 1.材质:铸铁地漏 2.型号、规格:DN50 3.安装方式:承插 |  | 个 | 41 | 46.99 |  | 1926.59
78 | 031004014002 | 给、排水附(配)件 | 1.材质:铸铁地漏 2.型号、规格:DN75 3.安装方式:承插 |  | 个 | 25 | 93.58 |  | 2339.5
79 | 031004006001 | 大便器 | 1.材质:蹲式大便器 2.规格、类型: 3.组装形式:成套 4.附件名称、数量:含角阀、软管、水箱、防污器、存水弯 5.其他:符合规范及图纸要求 |  | 组 | 24 | 500.58 |  | 12013.92
80 | 031004007001 | 小便器 | 1.材质:小便器 2.规格、类型:挂式 3.组装形式:成套 4.附件名称、数量:含手动冲洗阀、排水附件、冲水连接管 |  | 组 | 18 | 776.81 |  | 13982.58
81 | 011615001008 | 开孔(打洞) | 1.部位:楼板 2.打洞部位材质:混凝土 3.洞尺寸:Φ108以内 |  | 个 | 88 | 58.11 |  | 5113.68
82 | 011615001009 | 开孔(打洞) | 1.部位:楼板 2.打洞部位材质:混凝土 3.洞尺寸:Φ150以内 |  | 个 | 113 | 88.6 |  | 10011.8
83 | 031002003005 | 套管 | 1.名称、类型:穿楼板钢套管 2.规格:穿管管径DN50 3.填料材质:综合考虑，符合规费及图纸要求 |  | 个 | 88 | 54.7 |  | 4813.6
本页小计 | [8 empty] | 70151.61
注：为计取规费等的使用，可在表中增设其中：“定额人工费”。
表—08
分部分项工程和单价措施项目清单与计价表
工程名称：38号楼安装工程 |  |  |  | 标段： |  |  |  | 第 13 页 共 13 页
序号 | 项目编码 | 项目名称 | 项目特征描述 |  | 计量单位 | 工程量 | 金额（元）
[7 empty] | 综合单价 |  | 综合合价 | 其中
暂估价
84 | 031002003006 | 套管 | 1.名称、类型:穿楼板钢套管 2.规格:穿管管径DN75 3.填料材质:综合考虑，符合规费及图纸要求 |  | 个 | 26 | 93.53 |  | 2431.78
85 | 031002003007 | 套管 | 1.名称、类型:穿楼板钢套管 2.规格:穿管管径DN100 3.填料材质:综合考虑，符合规费及图纸要求 |  | 个 | 75 | 118.12 |  | 8859
86 | 031002003008 | 套管 | 1.名称、类型:穿楼板防水钢套管 2.规格:穿管管径DN100 3.填料材质:综合考虑，符合规费及图纸要求 |  | 个 | 12 | 319.59 |  | 3835.08
87 | 031004008001 | 其他成品卫生器具 | 1.材质:拖布池 2.规格、类型:满足图纸及业主要求 |  | 组 | 24 | 269.06 |  | 6457.44
|  | 拆除 | [6 empty] | 17391.22
88 | 03B001 | 拆除原有的电气管线路、照明器具、给排水管道、卫生洁具 | 1.拆除原有的电气管线路、照明器具、给排水管道、卫生洁具（共6层） |  | 项 | 1 | 6000 |  | 6000
89 | 030404017010 | 配电箱 | 1.名称:总配电箱拆除迁移利旧安装 |  | 台 | 1 | 936.72 |  | 936.72
90 | 010103002023 | 余方弃置 | 1.废弃料品种:拆除废料 2.运距:30km 3.其他:按设计图纸、实施方案及施工规范要求综合考虑 |  | m3 | 50 | 203.91 |  | 10195.5
91 | 010103002024 | 余方弃置 | 1.废弃料品种:拆除废料 2.运距:每增减1km 3.其他:按设计图纸、实施方案及施工规范要求综合考虑 |  | m3 | 50 | 5.18 |  | 259
|  | 措施项目 | [6 empty] | 6223.45
92 | 031302007001 | 高层施工增加 |  |  | 项 | 1
93 | 031301017001 | 脚手架搭拆费 |  |  | 项 | 1 | 6223.45 |  | 6223.45
本页小计 | [8 empty] | 45197.97
合 计 | [8 empty] | 586636.53
注：为计取规费等的使用，可在表中增设其中：“定额人工费”。
表—08

## 表-09 综合单价分析表
综合单价分析表
工程名称：38号楼安装工程 | [7 empty] | 标段： |  | 第 1 页 共 93 页
项目编码 |  | 030404017001 |  | 项目名称 | 配电箱 |  |  |  | 计量单位 |  | 台 | 工程量 | 1
清单综合单价组成明细
定额编号 | 定额项目名称 | 定额 单位 | 数量 | 单价 |  |  |  |  | 合价
|  |  |  | 人工费 | 材料费 | 机具费 | 管理费 和利润 |  | 人工费 |  | 材料费 | 机具费 | 管理费 和利润
C4-4-33 | 成套配电箱安装 悬挂式(半周长m以内) 2.5 | 台 | 1 | 294.71 | 4895.8 | 6.24 | 146.68 |  | 294.71 |  | 4895.8 | 6.24 | 146.68
人工单价 |  | 小计 | [6 empty] | 294.71 |  | 4895.8 | 6.24 | 146.68
|  | 未计价材料费 | [6 empty] | 4875.07
清单项目综合单价 | [8 empty] | 5343.43
材 料 费 明 细 | 主要材料名称、规格、型号 |  |  |  |  | 单位 | 数量 |  | 单价（元） |  | 合价（元） | 暂估单价 （元） | 暂估合价 （元）
| 成套配电箱 1ZAL1 |  |  |  |  | 台 | 1 |  | 4875.07 |  | 4875.07
| 其他材料费 | [7 empty] | - |  | 20.73 | -
| 材料费小计 | [7 empty] | - |  | 4895.8 | -
注：1.如不使用省级或行业建设主管部门发布的计价依据，可不填定额编码、名称等； 2.招标文件提供了暂估单价的材料，按暂估的单价填入表内“暂估单价”栏及“暂估合价”栏。
表-09
综合单价分析表
工程名称：38号楼安装工程 | [7 empty] | 标段： |  | 第 2 页 共 93 页
项目编码 |  | 030404017002 |  | 项目名称 | 配电箱 |  |  |  | 计量单位 |  | 台 | 工程量 | 1
清单综合单价组成明细
定额编号 | 定额项目名称 | 定额 单位 | 数量 | 单价 |  |  |  |  | 合价
|  |  |  | 人工费 | 材料费 | 机具费 | 管理费 和利润 |  | 人工费 |  | 材料费 | 机具费 | 管理费 和利润
C4-4-32 | 成套配电箱安装 悬挂式(半周长m以内) 1.5 | 台 | 1 | 242.17 | 1612.19 |  | 118.03 |  | 242.17 |  | 1612.19 |  | 118.03
人工单价 |  | 小计 | [6 empty] | 242.17 |  | 1612.19 |  | 118.03
|  | 未计价材料费 | [6 empty] | 1581.42
清单项目综合单价 | [8 empty] | 1972.39
材 料 费 明 细 | 主要材料名称、规格、型号 |  |  |  |  | 单位 | 数量 |  | 单价（元） |  | 合价（元） | 暂估单价 （元） | 暂估合价 （元）
| 成套配电箱 2ZAL1 |  |  |  |  | 台 | 1 |  | 1581.42 |  | 1581.42
| 其他材料费 | [7 empty] | - |  | 30.78 | -
| 材料费小计 | [7 empty] | - |  | 1612.2 | -
注：1.如不使用省级或行业建设主管部门发布的计价依据，可不填定额编码、名称等； 2.招标文件提供了暂估单价的材料，按暂估的单价填入表内“暂估单价”栏及“暂估合价”栏。
表-09
综合单价分析表
工程名称：38号楼安装工程 | [7 empty] | 标段： |  | 第 3 页 共 93 页
项目编码 |  | 030404017003 |  | 项目名称 | 配电箱 |  |  |  | 计量单位 |  | 台 | 工程量 | 1
清单综合单价组成明细
定额编号 | 定额项目名称 | 定额 单位 | 数量 | 单价 |  |  |  |  | 合价
|  |  |  | 人工费 | 材料费 | 机具费 | 管理费 和利润 |  | 人工费 |  | 材料费 | 机具费 | 管理费 和利润
C4-4-32 | 成套配电箱安装 悬挂式(半周长m以内) 1.5 | 台 | 1 | 242.17 | 1647.69 |  | 118.03 |  | 242.17 |  | 1647.69 |  | 118.03
人工单价 |  | 小计 | [6 empty] | 242.17 |  | 1647.69 |  | 118.03
|  | 未计价材料费 | [6 empty] | 1616.92
清单项目综合单价 | [8 empty] | 2007.89
材 料 费 明 细 | 主要材料名称、规格、型号 |  |  |  |  | 单位 | 数量 |  | 单价（元） |  | 合价（元） | 暂估单价 （元） | 暂估合价 （元）
| 成套配电箱 3ZAL1 |  |  |  |  | 台 | 1 |  | 1616.92 |  | 1616.92
| 其他材料费 | [7 empty] | - |  | 30.78 | -
| 材料费小计 | [7 empty] | - |  | 1647.7 | -
注：1.如不使用省级或行业建设主管部门发布的计价依据，可不填定额编码、名称等； 2.招标文件提供了暂估单价的材料，按暂估的单价填入表内“暂估单价”栏及“暂估合价”栏。
表-09
综合单价分析表
工程名称：38号楼安装工程 | [7 empty] | 标段： |  | 第 4 页 共 93 页
项目编码 |  | 030404017004 |  | 项目名称 | 配电箱 |  |  |  | 计量单位 |  | 台 | 工程量 | 1
清单综合单价组成明细
定额编号 | 定额项目名称 | 定额 单位 | 数量 | 单价 |  |  |  |  | 合价
|  |  |  | 人工费 | 材料费 | 机具费 | 管理费 和利润 |  | 人工费 |  | 材料费 | 机具费 | 管理费 和利润
C4-4-32 | 成套配电箱安装 悬挂式(半周长m以内) 1.5 | 台 | 1 | 242.17 | 1647.69 |  | 118.03 |  | 242.17 |  | 1647.69 |  | 118.03
人工单价 |  | 小计 | [6 empty] | 242.17 |  | 1647.69 |  | 118.03
|  | 未计价材料费 | [6 empty] | 1616.92
清单项目综合单价 | [8 empty] | 2007.89
材 料 费 明 细 | 主要材料名称、规格、型号 |  |  |  |  | 单位 | 数量 |  | 单价（元） |  | 合价（元） | 暂估单价 （元） | 暂估合价 （元）
| 成套配电箱 4ZAL1 |  |  |  |  | 台 | 1 |  | 1616.92 |  | 1616.92
| 其他材料费 | [7 empty] | - |  | 30.78 | -
| 材料费小计 | [7 empty] | - |  | 1647.7 | -
注：1.如不使用省级或行业建设主管部门发布的计价依据，可不填定额编码、名称等； 2.招标文件提供了暂估单价的材料，按暂估的单价填入表内“暂估单价”栏及“暂估合价”栏。
表-09
综合单价分析表
工程名称：38号楼安装工程 | [7 empty] | 标段： |  | 第 5 页 共 93 页
项目编码 |  | 030404017005 |  | 项目名称 | 配电箱 |  |  |  | 计量单位 |  | 台 | 工程量 | 1
清单综合单价组成明细
定额编号 | 定额项目名称 | 定额 单位 | 数量 | 单价 |  |  |  |  | 合价
|  |  |  | 人工费 | 材料费 | 机具费 | 管理费 和利润 |  | 人工费 |  | 材料费 | 机具费 | 管理费 和利润
C4-4-32 | 成套配电箱安装 悬挂式(半周长m以内) 1.5 | 台 | 1 | 242.17 | 1576.69 |  | 118.03 |  | 242.17 |  | 1576.69 |  | 118.03
人工单价 |  | 小计 | [6 empty] | 242.17 |  | 1576.69 |  | 118.03
|  | 未计价材料费 | [6 empty] | 1545.92
清单项目综合单价 | [8 empty] | 1936.89
材 料 费 明 细 | 主要材料名称、规格、型号 |  |  |  |  | 单位 | 数量 |  | 单价（元） |  | 合价（元） | 暂估单价 （元） | 暂估合价 （元）
| 成套配电箱 5ZAL1 |  |  |  |  | 台 | 1 |  | 1545.92 |  | 1545.92
| 其他材料费 | [7 empty] | - |  | 30.78 | -
| 材料费小计 | [7 empty] | - |  | 1576.7 | -
注：1.如不使用省级或行业建设主管部门发布的计价依据，可不填定额编码、名称等； 2.招标文件提供了暂估单价的材料，按暂估的单价填入表内“暂估单价”栏及“暂估合价”栏。
表-09
综合单价分析表
工程名称：38号楼安装工程 | [7 empty] | 标段： |  | 第 6 页 共 93 页
项目编码 |  | 030404017006 |  | 项目名称 | 配电箱 |  |  |  | 计量单位 |  | 台 | 工程量 | 1
清单综合单价组成明细
定额编号 | 定额项目名称 | 定额 单位 | 数量 | 单价 |  |  |  |  | 合价
|  |  |  | 人工费 | 材料费 | 机具费 | 管理费 和利润 |  | 人工费 |  | 材料费 | 机具费 | 管理费 和利润
C4-4-32 | 成套配电箱安装 悬挂式(半周长m以内) 1.5 | 台 | 1 | 242.17 | 1647.69 |  | 118.03 |  | 242.17 |  | 1647.69 |  | 118.03
人工单价 |  | 小计 | [6 empty] | 242.17 |  | 1647.69 |  | 118.03
|  | 未计价材料费 | [6 empty] | 1616.92
清单项目综合单价 | [8 empty] | 2007.89
材 料 费 明 细 | 主要材料名称、规格、型号 |  |  |  |  | 单位 | 数量 |  | 单价（元） |  | 合价（元） | 暂估单价 （元） | 暂估合价 （元）
| 成套配电箱 6ZAL1 |  |  |  |  | 台 | 1 |  | 1616.92 |  | 1616.92
| 其他材料费 | [7 empty] | - |  | 30.78 | -
| 材料费小计 | [7 empty] | - |  | 1647.7 | -
注：1.如不使用省级或行业建设主管部门发布的计价依据，可不填定额编码、名称等； 2.招标文件提供了暂估单价的材料，按暂估的单价填入表内“暂估单价”栏及“暂估合价”栏。
表-09
综合单价分析表
工程名称：38号楼安装工程 | [7 empty] | 标段： |  | 第 7 页 共 93 页
项目编码 |  | 030404017007 |  | 项目名称 | 配电箱 |  |  |  | 计量单位 |  | 台 | 工程量 | 1
清单综合单价组成明细
定额编号 | 定额项目名称 | 定额 单位 | 数量 | 单价 |  |  |  |  | 合价
|  |  |  | 人工费 | 材料费 | 机具费 | 管理费 和利润 |  | 人工费 |  | 材料费 | 机具费 | 管理费 和利润
C4-4-32 | 成套配电箱安装 悬挂式(半周长m以内) 1.5 | 台 | 1 | 242.17 | 2528.12 |  | 118.03 |  | 242.17 |  | 2528.12 |  | 118.03
人工单价 |  | 小计 | [6 empty] | 242.17 |  | 2528.12 |  | 118.03
|  | 未计价材料费 | [6 empty] | 2497.35
清单项目综合单价 | [8 empty] | 2888.32
材 料 费 明 细 | 主要材料名称、规格、型号 |  |  |  |  | 单位 | 数量 |  | 单价（元） |  | 合价（元） | 暂估单价 （元） | 暂估合价 （元）
| 成套配电箱 1ALE1 |  |  |  |  | 台 | 1 |  | 2497.35 |  | 2497.35
| 其他材料费 | [7 empty] | - |  | 30.78 | -
| 材料费小计 | [7 empty] | - |  | 2528.13 | -
注：1.如不使用省级或行业建设主管部门发布的计价依据，可不填定额编码、名称等； 2.招标文件提供了暂估单价的材料，按暂估的单价填入表内“暂估单价”栏及“暂估合价”栏。
表-09
综合单价分析表
工程名称：38号楼安装工程 | [7 empty] | 标段： |  | 第 8 页 共 93 页
项目编码 |  | 030404017008 |  | 项目名称 | 配电箱 |  |  |  | 计量单位 |  | 台 | 工程量 | 76
清单综合单价组成明细
定额编号 | 定额项目名称 | 定额 单位 | 数量 | 单价 |  |  |  |  | 合价
|  |  |  | 人工费 | 材料费 | 机具费 | 管理费 和利润 |  | 人工费 |  | 材料费 | 机具费 | 管理费 和利润
C4-4-30 | 成套配电箱安装 悬挂式(半周长m以内) 0.5 | 台 | 1 | 157.9 | 549.38 |  | 76.96 |  | 157.9 |  | 549.38 |  | 76.96
人工单价 |  | 小计 | [6 empty] | 157.9 |  | 549.38 |  | 76.96
|  | 未计价材料费 | [6 empty] | 526.28
清单项目综合单价 | [8 empty] | 784.24
材 料 费 明 细 | 主要材料名称、规格、型号 |  |  |  |  | 单位 | 数量 |  | 单价（元） |  | 合价（元） | 暂估单价 （元） | 暂估合价 （元）
| 成套配电箱 1AL1～14，2AL1,3,4,6~12，3AL1～14，4AL1～14，5AL1,3,5~12，6AL1~14 |  |  |  |  | 台 | 1 |  | 526.28 |  | 526.28
| 其他材料费 | [7 empty] | - |  | 23.09 | -
| 材料费小计 | [7 empty] | - |  | 549.37 | -
注：1.如不使用省级或行业建设主管部门发布的计价依据，可不填定额编码、名称等； 2.招标文件提供了暂估单价的材料，按暂估的单价填入表内“暂估单价”栏及“暂估合价”栏。
表-09
综合单价分析表
工程名称：38号楼安装工程 | [7 empty] | 标段： |  | 第 9 页 共 93 页
项目编码 |  | 030404017009 |  | 项目名称 | 配电箱 |  |  |  | 计量单位 |  | 台 | 工程量 | 4
清单综合单价组成明细
定额编号 | 定额项目名称 | 定额 单位 | 数量 | 单价 |  |  |  |  | 合价
|  |  |  | 人工费 | 材料费 | 机具费 | 管理费 和利润 |  | 人工费 |  | 材料费 | 机具费 | 管理费 和利润
C4-4-30 | 成套配电箱安装 悬挂式(半周长m以内) 0.5 | 台 | 1 | 157.9 | 584.89 |  | 76.96 |  | 157.9 |  | 584.89 |  | 76.96
人工单价 |  | 小计 | [6 empty] | 157.9 |  | 584.89 |  | 76.96
|  | 未计价材料费 | [6 empty] | 561.79
清单项目综合单价 | [8 empty] | 819.75
材 料 费 明 细 | 主要材料名称、规格、型号 |  |  |  |  | 单位 | 数量 |  | 单价（元） |  | 合价（元） | 暂估单价 （元） | 暂估合价 （元）
| 成套配电箱 2AL2,5，5AL2,4 |  |  |  |  | 台 | 1 |  | 561.79 |  | 561.79
| 其他材料费 | [7 empty] | - |  | 23.09 | -
| 材料费小计 | [7 empty] | - |  | 584.88 | -
注：1.如不使用省级或行业建设主管部门发布的计价依据，可不填定额编码、名称等； 2.招标文件提供了暂估单价的材料，按暂估的单价填入表内“暂估单价”栏及“暂估合价”栏。
表-09
综合单价分析表
工程名称：38号楼安装工程 | [7 empty] | 标段： |  | 第 10 页 共 93 页
项目编码 |  | 030412001001 |  | 项目名称 | 普通灯具 |  |  |  | 计量单位 |  | 套 | 工程量 | 136
清单综合单价组成明细
定额编号 | 定额项目名称 | 定额 单位 | 数量 | 单价 |  |  |  |  | 合价
|  |  |  | 人工费 | 材料费 | 机具费 | 管理费 和利润 |  | 人工费 |  | 材料费 | 机具费 | 管理费 和利润
C4-12-4 R*0.9 | 半圆球吸顶灯安装 灯罩直径(mm以内) 300 其他LED灯具安装（除嵌入式LED射灯和筒灯外） 人工*0.9 | 10套 | 0.1 | 194.31 | 730.55 |  | 94.7 |  | 19.43 |  | 73.06 |  | 9.47
人工单价 |  | 小计 | [6 empty] | 19.43 |  | 73.06 |  | 9.47
|  | 未计价材料费 | [6 empty] | 69.69
清单项目综合单价 | [8 empty] | 101.96
材 料 费 明 细 | 主要材料名称、规格、型号 |  |  |  |  | 单位 | 数量 |  | 单价（元） |  | 合价（元） | 暂估单价 （元） | 暂估合价 （元）
| 吸顶灯 9W LED |  |  |  |  | 套 | 1.01 |  | 69 |  | 69.69
| 其他材料费 | [7 empty] | - |  | 3.37 | -
| 材料费小计 | [7 empty] | - |  | 73.06 | -
注：1.如不使用省级或行业建设主管部门发布的计价依据，可不填定额编码、名称等； 2.招标文件提供了暂估单价的材料，按暂估的单价填入表内“暂估单价”栏及“暂估合价”栏。
表-09
综合单价分析表
工程名称：38号楼安装工程 | [7 empty] | 标段： |  | 第 11 页 共 93 页
项目编码 |  | 030412001002 |  | 项目名称 | 普通灯具 |  |  |  | 计量单位 |  | 套 | 工程量 | 162
清单综合单价组成明细
定额编号 | 定额项目名称 | 定额 单位 | 数量 | 单价 |  |  |  |  | 合价
|  |  |  | 人工费 | 材料费 | 机具费 | 管理费 和利润 |  | 人工费 |  | 材料费 | 机具费 | 管理费 和利润
C4-12-245 R*0.9 | 普通成套型荧光灯具安装 吸顶式 单管 其他LED灯具安装（除嵌入式LED射灯和筒灯外） 人工*0.9 | 10套 | 0.1 | 195.1 | 314.27 |  | 95.09 |  | 19.51 |  | 31.43 |  | 9.51
人工单价 |  | 小计 | [6 empty] | 19.51 |  | 31.43 |  | 9.51
|  | 未计价材料费 | [6 empty] | 28.28
清单项目综合单价 | [8 empty] | 60.45
材 料 费 明 细 | 主要材料名称、规格、型号 |  |  |  |  | 单位 | 数量 |  | 单价（元） |  | 合价（元） | 暂估单价 （元） | 暂估合价 （元）
| LED灯管 20W |  |  |  |  | 套 | 1.01 |  | 28 |  | 28.28
| 其他材料费 | [7 empty] | - |  | 3.16 | -
| 材料费小计 | [7 empty] | - |  | 31.44 | -
注：1.如不使用省级或行业建设主管部门发布的计价依据，可不填定额编码、名称等； 2.招标文件提供了暂估单价的材料，按暂估的单价填入表内“暂估单价”栏及“暂估合价”栏。
表-09
综合单价分析表
工程名称：38号楼安装工程 | [7 empty] | 标段： |  | 第 12 页 共 93 页
项目编码 |  | 030404034001 |  | 项目名称 | 照明开关 |  |  |  | 计量单位 |  | 个 | 工程量 | 155
清单综合单价组成明细
定额编号 | 定额项目名称 | 定额 单位 | 数量 | 单价 |  |  |  |  | 合价
|  |  |  | 人工费 | 材料费 | 机具费 | 管理费 和利润 |  | 人工费 |  | 材料费 | 机具费 | 管理费 和利润
C4-4-116 | 照明开关安装 扳式暗开关(单控) 单联 | 10个 | 0.1 | 85.48 | 86.36 |  | 41.67 |  | 8.55 |  | 8.64 |  | 4.17
人工单价 |  | 小计 | [6 empty] | 8.55 |  | 8.64 |  | 4.17
|  | 未计价材料费 | [6 empty] | 7.99
清单项目综合单价 | [8 empty] | 21.35
材 料 费 明 细 | 主要材料名称、规格、型号 |  |  |  |  | 单位 | 数量 |  | 单价（元） |  | 合价（元） | 暂估单价 （元） | 暂估合价 （元）
| 单联单控开关 |  |  |  |  | 个 | 1.02 |  | 7.83 |  | 7.99
| 其他材料费 | [7 empty] | - |  | 0.65 | -
| 材料费小计 | [7 empty] | - |  | 8.64 | -
注：1.如不使用省级或行业建设主管部门发布的计价依据，可不填定额编码、名称等； 2.招标文件提供了暂估单价的材料，按暂估的单价填入表内“暂估单价”栏及“暂估合价”栏。
表-09
综合单价分析表
工程名称：38号楼安装工程 | [7 empty] | 标段： |  | 第 13 页 共 93 页
项目编码 |  | 030404034002 |  | 项目名称 | 照明开关 |  |  |  | 计量单位 |  | 个 | 工程量 | 5
清单综合单价组成明细
定额编号 | 定额项目名称 | 定额 单位 | 数量 | 单价 |  |  |  |  | 合价
|  |  |  | 人工费 | 材料费 | 机具费 | 管理费 和利润 |  | 人工费 |  | 材料费 | 机具费 | 管理费 和利润
C4-4-122 | 照明开关安装 扳式暗开关(双控) 单联 | 10个 | 0.1 | 89.42 | 98.24 |  | 43.58 |  | 8.94 |  | 9.82 |  | 4.36
人工单价 |  | 小计 | [6 empty] | 8.94 |  | 9.82 |  | 4.36
|  | 未计价材料费 | [6 empty] | 9.01
清单项目综合单价 | [8 empty] | 23.12
材 料 费 明 细 | 主要材料名称、规格、型号 |  |  |  |  | 单位 | 数量 |  | 单价（元） |  | 合价（元） | 暂估单价 （元） | 暂估合价 （元）
| 单联双控开关 |  |  |  |  | 个 | 1.02 |  | 8.83 |  | 9.01
| 其他材料费 | [7 empty] | - |  | 0.82 | -
| 材料费小计 | [7 empty] | - |  | 9.83 | -
注：1.如不使用省级或行业建设主管部门发布的计价依据，可不填定额编码、名称等； 2.招标文件提供了暂估单价的材料，按暂估的单价填入表内“暂估单价”栏及“暂估合价”栏。
表-09
综合单价分析表
工程名称：38号楼安装工程 | [7 empty] | 标段： |  | 第 14 页 共 93 页
项目编码 |  | 030404034003 |  | 项目名称 | 照明开关 |  |  |  | 计量单位 |  | 个 | 工程量 | 12
清单综合单价组成明细
定额编号 | 定额项目名称 | 定额 单位 | 数量 | 单价 |  |  |  |  | 合价
|  |  |  | 人工费 | 材料费 | 机具费 | 管理费 和利润 |  | 人工费 |  | 材料费 | 机具费 | 管理费 和利润
C4-4-123 | 照明开关安装 扳式暗开关(双控) 双联 | 10个 | 0.1 | 93.63 | 102.25 |  | 45.64 |  | 9.36 |  | 10.23 |  | 4.56
人工单价 |  | 小计 | [6 empty] | 9.36 |  | 10.23 |  | 4.56
|  | 未计价材料费 | [6 empty] | 9.13
清单项目综合单价 | [8 empty] | 24.15
材 料 费 明 细 | 主要材料名称、规格、型号 |  |  |  |  | 单位 | 数量 |  | 单价（元） |  | 合价（元） | 暂估单价 （元） | 暂估合价 （元）
| 双联双控开关 |  |  |  |  | 个 | 1.02 |  | 8.95 |  | 9.13
| 其他材料费 | [7 empty] | - |  | 1.1 | -
| 材料费小计 | [7 empty] | - |  | 10.23 | -
注：1.如不使用省级或行业建设主管部门发布的计价依据，可不填定额编码、名称等； 2.招标文件提供了暂估单价的材料，按暂估的单价填入表内“暂估单价”栏及“暂估合价”栏。
表-09
综合单价分析表
工程名称：38号楼安装工程 | [7 empty] | 标段： |  | 第 15 页 共 93 页
项目编码 |  | 030404035001 |  | 项目名称 | 插座 |  |  |  | 计量单位 |  | 个 | 工程量 | 320
清单综合单价组成明细
定额编号 | 定额项目名称 | 定额 单位 | 数量 | 单价 |  |  |  |  | 合价
|  |  |  | 人工费 | 材料费 | 机具费 | 管理费 和利润 |  | 人工费 |  | 材料费 | 机具费 | 管理费 和利润
C4-4-131 | 单相明插座安装 单相(A以下) 16 | 10个 | 0.1 | 87.31 | 498.26 |  | 42.55 |  | 8.73 |  | 49.83 |  | 4.26
人工单价 |  | 小计 | [6 empty] | 8.73 |  | 49.83 |  | 4.26
|  | 未计价材料费 | [6 empty] | 49.02
清单项目综合单价 | [8 empty] | 62.81
材 料 费 明 细 | 主要材料名称、规格、型号 |  |  |  |  | 单位 | 数量 |  | 单价（元） |  | 合价（元） | 暂估单价 （元） | 暂估合价 （元）
| 单相二、三极插座 |  |  |  |  | 个 | 1.02 |  | 48.06 |  | 49.02
| 其他材料费 | [7 empty] | - |  | 0.8 | -
| 材料费小计 | [7 empty] | - |  | 49.82 | -
注：1.如不使用省级或行业建设主管部门发布的计价依据，可不填定额编码、名称等； 2.招标文件提供了暂估单价的材料，按暂估的单价填入表内“暂估单价”栏及“暂估合价”栏。
表-09
综合单价分析表
工程名称：38号楼安装工程 | [7 empty] | 标段： |  | 第 16 页 共 93 页
项目编码 |  | 030404035002 |  | 项目名称 | 插座 |  |  |  | 计量单位 |  | 个 | 工程量 | 24
清单综合单价组成明细
定额编号 | 定额项目名称 | 定额 单位 | 数量 | 单价 |  |  |  |  | 合价
|  |  |  | 人工费 | 材料费 | 机具费 | 管理费 和利润 |  | 人工费 |  | 材料费 | 机具费 | 管理费 和利润
C4-4-131 | 单相明插座安装 单相(A以下) 16 | 10个 | 0.1 | 87.31 | 623.46 |  | 42.55 |  | 8.73 |  | 62.35 |  | 4.26
人工单价 |  | 小计 | [6 empty] | 8.73 |  | 62.35 |  | 4.26
|  | 未计价材料费 | [6 empty] | 61.54
清单项目综合单价 | [8 empty] | 75.33
材 料 费 明 细 | 主要材料名称、规格、型号 |  |  |  |  | 单位 | 数量 |  | 单价（元） |  | 合价（元） | 暂估单价 （元） | 暂估合价 （元）
| 单相二、三极插座 |  |  |  |  | 个 | 1.02 |  | 48.06 |  | 49.02
| 防水盒 |  |  |  |  | 个 | 1 |  | 12.52 |  | 12.52
| 其他材料费 | [7 empty] | - |  | 0.8 | -
| 材料费小计 | [7 empty] | - |  | 62.34 | -
注：1.如不使用省级或行业建设主管部门发布的计价依据，可不填定额编码、名称等； 2.招标文件提供了暂估单价的材料，按暂估的单价填入表内“暂估单价”栏及“暂估合价”栏。
表-09
综合单价分析表
工程名称：38号楼安装工程 | [7 empty] | 标段： |  | 第 17 页 共 93 页
项目编码 |  | 030404035003 |  | 项目名称 | 插座 |  |  |  | 计量单位 |  | 个 | 工程量 | 84
清单综合单价组成明细
定额编号 | 定额项目名称 | 定额 单位 | 数量 | 单价 |  |  |  |  | 合价
|  |  |  | 人工费 | 材料费 | 机具费 | 管理费 和利润 |  | 人工费 |  | 材料费 | 机具费 | 管理费 和利润
C4-4-131 | 单相明插座安装 单相(A以下) 16 | 10个 | 0.1 | 87.31 | 627.19 |  | 42.55 |  | 8.73 |  | 62.72 |  | 4.26
人工单价 |  | 小计 | [6 empty] | 8.73 |  | 62.72 |  | 4.26
|  | 未计价材料费 | [6 empty] | 61.91
清单项目综合单价 | [8 empty] | 75.71
材 料 费 明 细 | 主要材料名称、规格、型号 |  |  |  |  | 单位 | 数量 |  | 单价（元） |  | 合价（元） | 暂估单价 （元） | 暂估合价 （元）
| 单相三极空调插座 |  |  |  |  | 个 | 1.02 |  | 60.7 |  | 61.91
| 其他材料费 | [7 empty] | - |  | 0.8 | -
| 材料费小计 | [7 empty] | - |  | 62.71 | -
注：1.如不使用省级或行业建设主管部门发布的计价依据，可不填定额编码、名称等； 2.招标文件提供了暂估单价的材料，按暂估的单价填入表内“暂估单价”栏及“暂估合价”栏。
表-09
综合单价分析表
工程名称：38号楼安装工程 | [7 empty] | 标段： |  | 第 18 页 共 93 页
项目编码 |  | 030411006001 |  | 项目名称 | 接线盒 |  |  |  | 计量单位 |  | 个 | 工程量 | 892
清单综合单价组成明细
定额编号 | 定额项目名称 | 定额 单位 | 数量 | 单价 |  |  |  |  | 合价
|  |  |  | 人工费 | 材料费 | 机具费 | 管理费 和利润 |  | 人工费 |  | 材料费 | 机具费 | 管理费 和利润
C4-11-281 | 接线盒安装 开关(插座)盒 暗装 | 10个 | 0.1 | 48.3 | 26.59 |  | 23.54 |  | 4.83 |  | 2.66 |  | 2.35
人工单价 |  | 小计 | [6 empty] | 4.83 |  | 2.66 |  | 2.35
|  | 未计价材料费 | [6 empty] | 2.24
清单项目综合单价 | [8 empty] | 9.84
材 料 费 明 细 | 主要材料名称、规格、型号 |  |  |  |  | 单位 | 数量 |  | 单价（元） |  | 合价（元） | 暂估单价 （元） | 暂估合价 （元）
| 接线盒 |  |  |  |  | 个 | 1.02 |  | 2.2 |  | 2.24
| 其他材料费 | [7 empty] | - |  | 0.41 | -
| 材料费小计 | [7 empty] | - |  | 2.65 | -
注：1.如不使用省级或行业建设主管部门发布的计价依据，可不填定额编码、名称等； 2.招标文件提供了暂估单价的材料，按暂估的单价填入表内“暂估单价”栏及“暂估合价”栏。
表-09
综合单价分析表
工程名称：38号楼安装工程 | [7 empty] | 标段： |  | 第 19 页 共 93 页
项目编码 |  | 030411002001 |  | 项目名称 | 线槽 |  |  |  | 计量单位 |  | m | 工程量 | 21.6
清单综合单价组成明细
定额编号 | 定额项目名称 | 定额 单位 | 数量 | 单价 |  |  |  |  | 合价
|  |  |  | 人工费 | 材料费 | 机具费 | 管理费 和利润 |  | 人工费 |  | 材料费 | 机具费 | 管理费 和利润
C4-11-153 | 难燃线槽安装 线槽断面周长(mm以内) 120 | 10m | 0.1 | 112.91 | 41.42 |  | 55.03 |  | 11.29 |  | 4.14 |  | 5.5
人工单价 |  | 小计 | [6 empty] | 11.29 |  | 4.14 |  | 5.5
|  | 未计价材料费 | [6 empty] | 3.92
清单项目综合单价 | [8 empty] | 20.94
材 料 费 明 细 | 主要材料名称、规格、型号 |  |  |  |  | 单位 | 数量 |  | 单价（元） |  | 合价（元） | 暂估单价 （元） | 暂估合价 （元）
| 塑料线槽 PR:14x24 |  |  |  |  | m | 1.05 |  | 3.73 |  | 3.92
| 其他材料费 | [7 empty] | - |  | 0.23 | -
| 材料费小计 | [7 empty] | - |  | 4.15 | -
注：1.如不使用省级或行业建设主管部门发布的计价依据，可不填定额编码、名称等； 2.招标文件提供了暂估单价的材料，按暂估的单价填入表内“暂估单价”栏及“暂估合价”栏。
表-09
综合单价分析表
工程名称：38号楼安装工程 | [7 empty] | 标段： |  | 第 20 页 共 93 页
项目编码 |  | 030411002002 |  | 项目名称 | 线槽 |  |  |  | 计量单位 |  | m | 工程量 | 2377.53
清单综合单价组成明细
定额编号 | 定额项目名称 | 定额 单位 | 数量 | 单价 |  |  |  |  | 合价
|  |  |  | 人工费 | 材料费 | 机具费 | 管理费 和利润 |  | 人工费 |  | 材料费 | 机具费 | 管理费 和利润
C4-11-153 | 难燃线槽安装 线槽断面周长(mm以内) 120 | 10m | 0.1 | 112.91 | 22.2 |  | 55.03 |  | 11.29 |  | 2.22 |  | 5.5
人工单价 |  | 小计 | [6 empty] | 11.29 |  | 2.22 |  | 5.5
|  | 未计价材料费 | [6 empty] | 2
清单项目综合单价 | [8 empty] | 19.01
材 料 费 明 细 | 主要材料名称、规格、型号 |  |  |  |  | 单位 | 数量 |  | 单价（元） |  | 合价（元） | 暂估单价 （元） | 暂估合价 （元）
| 塑料线槽 PR:20x12 |  |  |  |  | m | 1.05 |  | 1.9 |  | 2
| 其他材料费 | [7 empty] | - |  | 0.23 | -
| 材料费小计 | [7 empty] | - |  | 2.23 | -
注：1.如不使用省级或行业建设主管部门发布的计价依据，可不填定额编码、名称等； 2.招标文件提供了暂估单价的材料，按暂估的单价填入表内“暂估单价”栏及“暂估合价”栏。
表-09
综合单价分析表
工程名称：38号楼安装工程 | [7 empty] | 标段： |  | 第 21 页 共 93 页
项目编码 |  | 030411002003 |  | 项目名称 | 线槽 |  |  |  | 计量单位 |  | m | 工程量 | 135.38
清单综合单价组成明细
定额编号 | 定额项目名称 | 定额 单位 | 数量 | 单价 |  |  |  |  | 合价
|  |  |  | 人工费 | 材料费 | 机具费 | 管理费 和利润 |  | 人工费 |  | 材料费 | 机具费 | 管理费 和利润
C4-11-154 | 难燃线槽安装 线槽断面周长(mm以内) 170 | 10m | 0.1 | 132.89 | 115.34 |  | 64.77 |  | 13.29 |  | 11.53 |  | 6.48
人工单价 |  | 小计 | [6 empty] | 13.29 |  | 11.53 |  | 6.48
|  | 未计价材料费 | [6 empty] | 11.29
清单项目综合单价 | [8 empty] | 31.3
材 料 费 明 细 | 主要材料名称、规格、型号 |  |  |  |  | 单位 | 数量 |  | 单价（元） |  | 合价（元） | 暂估单价 （元） | 暂估合价 （元）
| 塑料线槽 PR:60x30 |  |  |  |  | m | 1.05 |  | 10.75 |  | 11.29
| 其他材料费 | [7 empty] | - |  | 0.25 | -
| 材料费小计 | [7 empty] | - |  | 11.54 | -
注：1.如不使用省级或行业建设主管部门发布的计价依据，可不填定额编码、名称等； 2.招标文件提供了暂估单价的材料，按暂估的单价填入表内“暂估单价”栏及“暂估合价”栏。
表-09
综合单价分析表
工程名称：38号楼安装工程 | [7 empty] | 标段： |  | 第 22 页 共 93 页
项目编码 |  | 030411002004 |  | 项目名称 | 线槽 |  |  |  | 计量单位 |  | m | 工程量 | 15.45
清单综合单价组成明细
定额编号 | 定额项目名称 | 定额 单位 | 数量 | 单价 |  |  |  |  | 合价
|  |  |  | 人工费 | 材料费 | 机具费 | 管理费 和利润 |  | 人工费 |  | 材料费 | 机具费 | 管理费 和利润
C4-11-156 | 难燃线槽安装 线槽断面周长(mm以内) 360 | 10m | 0.1 | 191.9 | 380.92 |  | 93.53 |  | 19.19 |  | 38.09 |  | 9.35
人工单价 |  | 小计 | [6 empty] | 19.19 |  | 38.09 |  | 9.35
|  | 未计价材料费 | [6 empty] | 37.8
清单项目综合单价 | [8 empty] | 66.64
材 料 费 明 细 | 主要材料名称、规格、型号 |  |  |  |  | 单位 | 数量 |  | 单价（元） |  | 合价（元） | 暂估单价 （元） | 暂估合价 （元）
| 塑料线槽 PR:160x100 |  |  |  |  | m | 1.05 |  | 36 |  | 37.8
| 其他材料费 | [7 empty] | - |  | 0.29 | -
| 材料费小计 | [7 empty] | - |  | 38.09 | -
注：1.如不使用省级或行业建设主管部门发布的计价依据，可不填定额编码、名称等； 2.招标文件提供了暂估单价的材料，按暂估的单价填入表内“暂估单价”栏及“暂估合价”栏。
表-09
综合单价分析表
工程名称：38号楼安装工程 | [7 empty] | 标段： |  | 第 23 页 共 93 页
项目编码 |  | 030411001001 |  | 项目名称 | 配管 |  |  |  | 计量单位 |  | m | 工程量 | 1
清单综合单价组成明细
定额编号 | 定额项目名称 | 定额 单位 | 数量 | 单价 |  |  |  |  | 合价
|  |  |  | 人工费 | 材料费 | 机具费 | 管理费 和利润 |  | 人工费 |  | 材料费 | 机具费 | 管理费 和利润
C4-11-2 | 镀锌电线管砖、混凝土结构明配 公称直径(mm以内) 20 | 100m | 0.01 | 1160.83 | 1631.25 |  | 565.79 |  | 11.61 |  | 16.31 |  | 5.66
人工单价 |  | 小计 | [6 empty] | 11.61 |  | 16.31 |  | 5.66
|  | 未计价材料费 | [6 empty] | 14.3
清单项目综合单价 | [8 empty] | 33.58
材 料 费 明 细 | 主要材料名称、规格、型号 |  |  |  |  | 单位 | 数量 |  | 单价（元） |  | 合价（元） | 暂估单价 （元） | 暂估合价 （元）
| 镀锌电线管 MT20 |  |  |  |  | m | 1.03 |  | 13.88 |  | 14.3
| 其他材料费 | [7 empty] | - |  | 1.99 | -
| 材料费小计 | [7 empty] | - |  | 16.29 | -
注：1.如不使用省级或行业建设主管部门发布的计价依据，可不填定额编码、名称等； 2.招标文件提供了暂估单价的材料，按暂估的单价填入表内“暂估单价”栏及“暂估合价”栏。
表-09
综合单价分析表
工程名称：38号楼安装工程 | [7 empty] | 标段： |  | 第 24 页 共 93 页
项目编码 |  | 030408001001 |  | 项目名称 | 电力电缆 |  |  |  | 计量单位 |  | m | 工程量 | 79.18
清单综合单价组成明细
定额编号 | 定额项目名称 | 定额 单位 | 数量 | 单价 |  |  |  |  | 合价
|  |  |  | 人工费 | 材料费 | 机具费 | 管理费 和利润 |  | 人工费 |  | 材料费 | 机具费 | 管理费 和利润
C4-8-2 *1.3 | 铜芯电力电缆敷设 电缆(截面mm2以下) 35 实际电缆芯数(芯):5 | 100m | 0.01 | 883.59 | 7691.05 | 20.84 | 440.82 |  | 8.84 |  | 76.91 | 0.21 | 4.41
人工单价 |  | 小计 | [6 empty] | 8.84 |  | 76.91 | 0.21 | 4.41
|  | 未计价材料费 | [6 empty] | 76.45
清单项目综合单价 | [8 empty] | 90.36
材 料 费 明 细 | 主要材料名称、规格、型号 |  |  |  |  | 单位 | 数量 |  | 单价（元） |  | 合价（元） | 暂估单价 （元） | 暂估合价 （元）
| 铜芯电缆 WDZA-YJY 5x16 |  |  |  |  | m | 1.01 |  | 75.69 |  | 76.45
| 其他材料费 | [7 empty] | - |  | 0.46 | -
| 材料费小计 | [7 empty] | - |  | 76.91 | -
注：1.如不使用省级或行业建设主管部门发布的计价依据，可不填定额编码、名称等； 2.招标文件提供了暂估单价的材料，按暂估的单价填入表内“暂估单价”栏及“暂估合价”栏。
表-09
综合单价分析表
工程名称：38号楼安装工程 | [7 empty] | 标段： |  | 第 25 页 共 93 页
项目编码 |  | 030408006001 |  | 项目名称 | 电力电缆头 |  |  |  | 计量单位 |  | 个 | 工程量 | 10
清单综合单价组成明细
定额编号 | 定额项目名称 | 定额 单位 | 数量 | 单价 |  |  |  |  | 合价
|  |  |  | 人工费 | 材料费 | 机具费 | 管理费 和利润 |  | 人工费 |  | 材料费 | 机具费 | 管理费 和利润
C4-8-82 | 1kV以下户内干包式铜芯电力电缆终端头制作、安装 铜芯干包终端头(截面mm2以下) 16 | 个 | 1 | 37.69 | 48.07 |  | 18.37 |  | 37.69 |  | 48.07 |  | 18.37
人工单价 |  | 小计 | [6 empty] | 37.69 |  | 48.07 |  | 18.37
未计价材料费
清单项目综合单价 | [8 empty] | 104.13
材 料 费 明 细 | 主要材料名称、规格、型号 |  |  |  |  | 单位 | 数量 |  | 单价（元） |  | 合价（元） | 暂估单价 （元） | 暂估合价 （元）
| 其他材料费 | [7 empty] | - |  | 48.09 | -
| 材料费小计 | [7 empty] | - |  | 48.09 | -
注：1.如不使用省级或行业建设主管部门发布的计价依据，可不填定额编码、名称等； 2.招标文件提供了暂估单价的材料，按暂估的单价填入表内“暂估单价”栏及“暂估合价”栏。
表-09
综合单价分析表
工程名称：38号楼安装工程 | [7 empty] | 标段： |  | 第 26 页 共 93 页
项目编码 |  | 030411004001 |  | 项目名称 | 配线 |  |  |  | 计量单位 |  | m | 工程量 | 6511.73
清单综合单价组成明细
定额编号 | 定额项目名称 | 定额 单位 | 数量 | 单价 |  |  |  |  | 合价
|  |  |  | 人工费 | 材料费 | 机具费 | 管理费 和利润 |  | 人工费 |  | 材料费 | 机具费 | 管理费 和利润
C4-11-240 | 线槽配线 导线截面(mm2以内) 2.5 | 100m单线 | 0.01 | 101.07 | 775.7 |  | 49.26 |  | 1.01 |  | 7.76 |  | 0.49
人工单价 |  | 小计 | [6 empty] | 1.01 |  | 7.76 |  | 0.49
|  | 未计价材料费 | [6 empty] | 7.64
清单项目综合单价 | [8 empty] | 9.26
材 料 费 明 细 | 主要材料名称、规格、型号 |  |  |  |  | 单位 | 数量 |  | 单价（元） |  | 合价（元） | 暂估单价 （元） | 暂估合价 （元）
| 绝缘电线 WDZA-BYJ 2.5 |  |  |  |  | m | 1.05 |  | 7.28 |  | 7.64
| 其他材料费 | [7 empty] | - |  | 0.12 | -
| 材料费小计 | [7 empty] | - |  | 7.76 | -
注：1.如不使用省级或行业建设主管部门发布的计价依据，可不填定额编码、名称等； 2.招标文件提供了暂估单价的材料，按暂估的单价填入表内“暂估单价”栏及“暂估合价”栏。
表-09
综合单价分析表
工程名称：38号楼安装工程 | [7 empty] | 标段： |  | 第 27 页 共 93 页
项目编码 |  | 030411004002 |  | 项目名称 | 配线 |  |  |  | 计量单位 |  | m | 工程量 | 3706.74
清单综合单价组成明细
定额编号 | 定额项目名称 | 定额 单位 | 数量 | 单价 |  |  |  |  | 合价
|  |  |  | 人工费 | 材料费 | 机具费 | 管理费 和利润 |  | 人工费 |  | 材料费 | 机具费 | 管理费 和利润
C4-11-241 | 线槽配线 导线截面(mm2以内) 6 | 100m单线 | 0.01 | 123.34 | 922.7 |  | 60.12 |  | 1.23 |  | 9.23 |  | 0.6
人工单价 |  | 小计 | [6 empty] | 1.23 |  | 9.23 |  | 0.6
|  | 未计价材料费 | [6 empty] | 9.11
清单项目综合单价 | [8 empty] | 11.06
材 料 费 明 细 | 主要材料名称、规格、型号 |  |  |  |  | 单位 | 数量 |  | 单价（元） |  | 合价（元） | 暂估单价 （元） | 暂估合价 （元）
| 绝缘电线 WDZA-BYJ 4 |  |  |  |  | m | 1.05 |  | 8.68 |  | 9.11
| 其他材料费 | [7 empty] | - |  | 0.12 | -
| 材料费小计 | [7 empty] | - |  | 9.23 | -
注：1.如不使用省级或行业建设主管部门发布的计价依据，可不填定额编码、名称等； 2.招标文件提供了暂估单价的材料，按暂估的单价填入表内“暂估单价”栏及“暂估合价”栏。
表-09
综合单价分析表
工程名称：38号楼安装工程 | [7 empty] | 标段： |  | 第 28 页 共 93 页
项目编码 |  | 030411004003 |  | 项目名称 | 配线 |  |  |  | 计量单位 |  | m | 工程量 | 12
清单综合单价组成明细
定额编号 | 定额项目名称 | 定额 单位 | 数量 | 单价 |  |  |  |  | 合价
|  |  |  | 人工费 | 材料费 | 机具费 | 管理费 和利润 |  | 人工费 |  | 材料费 | 机具费 | 管理费 和利润
C4-11-240 | 线槽配线 导线截面(mm2以内) 2.5 | 100m单线 | 0.01 | 101.07 | 847.1 |  | 49.26 |  | 1.01 |  | 8.47 |  | 0.49
人工单价 |  | 小计 | [6 empty] | 1.01 |  | 8.47 |  | 0.49
|  | 未计价材料费 | [6 empty] | 8.36
清单项目综合单价 | [8 empty] | 9.97
材 料 费 明 细 | 主要材料名称、规格、型号 |  |  |  |  | 单位 | 数量 |  | 单价（元） |  | 合价（元） | 暂估单价 （元） | 暂估合价 （元）
| 绝缘电线 WDZNA-BYJ 2.5 |  |  |  |  | m | 1.05 |  | 7.96 |  | 8.36
| 其他材料费 | [7 empty] | - |  | 0.12 | -
| 材料费小计 | [7 empty] | - |  | 8.48 | -
注：1.如不使用省级或行业建设主管部门发布的计价依据，可不填定额编码、名称等； 2.招标文件提供了暂估单价的材料，按暂估的单价填入表内“暂估单价”栏及“暂估合价”栏。
表-09
综合单价分析表
工程名称：38号楼安装工程 | [7 empty] | 标段： |  | 第 29 页 共 93 页
项目编码 |  | 011615001002 |  | 项目名称 | 开孔(打洞) |  |  |  | 计量单位 |  | 个 | 工程量 | 10
清单综合单价组成明细
定额编号 | 定额项目名称 | 定额 单位 | 数量 | 单价 |  |  |  |  | 合价
|  |  |  | 人工费 | 材料费 | 机具费 | 管理费 和利润 |  | 人工费 |  | 材料费 | 机具费 | 管理费 和利润
C4-13-25 | 机械钻孔(洞) 混凝土(孔径mm以内) φ65 | 个 | 1 | 24.64 |  | 4.34 | 14.13 |  | 24.64 |  |  | 4.34 | 14.13
人工单价 |  | 小计 | [6 empty] | 24.64 |  |  | 4.34 | 14.13
未计价材料费
清单项目综合单价 | [8 empty] | 43.11
材 料 费 明 细 | 主要材料名称、规格、型号 |  |  |  |  | 单位 | 数量 |  | 单价（元） |  | 合价（元） | 暂估单价 （元） | 暂估合价 （元）
注：1.如不使用省级或行业建设主管部门发布的计价依据，可不填定额编码、名称等； 2.招标文件提供了暂估单价的材料，按暂估的单价填入表内“暂估单价”栏及“暂估合价”栏。
表-09
综合单价分析表
工程名称：38号楼安装工程 | [7 empty] | 标段： |  | 第 30 页 共 93 页
项目编码 |  | 011615001003 |  | 项目名称 | 开孔(打洞) |  |  |  | 计量单位 |  | 个 | 工程量 | 3
清单综合单价组成明细
定额编号 | 定额项目名称 | 定额 单位 | 数量 | 单价 |  |  |  |  | 合价
|  |  |  | 人工费 | 材料费 | 机具费 | 管理费 和利润 |  | 人工费 |  | 材料费 | 机具费 | 管理费 和利润
C4-13-27 | 机械钻孔(洞) 混凝土(孔径mm以内) φ150 | 个 | 1 | 53.99 |  | 5.58 | 29.03 |  | 53.99 |  |  | 5.58 | 29.03
人工单价 |  | 小计 | [6 empty] | 53.99 |  |  | 5.58 | 29.03
未计价材料费
清单项目综合单价 | [8 empty] | 88.6
材 料 费 明 细 | 主要材料名称、规格、型号 |  |  |  |  | 单位 | 数量 |  | 单价（元） |  | 合价（元） | 暂估单价 （元） | 暂估合价 （元）
注：1.如不使用省级或行业建设主管部门发布的计价依据，可不填定额编码、名称等； 2.招标文件提供了暂估单价的材料，按暂估的单价填入表内“暂估单价”栏及“暂估合价”栏。
表-09
综合单价分析表
工程名称：38号楼安装工程 | [7 empty] | 标段： |  | 第 31 页 共 93 页
项目编码 |  | 011615001004 |  | 项目名称 | 开孔(打洞) |  |  |  | 计量单位 |  | 个 | 工程量 | 2
清单综合单价组成明细
定额编号 | 定额项目名称 | 定额 单位 | 数量 | 单价 |  |  |  |  | 合价
|  |  |  | 人工费 | 材料费 | 机具费 | 管理费 和利润 |  | 人工费 |  | 材料费 | 机具费 | 管理费 和利润
C4-13-28 | 机械钻孔(洞) 混凝土(孔径mm以内) φ200 | 个 | 1 | 78.51 |  | 7.75 | 42.04 |  | 78.51 |  |  | 7.75 | 42.04
人工单价 |  | 小计 | [6 empty] | 78.51 |  |  | 7.75 | 42.04
未计价材料费
清单项目综合单价 | [8 empty] | 128.3
材 料 费 明 细 | 主要材料名称、规格、型号 |  |  |  |  | 单位 | 数量 |  | 单价（元） |  | 合价（元） | 暂估单价 （元） | 暂估合价 （元）
注：1.如不使用省级或行业建设主管部门发布的计价依据，可不填定额编码、名称等； 2.招标文件提供了暂估单价的材料，按暂估的单价填入表内“暂估单价”栏及“暂估合价”栏。
表-09
综合单价分析表
工程名称：38号楼安装工程 | [7 empty] | 标段： |  | 第 32 页 共 93 页
项目编码 |  | 030414002001 |  | 项目名称 | 送配电装置系统 |  |  |  | 计量单位 |  | 系统 | 工程量 | 1
清单综合单价组成明细
定额编号 | 定额项目名称 | 定额 单位 | 数量 | 单价 |  |  |  |  | 合价
|  |  |  | 人工费 | 材料费 | 机具费 | 管理费 和利润 |  | 人工费 |  | 材料费 | 机具费 | 管理费 和利润
C4-14-12 | 送配电装置系统调试 (综合) 1kV以下交流供电 | 系统 | 1 | 615.54 |  | 48.75 | 323.78 |  | 615.54 |  |  | 48.75 | 323.78
人工单价 |  | 小计 | [6 empty] | 615.54 |  |  | 48.75 | 323.78
未计价材料费
清单项目综合单价 | [8 empty] | 988.07
材 料 费 明 细 | 主要材料名称、规格、型号 |  |  |  |  | 单位 | 数量 |  | 单价（元） |  | 合价（元） | 暂估单价 （元） | 暂估合价 （元）
注：1.如不使用省级或行业建设主管部门发布的计价依据，可不填定额编码、名称等； 2.招标文件提供了暂估单价的材料，按暂估的单价填入表内“暂估单价”栏及“暂估合价”栏。
表-09
综合单价分析表
工程名称：38号楼安装工程 | [7 empty] | 标段： |  | 第 33 页 共 93 页
项目编码 |  | 030404033001 |  | 项目名称 | 风扇 |  |  |  | 计量单位 |  | 台 | 工程量 | 84
清单综合单价组成明细
定额编号 | 定额项目名称 | 定额 单位 | 数量 | 单价 |  |  |  |  | 合价
|  |  |  | 人工费 | 材料费 | 机具费 | 管理费 和利润 |  | 人工费 |  | 材料费 | 机具费 | 管理费 和利润
C4-4-114 | 风扇安装 排气扇 | 台 | 1 | 64.34 | 151.53 |  | 31.36 |  | 64.34 |  | 151.53 |  | 31.36
人工单价 |  | 小计 | [6 empty] | 64.34 |  | 151.53 |  | 31.36
|  | 未计价材料费 | [6 empty] | 150
清单项目综合单价 | [8 empty] | 247.23
材 料 费 明 细 | 主要材料名称、规格、型号 |  |  |  |  | 单位 | 数量 |  | 单价（元） |  | 合价（元） | 暂估单价 （元） | 暂估合价 （元）
| 排气扇 |  |  |  |  | 台 | 1 |  | 150 |  | 150
| 其他材料费 | [7 empty] | - |  | 1.53 | -
| 材料费小计 | [7 empty] | - |  | 151.53 | -
注：1.如不使用省级或行业建设主管部门发布的计价依据，可不填定额编码、名称等； 2.招标文件提供了暂估单价的材料，按暂估的单价填入表内“暂估单价”栏及“暂估合价”栏。
表-09
综合单价分析表
工程名称：38号楼安装工程 | [7 empty] | 标段： |  | 第 34 页 共 93 页
项目编码 |  | 030411001002 |  | 项目名称 | 配管 |  |  |  | 计量单位 |  | m | 工程量 | 449.65
清单综合单价组成明细
定额编号 | 定额项目名称 | 定额 单位 | 数量 | 单价 |  |  |  |  | 合价
|  |  |  | 人工费 | 材料费 | 机具费 | 管理费 和利润 |  | 人工费 |  | 材料费 | 机具费 | 管理费 和利润
C4-11-2 | 镀锌电线管砖、混凝土结构明配 公称直径(mm以内) 20 | 100m | 0.01 | 1160.83 | 1631.25 |  | 565.79 |  | 11.61 |  | 16.31 |  | 5.66
人工单价 |  | 小计 | [6 empty] | 11.61 |  | 16.31 |  | 5.66
|  | 未计价材料费 | [6 empty] | 14.3
清单项目综合单价 | [8 empty] | 33.58
材 料 费 明 细 | 主要材料名称、规格、型号 |  |  |  |  | 单位 | 数量 |  | 单价（元） |  | 合价（元） | 暂估单价 （元） | 暂估合价 （元）
| 镀锌电线管 MT20 |  |  |  |  | m | 1.03 |  | 13.88 |  | 14.3
| 其他材料费 | [7 empty] | - |  | 1.99 | -
| 材料费小计 | [7 empty] | - |  | 16.29 | -
注：1.如不使用省级或行业建设主管部门发布的计价依据，可不填定额编码、名称等； 2.招标文件提供了暂估单价的材料，按暂估的单价填入表内“暂估单价”栏及“暂估合价”栏。
表-09
综合单价分析表
工程名称：38号楼安装工程 | [7 empty] | 标段： |  | 第 35 页 共 93 页
项目编码 |  | 030411004004 |  | 项目名称 | 配线 |  |  |  | 计量单位 |  | m | 工程量 | 899.3
清单综合单价组成明细
定额编号 | 定额项目名称 | 定额 单位 | 数量 | 单价 |  |  |  |  | 合价
|  |  |  | 人工费 | 材料费 | 机具费 | 管理费 和利润 |  | 人工费 |  | 材料费 | 机具费 | 管理费 和利润
C4-11-240 | 线槽配线 导线截面(mm2以内) 2.5 | 100m单线 | 0.01 | 101.07 | 847.1 |  | 49.26 |  | 1.01 |  | 8.47 |  | 0.49
人工单价 |  | 小计 | [6 empty] | 1.01 |  | 8.47 |  | 0.49
|  | 未计价材料费 | [6 empty] | 8.36
清单项目综合单价 | [8 empty] | 9.97
材 料 费 明 细 | 主要材料名称、规格、型号 |  |  |  |  | 单位 | 数量 |  | 单价（元） |  | 合价（元） | 暂估单价 （元） | 暂估合价 （元）
| 绝缘电线 WDZNA-BYJ 2.5 |  |  |  |  | m | 1.05 |  | 7.96 |  | 8.36
| 其他材料费 | [7 empty] | - |  | 0.12 | -
| 材料费小计 | [7 empty] | - |  | 8.48 | -
注：1.如不使用省级或行业建设主管部门发布的计价依据，可不填定额编码、名称等； 2.招标文件提供了暂估单价的材料，按暂估的单价填入表内“暂估单价”栏及“暂估合价”栏。
表-09
综合单价分析表
工程名称：38号楼安装工程 | [7 empty] | 标段： |  | 第 36 页 共 93 页
项目编码 |  | 030412004001 |  | 项目名称 | 装饰灯 |  |  |  | 计量单位 |  | 套 | 工程量 | 32
清单综合单价组成明细
定额编号 | 定额项目名称 | 定额 单位 | 数量 | 单价 |  |  |  |  | 合价
|  |  |  | 人工费 | 材料费 | 机具费 | 管理费 和利润 |  | 人工费 |  | 材料费 | 机具费 | 管理费 和利润
C4-12-192 R*0.9 | 标志、诱导装饰灯具安装 墙壁式 示意图号:171、172、173、174 其他LED灯具安装（除嵌入式LED射灯和筒灯外） 人工*0.9 | 10套 | 0.1 | 230.29 | 773.5 |  | 112.25 |  | 23.03 |  | 77.35 |  | 11.23
人工单价 |  | 小计 | [6 empty] | 23.03 |  | 77.35 |  | 11.23
|  | 未计价材料费 | [6 empty] | 74.21
清单项目综合单价 | [8 empty] | 111.6
材 料 费 明 细 | 主要材料名称、规格、型号 |  |  |  |  | 单位 | 数量 |  | 单价（元） |  | 合价（元） | 暂估单价 （元） | 暂估合价 （元）
| 疏散指示灯 |  |  |  |  | 套 | 1.01 |  | 73.48 |  | 74.21
| 其他材料费 | [7 empty] | - |  | 3.14 | -
| 材料费小计 | [7 empty] | - |  | 77.35 | -
注：1.如不使用省级或行业建设主管部门发布的计价依据，可不填定额编码、名称等； 2.招标文件提供了暂估单价的材料，按暂估的单价填入表内“暂估单价”栏及“暂估合价”栏。
表-09
综合单价分析表
工程名称：38号楼安装工程 | [7 empty] | 标段： |  | 第 37 页 共 93 页
项目编码 |  | 030412004002 |  | 项目名称 | 装饰灯 |  |  |  | 计量单位 |  | 套 | 工程量 | 12
清单综合单价组成明细
定额编号 | 定额项目名称 | 定额 单位 | 数量 | 单价 |  |  |  |  | 合价
|  |  |  | 人工费 | 材料费 | 机具费 | 管理费 和利润 |  | 人工费 |  | 材料费 | 机具费 | 管理费 和利润
C4-12-192 R*0.9 | 标志、诱导装饰灯具安装 墙壁式 示意图号:171、172、173、174 其他LED灯具安装（除嵌入式LED射灯和筒灯外） 人工*0.9 | 10套 | 0.1 | 230.29 | 788.95 |  | 112.25 |  | 23.03 |  | 78.9 |  | 11.23
人工单价 |  | 小计 | [6 empty] | 23.03 |  | 78.9 |  | 11.23
|  | 未计价材料费 | [6 empty] | 75.76
清单项目综合单价 | [8 empty] | 113.15
材 料 费 明 细 | 主要材料名称、规格、型号 |  |  |  |  | 单位 | 数量 |  | 单价（元） |  | 合价（元） | 暂估单价 （元） | 暂估合价 （元）
| 楼层指示 |  |  |  |  | 套 | 1.01 |  | 75.01 |  | 75.76
| 其他材料费 | [7 empty] | - |  | 3.14 | -
| 材料费小计 | [7 empty] | - |  | 78.9 | -
注：1.如不使用省级或行业建设主管部门发布的计价依据，可不填定额编码、名称等； 2.招标文件提供了暂估单价的材料，按暂估的单价填入表内“暂估单价”栏及“暂估合价”栏。
表-09
综合单价分析表
工程名称：38号楼安装工程 | [7 empty] | 标段： |  | 第 38 页 共 93 页
项目编码 |  | 030412004003 |  | 项目名称 | 装饰灯 |  |  |  | 计量单位 |  | 套 | 工程量 | 18
清单综合单价组成明细
定额编号 | 定额项目名称 | 定额 单位 | 数量 | 单价 |  |  |  |  | 合价
|  |  |  | 人工费 | 材料费 | 机具费 | 管理费 和利润 |  | 人工费 |  | 材料费 | 机具费 | 管理费 和利润
C4-12-192 R*0.9 | 标志、诱导装饰灯具安装 墙壁式 示意图号:171、172、173、174 其他LED灯具安装（除嵌入式LED射灯和筒灯外） 人工*0.9 | 10套 | 0.1 | 230.29 | 788.95 |  | 112.25 |  | 23.03 |  | 78.9 |  | 11.23
人工单价 |  | 小计 | [6 empty] | 23.03 |  | 78.9 |  | 11.23
|  | 未计价材料费 | [6 empty] | 75.76
清单项目综合单价 | [8 empty] | 113.15
材 料 费 明 细 | 主要材料名称、规格、型号 |  |  |  |  | 单位 | 数量 |  | 单价（元） |  | 合价（元） | 暂估单价 （元） | 暂估合价 （元）
| 疏散出口指示灯 |  |  |  |  | 套 | 1.01 |  | 75.01 |  | 75.76
| 其他材料费 | [7 empty] | - |  | 3.14 | -
| 材料费小计 | [7 empty] | - |  | 78.9 | -
注：1.如不使用省级或行业建设主管部门发布的计价依据，可不填定额编码、名称等； 2.招标文件提供了暂估单价的材料，按暂估的单价填入表内“暂估单价”栏及“暂估合价”栏。
表-09
综合单价分析表
工程名称：38号楼安装工程 | [7 empty] | 标段： |  | 第 39 页 共 93 页
项目编码 |  | 030412004004 |  | 项目名称 | 装饰灯 |  |  |  | 计量单位 |  | 套 | 工程量 | 46
清单综合单价组成明细
定额编号 | 定额项目名称 | 定额 单位 | 数量 | 单价 |  |  |  |  | 合价
|  |  |  | 人工费 | 材料费 | 机具费 | 管理费 和利润 |  | 人工费 |  | 材料费 | 机具费 | 管理费 和利润
C4-12-192 R*0.9 | 标志、诱导装饰灯具安装 墙壁式 示意图号:171、172、173、174 其他LED灯具安装（除嵌入式LED射灯和筒灯外） 人工*0.9 | 10套 | 0.1 | 230.29 | 1342.63 |  | 112.25 |  | 23.03 |  | 134.26 |  | 11.23
人工单价 |  | 小计 | [6 empty] | 23.03 |  | 134.26 |  | 11.23
|  | 未计价材料费 | [6 empty] | 131.13
清单项目综合单价 | [8 empty] | 168.52
材 料 费 明 细 | 主要材料名称、规格、型号 |  |  |  |  | 单位 | 数量 |  | 单价（元） |  | 合价（元） | 暂估单价 （元） | 暂估合价 （元）
| 应急照明灯 |  |  |  |  | 套 | 1.01 |  | 129.83 |  | 131.13
| 其他材料费 | [7 empty] | - |  | 3.14 | -
| 材料费小计 | [7 empty] | - |  | 134.27 | -
注：1.如不使用省级或行业建设主管部门发布的计价依据，可不填定额编码、名称等； 2.招标文件提供了暂估单价的材料，按暂估的单价填入表内“暂估单价”栏及“暂估合价”栏。
表-09
综合单价分析表
工程名称：38号楼安装工程 | [7 empty] | 标段： |  | 第 40 页 共 93 页
项目编码 |  | 030411006002 |  | 项目名称 | 接线盒 |  |  |  | 计量单位 |  | 个 | 工程量 | 108
清单综合单价组成明细
定额编号 | 定额项目名称 | 定额 单位 | 数量 | 单价 |  |  |  |  | 合价
|  |  |  | 人工费 | 材料费 | 机具费 | 管理费 和利润 |  | 人工费 |  | 材料费 | 机具费 | 管理费 和利润
C4-11-281 | 接线盒安装 开关(插座)盒 暗装 | 10个 | 0.1 | 48.3 | 26.59 |  | 23.54 |  | 4.83 |  | 2.66 |  | 2.35
人工单价 |  | 小计 | [6 empty] | 4.83 |  | 2.66 |  | 2.35
|  | 未计价材料费 | [6 empty] | 2.24
清单项目综合单价 | [8 empty] | 9.84
材 料 费 明 细 | 主要材料名称、规格、型号 |  |  |  |  | 单位 | 数量 |  | 单价（元） |  | 合价（元） | 暂估单价 （元） | 暂估合价 （元）
| 接线盒 |  |  |  |  | 个 | 1.02 |  | 2.2 |  | 2.24
| 其他材料费 | [7 empty] | - |  | 0.41 | -
| 材料费小计 | [7 empty] | - |  | 2.65 | -
注：1.如不使用省级或行业建设主管部门发布的计价依据，可不填定额编码、名称等； 2.招标文件提供了暂估单价的材料，按暂估的单价填入表内“暂估单价”栏及“暂估合价”栏。
表-09
综合单价分析表
工程名称：38号楼安装工程 | [7 empty] | 标段： |  | 第 41 页 共 93 页
项目编码 |  | 030411002005 |  | 项目名称 | 线槽 |  |  |  | 计量单位 |  | m | 工程量 | 132.7
清单综合单价组成明细
定额编号 | 定额项目名称 | 定额 单位 | 数量 | 单价 |  |  |  |  | 合价
|  |  |  | 人工费 | 材料费 | 机具费 | 管理费 和利润 |  | 人工费 |  | 材料费 | 机具费 | 管理费 和利润
C4-11-153 | 难燃线槽安装 线槽断面周长(mm以内) 120 | 10m | 0.1 | 112.91 | 45.83 |  | 55.03 |  | 11.29 |  | 4.58 |  | 5.5
人工单价 |  | 小计 | [6 empty] | 11.29 |  | 4.58 |  | 5.5
|  | 未计价材料费 | [6 empty] | 4.36
清单项目综合单价 | [8 empty] | 21.38
材 料 费 明 细 | 主要材料名称、规格、型号 |  |  |  |  | 单位 | 数量 |  | 单价（元） |  | 合价（元） | 暂估单价 （元） | 暂估合价 （元）
| 塑料线槽 PR:18x38 |  |  |  |  | m | 1.05 |  | 4.15 |  | 4.36
| 其他材料费 | [7 empty] | - |  | 0.23 | -
| 材料费小计 | [7 empty] | - |  | 4.59 | -
注：1.如不使用省级或行业建设主管部门发布的计价依据，可不填定额编码、名称等； 2.招标文件提供了暂估单价的材料，按暂估的单价填入表内“暂估单价”栏及“暂估合价”栏。
表-09
综合单价分析表
工程名称：38号楼安装工程 | [7 empty] | 标段： |  | 第 42 页 共 93 页
项目编码 |  | 030411002006 |  | 项目名称 | 线槽 |  |  |  | 计量单位 |  | m | 工程量 | 236.23
清单综合单价组成明细
定额编号 | 定额项目名称 | 定额 单位 | 数量 | 单价 |  |  |  |  | 合价
|  |  |  | 人工费 | 材料费 | 机具费 | 管理费 和利润 |  | 人工费 |  | 材料费 | 机具费 | 管理费 和利润
C4-11-153 | 难燃线槽安装 线槽断面周长(mm以内) 120 | 10m | 0.1 | 112.91 | 22.2 |  | 55.03 |  | 11.29 |  | 2.22 |  | 5.5
人工单价 |  | 小计 | [6 empty] | 11.29 |  | 2.22 |  | 5.5
|  | 未计价材料费 | [6 empty] | 2
清单项目综合单价 | [8 empty] | 19.01
材 料 费 明 细 | 主要材料名称、规格、型号 |  |  |  |  | 单位 | 数量 |  | 单价（元） |  | 合价（元） | 暂估单价 （元） | 暂估合价 （元）
| 塑料线槽 PR:20x12 |  |  |  |  | m | 1.05 |  | 1.9 |  | 2
| 其他材料费 | [7 empty] | - |  | 0.23 | -
| 材料费小计 | [7 empty] | - |  | 2.23 | -
注：1.如不使用省级或行业建设主管部门发布的计价依据，可不填定额编码、名称等； 2.招标文件提供了暂估单价的材料，按暂估的单价填入表内“暂估单价”栏及“暂估合价”栏。
表-09
综合单价分析表
工程名称：38号楼安装工程 | [7 empty] | 标段： |  | 第 43 页 共 93 页
项目编码 |  | 030411002007 |  | 项目名称 | 线槽 |  |  |  | 计量单位 |  | m | 工程量 | 284.56
清单综合单价组成明细
定额编号 | 定额项目名称 | 定额 单位 | 数量 | 单价 |  |  |  |  | 合价
|  |  |  | 人工费 | 材料费 | 机具费 | 管理费 和利润 |  | 人工费 |  | 材料费 | 机具费 | 管理费 和利润
C4-11-153 | 难燃线槽安装 线槽断面周长(mm以内) 120 | 10m | 0.1 | 112.91 | 41.42 |  | 55.03 |  | 11.29 |  | 4.14 |  | 5.5
人工单价 |  | 小计 | [6 empty] | 11.29 |  | 4.14 |  | 5.5
|  | 未计价材料费 | [6 empty] | 3.92
清单项目综合单价 | [8 empty] | 20.94
材 料 费 明 细 | 主要材料名称、规格、型号 |  |  |  |  | 单位 | 数量 |  | 单价（元） |  | 合价（元） | 暂估单价 （元） | 暂估合价 （元）
| 塑料线槽 PR:25x12.5 |  |  |  |  | m | 1.05 |  | 3.73 |  | 3.92
| 其他材料费 | [7 empty] | - |  | 0.23 | -
| 材料费小计 | [7 empty] | - |  | 4.15 | -
注：1.如不使用省级或行业建设主管部门发布的计价依据，可不填定额编码、名称等； 2.招标文件提供了暂估单价的材料，按暂估的单价填入表内“暂估单价”栏及“暂估合价”栏。
表-09
综合单价分析表
工程名称：38号楼安装工程 | [7 empty] | 标段： |  | 第 44 页 共 93 页
项目编码 |  | 030411002008 |  | 项目名称 | 线槽 |  |  |  | 计量单位 |  | m | 工程量 | 6.3
清单综合单价组成明细
定额编号 | 定额项目名称 | 定额 单位 | 数量 | 单价 |  |  |  |  | 合价
|  |  |  | 人工费 | 材料费 | 机具费 | 管理费 和利润 |  | 人工费 |  | 材料费 | 机具费 | 管理费 和利润
C4-11-156 | 难燃线槽安装 线槽断面周长(mm以内) 360 | 10m | 0.1 | 191.9 | 191.92 |  | 93.53 |  | 19.19 |  | 19.19 |  | 9.35
人工单价 |  | 小计 | [6 empty] | 19.19 |  | 19.19 |  | 9.35
|  | 未计价材料费 | [6 empty] | 18.9
清单项目综合单价 | [8 empty] | 47.74
材 料 费 明 细 | 主要材料名称、规格、型号 |  |  |  |  | 单位 | 数量 |  | 单价（元） |  | 合价（元） | 暂估单价 （元） | 暂估合价 （元）
| 塑料线槽 RR:100x80 |  |  |  |  | m | 1.05 |  | 18 |  | 18.9
| 其他材料费 | [7 empty] | - |  | 0.29 | -
| 材料费小计 | [7 empty] | - |  | 19.19 | -
注：1.如不使用省级或行业建设主管部门发布的计价依据，可不填定额编码、名称等； 2.招标文件提供了暂估单价的材料，按暂估的单价填入表内“暂估单价”栏及“暂估合价”栏。
表-09
综合单价分析表
工程名称：38号楼安装工程 | [7 empty] | 标段： |  | 第 45 页 共 93 页
项目编码 |  | 030411002009 |  | 项目名称 | 线槽 |  |  |  | 计量单位 |  | m | 工程量 | 6.3
清单综合单价组成明细
定额编号 | 定额项目名称 | 定额 单位 | 数量 | 单价 |  |  |  |  | 合价
|  |  |  | 人工费 | 材料费 | 机具费 | 管理费 和利润 |  | 人工费 |  | 材料费 | 机具费 | 管理费 和利润
C4-11-156 | 难燃线槽安装 线槽断面周长(mm以内) 360 | 10m | 0.1 | 191.9 | 223.42 |  | 93.53 |  | 19.19 |  | 22.34 |  | 9.35
人工单价 |  | 小计 | [6 empty] | 19.19 |  | 22.34 |  | 9.35
|  | 未计价材料费 | [6 empty] | 22.05
清单项目综合单价 | [8 empty] | 50.89
材 料 费 明 细 | 主要材料名称、规格、型号 |  |  |  |  | 单位 | 数量 |  | 单价（元） |  | 合价（元） | 暂估单价 （元） | 暂估合价 （元）
| 塑料线槽 RR:120x80 |  |  |  |  | m | 1.05 |  | 21 |  | 22.05
| 其他材料费 | [7 empty] | - |  | 0.29 | -
| 材料费小计 | [7 empty] | - |  | 22.34 | -
注：1.如不使用省级或行业建设主管部门发布的计价依据，可不填定额编码、名称等； 2.招标文件提供了暂估单价的材料，按暂估的单价填入表内“暂估单价”栏及“暂估合价”栏。
表-09
综合单价分析表
工程名称：38号楼安装工程 | [7 empty] | 标段： |  | 第 46 页 共 93 页
项目编码 |  | 030411002010 |  | 项目名称 | 线槽 |  |  |  | 计量单位 |  | m | 工程量 | 6.3
清单综合单价组成明细
定额编号 | 定额项目名称 | 定额 单位 | 数量 | 单价 |  |  |  |  | 合价
|  |  |  | 人工费 | 材料费 | 机具费 | 管理费 和利润 |  | 人工费 |  | 材料费 | 机具费 | 管理费 和利润
C4-11-156 | 难燃线槽安装 线槽断面周长(mm以内) 360 | 10m | 0.1 | 191.9 | 380.92 |  | 93.53 |  | 19.19 |  | 38.09 |  | 9.35
人工单价 |  | 小计 | [6 empty] | 19.19 |  | 38.09 |  | 9.35
|  | 未计价材料费 | [6 empty] | 37.8
清单项目综合单价 | [8 empty] | 66.64
材 料 费 明 细 | 主要材料名称、规格、型号 |  |  |  |  | 单位 | 数量 |  | 单价（元） |  | 合价（元） | 暂估单价 （元） | 暂估合价 （元）
| 塑料线槽 PR:160x100 |  |  |  |  | m | 1.05 |  | 36 |  | 37.8
| 其他材料费 | [7 empty] | - |  | 0.29 | -
| 材料费小计 | [7 empty] | - |  | 38.09 | -
注：1.如不使用省级或行业建设主管部门发布的计价依据，可不填定额编码、名称等； 2.招标文件提供了暂估单价的材料，按暂估的单价填入表内“暂估单价”栏及“暂估合价”栏。
表-09
综合单价分析表
工程名称：38号楼安装工程 | [7 empty] | 标段： |  | 第 47 页 共 93 页
项目编码 |  | 030502005001 |  | 项目名称 | 双绞线缆 |  |  |  | 计量单位 |  | m | 工程量 | 3440.79
清单综合单价组成明细
定额编号 | 定额项目名称 | 定额 单位 | 数量 | 单价 |  |  |  |  | 合价
|  |  |  | 人工费 | 材料费 | 机具费 | 管理费 和利润 |  | 人工费 |  | 材料费 | 机具费 | 管理费 和利润
C5-2-26 R*1.1 | 敷设双绞线缆或电话线 管、暗槽内穿放(对以内) 4 高于超五类的布线工程 人工*1.1 | 100m | 0.01 | 119.57 | 527.94 | 3.15 | 62.17 |  | 1.2 |  | 5.28 | 0.03 | 0.62
C5-2-128 | 4对双绞线缆测试 五类以上 | 链路(信息点) | 0.0323 | 15.6 | 0.35 | 0.45 | 8.13 |  | 0.5 |  | 0.01 | 0.01 | 0.26
人工单价 |  | 小计 | [6 empty] | 1.7 |  | 5.29 | 0.04 | 0.88
|  | 未计价材料费 | [6 empty] | 5.25
清单项目综合单价 | [8 empty] | 7.92
材 料 费 明 细 | 主要材料名称、规格、型号 |  |  |  |  | 单位 | 数量 |  | 单价（元） |  | 合价（元） | 暂估单价 （元） | 暂估合价 （元）
| UTP-6e |  |  |  |  | m | 1.02 |  | 5.15 |  | 5.25
| 其他材料费 | [7 empty] | - |  | 0.04 | -
| 材料费小计 | [7 empty] | - |  | 5.29 | -
注：1.如不使用省级或行业建设主管部门发布的计价依据，可不填定额编码、名称等； 2.招标文件提供了暂估单价的材料，按暂估的单价填入表内“暂估单价”栏及“暂估合价”栏。
表-09
综合单价分析表
工程名称：38号楼安装工程 | [7 empty] | 标段： |  | 第 48 页 共 93 页
项目编码 |  | 030502005002 |  | 项目名称 | 双绞线缆 |  |  |  | 计量单位 |  | m | 工程量 | 2874.48
清单综合单价组成明细
定额编号 | 定额项目名称 | 定额 单位 | 数量 | 单价 |  |  |  |  | 合价
|  |  |  | 人工费 | 材料费 | 机具费 | 管理费 和利润 |  | 人工费 |  | 材料费 | 机具费 | 管理费 和利润
C5-2-25 | 敷设双绞线缆或电话线 管、暗槽内穿放(对以内) 2 | 100m | 0.01 | 69.25 | 112 | 3.15 | 36.68 |  | 0.69 |  | 1.12 | 0.03 | 0.37
C5-2-127 | 4对双绞线缆测试 五类 | 链路(信息点) | 0.0324 | 13.24 | 0.35 | 0.43 | 6.92 |  | 0.43 |  | 0.01 | 0.01 | 0.22
人工单价 |  | 小计 | [6 empty] | 1.12 |  | 1.13 | 0.04 | 0.59
|  | 未计价材料费 | [6 empty] | 1.1
清单项目综合单价 | [8 empty] | 2.89
材 料 费 明 细 | 主要材料名称、规格、型号 |  |  |  |  | 单位 | 数量 |  | 单价（元） |  | 合价（元） | 暂估单价 （元） | 暂估合价 （元）
| HPV-4x0.5 |  |  |  |  | m | 1.02 |  | 1.08 |  | 1.1
| 其他材料费 | [7 empty] | - |  | 0.03 | -
| 材料费小计 | [7 empty] | - |  | 1.13 | -
注：1.如不使用省级或行业建设主管部门发布的计价依据，可不填定额编码、名称等； 2.招标文件提供了暂估单价的材料，按暂估的单价填入表内“暂估单价”栏及“暂估合价”栏。
表-09
综合单价分析表
工程名称：38号楼安装工程 | [7 empty] | 标段： |  | 第 49 页 共 93 页
项目编码 |  | 030502012001 |  | 项目名称 | 信息插座 |  |  |  | 计量单位 |  | 个 | 工程量 | 111
清单综合单价组成明细
定额编号 | 定额项目名称 | 定额 单位 | 数量 | 单价 |  |  |  |  | 合价
|  |  |  | 人工费 | 材料费 | 机具费 | 管理费 和利润 |  | 人工费 |  | 材料费 | 机具费 | 管理费 和利润
C5-2-94 | 安装8位模块式信息插座 单口 | 个 | 1 | 7.19 | 28.33 |  | 3.64 |  | 7.19 |  | 28.33 |  | 3.64
人工单价 |  | 小计 | [6 empty] | 7.19 |  | 28.33 |  | 3.64
|  | 未计价材料费 | [6 empty] | 27.79
清单项目综合单价 | [8 empty] | 39.16
材 料 费 明 细 | 主要材料名称、规格、型号 |  |  |  |  | 单位 | 数量 |  | 单价（元） |  | 合价（元） | 暂估单价 （元） | 暂估合价 （元）
| 电脑插座 单口 |  |  |  |  | 个 | 1.01 |  | 27.51 |  | 27.79
| 其他材料费 | [7 empty] | - |  | 0.54 | -
| 材料费小计 | [7 empty] | - |  | 28.33 | -
注：1.如不使用省级或行业建设主管部门发布的计价依据，可不填定额编码、名称等； 2.招标文件提供了暂估单价的材料，按暂估的单价填入表内“暂估单价”栏及“暂估合价”栏。
表-09
综合单价分析表
工程名称：38号楼安装工程 | [7 empty] | 标段： |  | 第 50 页 共 93 页
项目编码 |  | 030502012002 |  | 项目名称 | 信息插座 |  |  |  | 计量单位 |  | 个 | 工程量 | 93
清单综合单价组成明细
定额编号 | 定额项目名称 | 定额 单位 | 数量 | 单价 |  |  |  |  | 合价
|  |  |  | 人工费 | 材料费 | 机具费 | 管理费 和利润 |  | 人工费 |  | 材料费 | 机具费 | 管理费 和利润
C5-2-23 | 电话插座 明装 | 个 | 1 | 9.04 | 16.64 |  | 4.58 |  | 9.04 |  | 16.64 |  | 4.58
人工单价 |  | 小计 | [6 empty] | 9.04 |  | 16.64 |  | 4.58
|  | 未计价材料费 | [6 empty] | 16.37
清单项目综合单价 | [8 empty] | 30.26
材 料 费 明 细 | 主要材料名称、规格、型号 |  |  |  |  | 单位 | 数量 |  | 单价（元） |  | 合价（元） | 暂估单价 （元） | 暂估合价 （元）
| 电话插座 |  |  |  |  | 个 | 1.01 |  | 16.21 |  | 16.37
| 其他材料费 | [7 empty] | - |  | 0.27 | -
| 材料费小计 | [7 empty] | - |  | 16.64 | -
注：1.如不使用省级或行业建设主管部门发布的计价依据，可不填定额编码、名称等； 2.招标文件提供了暂估单价的材料，按暂估的单价填入表内“暂估单价”栏及“暂估合价”栏。
表-09
综合单价分析表
工程名称：38号楼安装工程 | [7 empty] | 标段： |  | 第 51 页 共 93 页
项目编码 |  | 030411006003 |  | 项目名称 | 接线盒 |  |  |  | 计量单位 |  | 个 | 工程量 | 204
清单综合单价组成明细
定额编号 | 定额项目名称 | 定额 单位 | 数量 | 单价 |  |  |  |  | 合价
|  |  |  | 人工费 | 材料费 | 机具费 | 管理费 和利润 |  | 人工费 |  | 材料费 | 机具费 | 管理费 和利润
C4-11-281 | 接线盒安装 开关(插座)盒 暗装 | 10个 | 0.1 | 48.3 | 26.59 |  | 23.54 |  | 4.83 |  | 2.66 |  | 2.35
人工单价 |  | 小计 | [6 empty] | 4.83 |  | 2.66 |  | 2.35
|  | 未计价材料费 | [6 empty] | 2.24
清单项目综合单价 | [8 empty] | 9.84
材 料 费 明 细 | 主要材料名称、规格、型号 |  |  |  |  | 单位 | 数量 |  | 单价（元） |  | 合价（元） | 暂估单价 （元） | 暂估合价 （元）
| 接线盒 |  |  |  |  | 个 | 1.02 |  | 2.2 |  | 2.24
| 其他材料费 | [7 empty] | - |  | 0.41 | -
| 材料费小计 | [7 empty] | - |  | 2.65 | -
注：1.如不使用省级或行业建设主管部门发布的计价依据，可不填定额编码、名称等； 2.招标文件提供了暂估单价的材料，按暂估的单价填入表内“暂估单价”栏及“暂估合价”栏。
表-09
综合单价分析表
工程名称：38号楼安装工程 | [7 empty] | 标段： |  | 第 52 页 共 93 页
项目编码 |  | 030502010001 |  | 项目名称 | 配线架 |  |  |  | 计量单位 |  | 个 | 工程量 | 1
清单综合单价组成明细
定额编号 | 定额项目名称 | 定额 单位 | 数量 | 单价 |  |  |  |  | 合价
|  |  |  | 人工费 | 材料费 | 机具费 | 管理费 和利润 |  | 人工费 |  | 材料费 | 机具费 | 管理费 和利润
C5-2-89 | 配线架安装 96口 | 个 | 1 | 968.5 | 2450.23 |  | 490.64 |  | 968.5 |  | 2450.23 |  | 490.64
人工单价 |  | 小计 | [6 empty] | 968.5 |  | 2450.23 |  | 490.64
|  | 未计价材料费 | [6 empty] | 2430
清单项目综合单价 | [8 empty] | 3909.37
材 料 费 明 细 | 主要材料名称、规格、型号 |  |  |  |  | 单位 | 数量 |  | 单价（元） |  | 合价（元） | 暂估单价 （元） | 暂估合价 （元）
| 总配线架 250口 |  |  |  |  | 个 | 1 |  | 2430 |  | 2430
| 其他材料费 | [7 empty] | - |  | 20.23 | -
| 材料费小计 | [7 empty] | - |  | 2450.23 | -
注：1.如不使用省级或行业建设主管部门发布的计价依据，可不填定额编码、名称等； 2.招标文件提供了暂估单价的材料，按暂估的单价填入表内“暂估单价”栏及“暂估合价”栏。
表-09
综合单价分析表
工程名称：38号楼安装工程 | [7 empty] | 标段： |  | 第 53 页 共 93 页
项目编码 |  | 011615001005 |  | 项目名称 | 开孔(打洞) |  |  |  | 计量单位 |  | 个 | 工程量 | 3
清单综合单价组成明细
定额编号 | 定额项目名称 | 定额 单位 | 数量 | 单价 |  |  |  |  | 合价
|  |  |  | 人工费 | 材料费 | 机具费 | 管理费 和利润 |  | 人工费 |  | 材料费 | 机具费 | 管理费 和利润
C4-13-27 | 机械钻孔(洞) 混凝土(孔径mm以内) φ150 | 个 | 1 | 53.99 |  | 5.58 | 29.03 |  | 53.99 |  |  | 5.58 | 29.03
人工单价 |  | 小计 | [6 empty] | 53.99 |  |  | 5.58 | 29.03
未计价材料费
清单项目综合单价 | [8 empty] | 88.6
材 料 费 明 细 | 主要材料名称、规格、型号 |  |  |  |  | 单位 | 数量 |  | 单价（元） |  | 合价（元） | 暂估单价 （元） | 暂估合价 （元）
注：1.如不使用省级或行业建设主管部门发布的计价依据，可不填定额编码、名称等； 2.招标文件提供了暂估单价的材料，按暂估的单价填入表内“暂估单价”栏及“暂估合价”栏。
表-09
综合单价分析表
工程名称：38号楼安装工程 | [7 empty] | 标段： |  | 第 54 页 共 93 页
项目编码 |  | 011615001006 |  | 项目名称 | 开孔(打洞) |  |  |  | 计量单位 |  | 个 | 工程量 | 2
清单综合单价组成明细
定额编号 | 定额项目名称 | 定额 单位 | 数量 | 单价 |  |  |  |  | 合价
|  |  |  | 人工费 | 材料费 | 机具费 | 管理费 和利润 |  | 人工费 |  | 材料费 | 机具费 | 管理费 和利润
C4-13-28 | 机械钻孔(洞) 混凝土(孔径mm以内) φ200 | 个 | 1 | 78.51 |  | 7.75 | 42.04 |  | 78.51 |  |  | 7.75 | 42.04
人工单价 |  | 小计 | [6 empty] | 78.51 |  |  | 7.75 | 42.04
未计价材料费
清单项目综合单价 | [8 empty] | 128.3
材 料 费 明 细 | 主要材料名称、规格、型号 |  |  |  |  | 单位 | 数量 |  | 单价（元） |  | 合价（元） | 暂估单价 （元） | 暂估合价 （元）
注：1.如不使用省级或行业建设主管部门发布的计价依据，可不填定额编码、名称等； 2.招标文件提供了暂估单价的材料，按暂估的单价填入表内“暂估单价”栏及“暂估合价”栏。
表-09
综合单价分析表
工程名称：38号楼安装工程 | [7 empty] | 标段： |  | 第 55 页 共 93 页
项目编码 |  | 031001006001 |  | 项目名称 | 塑料管 |  |  |  | 计量单位 |  | m | 工程量 | 118.32
清单综合单价组成明细
定额编号 | 定额项目名称 | 定额 单位 | 数量 | 单价 |  |  |  |  | 合价
|  |  |  | 人工费 | 材料费 | 机具费 | 管理费 和利润 |  | 人工费 |  | 材料费 | 机具费 | 管理费 和利润
C10-1-289 | 给排水管道 室内塑料给水管(热熔连接) 公称外径(mm以内) 20 | 10m | 0.1 | 122.49 | 39.94 | 0.15 | 58.53 |  | 12.25 |  | 3.99 | 0.02 | 5.85
人工单价 |  | 小计 | [6 empty] | 12.25 |  | 3.99 | 0.02 | 5.85
|  | 未计价材料费 | [6 empty] | 3.87
清单项目综合单价 | [8 empty] | 22.11
材 料 费 明 细 | 主要材料名称、规格、型号 |  |  |  |  | 单位 | 数量 |  | 单价（元） |  | 合价（元） | 暂估单价 （元） | 暂估合价 （元）
| PPR DN15 |  |  |  |  | m | 1.016 |  | 2.48 |  | 2.52
| 室内塑料给水管接头零件(热熔接) DN15 |  |  |  |  | 个 | 1.52 |  | 0.89 |  | 1.35
| 其他材料费 | [7 empty] | - |  | 0.11 | -
| 材料费小计 | [7 empty] | - |  | 3.98 | -
注：1.如不使用省级或行业建设主管部门发布的计价依据，可不填定额编码、名称等； 2.招标文件提供了暂估单价的材料，按暂估的单价填入表内“暂估单价”栏及“暂估合价”栏。
表-09
综合单价分析表
工程名称：38号楼安装工程 | [7 empty] | 标段： |  | 第 56 页 共 93 页
项目编码 |  | 031001006002 |  | 项目名称 | 塑料管 |  |  |  | 计量单位 |  | m | 工程量 | 80.53
清单综合单价组成明细
定额编号 | 定额项目名称 | 定额 单位 | 数量 | 单价 |  |  |  |  | 合价
|  |  |  | 人工费 | 材料费 | 机具费 | 管理费 和利润 |  | 人工费 |  | 材料费 | 机具费 | 管理费 和利润
C10-1-290 | 给排水管道 室内塑料给水管(热熔连接) 公称外径(mm以内) 25 | 10m | 0.1 | 136.2 | 52.76 | 0.15 | 65.07 |  | 13.62 |  | 5.28 | 0.02 | 6.51
人工单价 |  | 小计 | [6 empty] | 13.62 |  | 5.28 | 0.02 | 6.51
|  | 未计价材料费 | [6 empty] | 5.15
清单项目综合单价 | [8 empty] | 25.42
材 料 费 明 细 | 主要材料名称、规格、型号 |  |  |  |  | 单位 | 数量 |  | 单价（元） |  | 合价（元） | 暂估单价 （元） | 暂估合价 （元）
| PPR DN20 |  |  |  |  | m | 1.016 |  | 3.57 |  | 3.63
| 室内塑料给水管接头零件(热熔接) DN20 |  |  |  |  | 个 | 1.225 |  | 1.24 |  | 1.52
| 其他材料费 | [7 empty] | - |  | 0.13 | -
| 材料费小计 | [7 empty] | - |  | 5.28 | -
注：1.如不使用省级或行业建设主管部门发布的计价依据，可不填定额编码、名称等； 2.招标文件提供了暂估单价的材料，按暂估的单价填入表内“暂估单价”栏及“暂估合价”栏。
表-09
综合单价分析表
工程名称：38号楼安装工程 | [7 empty] | 标段： |  | 第 57 页 共 93 页
项目编码 |  | 031001006003 |  | 项目名称 | 塑料管 |  |  |  | 计量单位 |  | m | 工程量 | 27.05
清单综合单价组成明细
定额编号 | 定额项目名称 | 定额 单位 | 数量 | 单价 |  |  |  |  | 合价
|  |  |  | 人工费 | 材料费 | 机具费 | 管理费 和利润 |  | 人工费 |  | 材料费 | 机具费 | 管理费 和利润
C10-1-291 | 给排水管道 室内塑料给水管(热熔连接) 公称外径(mm以内) 32 | 10m | 0.1 | 146.96 | 79.89 | 0.15 | 70.2 |  | 14.7 |  | 7.99 | 0.02 | 7.02
人工单价 |  | 小计 | [6 empty] | 14.7 |  | 7.99 | 0.02 | 7.02
|  | 未计价材料费 | [6 empty] | 7.85
清单项目综合单价 | [8 empty] | 29.72
材 料 费 明 细 | 主要材料名称、规格、型号 |  |  |  |  | 单位 | 数量 |  | 单价（元） |  | 合价（元） | 暂估单价 （元） | 暂估合价 （元）
| PPR DN25 |  |  |  |  | m | 1.016 |  | 5.61 |  | 5.7
| 室内塑料给水管接头零件(热熔接) DN25 |  |  |  |  | 个 | 1.081 |  | 1.99 |  | 2.15
| 其他材料费 | [7 empty] | - |  | 0.13 | -
| 材料费小计 | [7 empty] | - |  | 7.98 | -
注：1.如不使用省级或行业建设主管部门发布的计价依据，可不填定额编码、名称等； 2.招标文件提供了暂估单价的材料，按暂估的单价填入表内“暂估单价”栏及“暂估合价”栏。
表-09
综合单价分析表
工程名称：38号楼安装工程 | [7 empty] | 标段： |  | 第 58 页 共 93 页
项目编码 |  | 031001006004 |  | 项目名称 | 塑料管 |  |  |  | 计量单位 |  | m | 工程量 | 25.2
清单综合单价组成明细
定额编号 | 定额项目名称 | 定额 单位 | 数量 | 单价 |  |  |  |  | 合价
|  |  |  | 人工费 | 材料费 | 机具费 | 管理费 和利润 |  | 人工费 |  | 材料费 | 机具费 | 管理费 和利润
C10-1-293 | 给排水管道 室内塑料给水管(热熔连接) 公称外径(mm以内) 50 | 10m | 0.1 | 192.38 | 191.26 | 0.26 | 91.93 |  | 19.24 |  | 19.13 | 0.03 | 9.19
人工单价 |  | 小计 | [6 empty] | 19.24 |  | 19.13 | 0.03 | 9.19
|  | 未计价材料费 | [6 empty] | 18.95
清单项目综合单价 | [8 empty] | 47.58
材 料 费 明 细 | 主要材料名称、规格、型号 |  |  |  |  | 单位 | 数量 |  | 单价（元） |  | 合价（元） | 暂估单价 （元） | 暂估合价 （元）
| PPR DN40 |  |  |  |  | m | 1.016 |  | 14.86 |  | 15.1
| 室内塑料给水管接头零件(热熔接) DN40 |  |  |  |  | 个 | 0.742 |  | 5.19 |  | 3.85
| 其他材料费 | [7 empty] | - |  | 0.16 | -
| 材料费小计 | [7 empty] | - |  | 19.11 | -
注：1.如不使用省级或行业建设主管部门发布的计价依据，可不填定额编码、名称等； 2.招标文件提供了暂估单价的材料，按暂估的单价填入表内“暂估单价”栏及“暂估合价”栏。
表-09
综合单价分析表
工程名称：38号楼安装工程 | [7 empty] | 标段： |  | 第 59 页 共 93 页
项目编码 |  | 031001006005 |  | 项目名称 | 塑料管 |  |  |  | 计量单位 |  | m | 工程量 | 39.06
清单综合单价组成明细
定额编号 | 定额项目名称 | 定额 单位 | 数量 | 单价 |  |  |  |  | 合价
|  |  |  | 人工费 | 材料费 | 机具费 | 管理费 和利润 |  | 人工费 |  | 材料费 | 机具费 | 管理费 和利润
C10-1-294 | 给排水管道 室内塑料给水管(热熔连接) 公称外径(mm以内) 63 | 10m | 0.1 | 210.15 | 302.5 | 0.26 | 100.41 |  | 21.02 |  | 30.25 | 0.03 | 10.04
人工单价 |  | 小计 | [6 empty] | 21.02 |  | 30.25 | 0.03 | 10.04
|  | 未计价材料费 | [6 empty] | 30.05
清单项目综合单价 | [8 empty] | 61.33
材 料 费 明 细 | 主要材料名称、规格、型号 |  |  |  |  | 单位 | 数量 |  | 单价（元） |  | 合价（元） | 暂估单价 （元） | 暂估合价 （元）
| PPR DN50 |  |  |  |  | m | 1.016 |  | 24.02 |  | 24.4
| 室内塑料给水管接头零件(热熔接) DN50 |  |  |  |  | 个 | 0.659 |  | 8.56 |  | 5.64
| 其他材料费 | [7 empty] | - |  | 0.19 | -
| 材料费小计 | [7 empty] | - |  | 30.23 | -
注：1.如不使用省级或行业建设主管部门发布的计价依据，可不填定额编码、名称等； 2.招标文件提供了暂估单价的材料，按暂估的单价填入表内“暂估单价”栏及“暂估合价”栏。
表-09
综合单价分析表
工程名称：38号楼安装工程 | [7 empty] | 标段： |  | 第 60 页 共 93 页
项目编码 |  | 031001006006 |  | 项目名称 | 塑料管 |  |  |  | 计量单位 |  | m | 工程量 | 3.58
清单综合单价组成明细
定额编号 | 定额项目名称 | 定额 单位 | 数量 | 单价 |  |  |  |  | 合价
|  |  |  | 人工费 | 材料费 | 机具费 | 管理费 和利润 |  | 人工费 |  | 材料费 | 机具费 | 管理费 和利润
C10-1-296 | 给排水管道 室内塑料给水管(热熔连接) 公称外径(mm以内) 90 | 10m | 0.1 | 235.65 | 411.08 | 0.29 | 112.59 |  | 23.57 |  | 41.11 | 0.03 | 11.26
人工单价 |  | 小计 | [6 empty] | 23.57 |  | 41.11 | 0.03 | 11.26
|  | 未计价材料费 | [6 empty] | 40.82
清单项目综合单价 | [8 empty] | 75.96
材 料 费 明 细 | 主要材料名称、规格、型号 |  |  |  |  | 单位 | 数量 |  | 单价（元） |  | 合价（元） | 暂估单价 （元） | 暂估合价 （元）
| PPR DN75 |  |  |  |  | m | 1.016 |  | 35.69 |  | 36.26
| 室内塑料给水管接头零件(热熔接) DN75 |  |  |  |  | 个 | 0.395 |  | 11.55 |  | 4.56
| 其他材料费 | [7 empty] | - |  | 0.28 | -
| 材料费小计 | [7 empty] | - |  | 41.1 | -
注：1.如不使用省级或行业建设主管部门发布的计价依据，可不填定额编码、名称等； 2.招标文件提供了暂估单价的材料，按暂估的单价填入表内“暂估单价”栏及“暂估合价”栏。
表-09
综合单价分析表
工程名称：38号楼安装工程 | [7 empty] | 标段： |  | 第 61 页 共 93 页
项目编码 |  | 031003001001 |  | 项目名称 | 螺纹阀门 |  |  |  | 计量单位 |  | 个 | 工程量 | 6
清单综合单价组成明细
定额编号 | 定额项目名称 | 定额 单位 | 数量 | 单价 |  |  |  |  | 合价
|  |  |  | 人工费 | 材料费 | 机具费 | 管理费 和利润 |  | 人工费 |  | 材料费 | 机具费 | 管理费 和利润
C10-3-2 | 螺纹阀安装 公称直径(mm以内) 20 | 个 | 1 | 8.44 | 107.28 | 0.46 | 4.25 |  | 8.44 |  | 107.28 | 0.46 | 4.25
人工单价 |  | 小计 | [6 empty] | 8.44 |  | 107.28 | 0.46 | 4.25
|  | 未计价材料费 | [6 empty] | 105.04
清单项目综合单价 | [8 empty] | 120.43
材 料 费 明 细 | 主要材料名称、规格、型号 |  |  |  |  | 单位 | 数量 |  | 单价（元） |  | 合价（元） | 暂估单价 （元） | 暂估合价 （元）
| 不锈钢截止阀 DN20 |  |  |  |  | 个 | 1.01 |  | 104 |  | 105.04
| 其他材料费 | [7 empty] | - |  | 2.23 | -
| 材料费小计 | [7 empty] | - |  | 107.27 | -
注：1.如不使用省级或行业建设主管部门发布的计价依据，可不填定额编码、名称等； 2.招标文件提供了暂估单价的材料，按暂估的单价填入表内“暂估单价”栏及“暂估合价”栏。
表-09
综合单价分析表
工程名称：38号楼安装工程 | [7 empty] | 标段： |  | 第 62 页 共 93 页
项目编码 |  | 031003001002 |  | 项目名称 | 螺纹阀门 |  |  |  | 计量单位 |  | 个 | 工程量 | 15
清单综合单价组成明细
定额编号 | 定额项目名称 | 定额 单位 | 数量 | 单价 |  |  |  |  | 合价
|  |  |  | 人工费 | 材料费 | 机具费 | 管理费 和利润 |  | 人工费 |  | 材料费 | 机具费 | 管理费 和利润
C10-3-3 | 螺纹阀安装 公称直径(mm以内) 25 | 个 | 1 | 10.35 | 139.32 | 0.8 | 5.32 |  | 10.35 |  | 139.32 | 0.8 | 5.32
人工单价 |  | 小计 | [6 empty] | 10.35 |  | 139.32 | 0.8 | 5.32
|  | 未计价材料费 | [6 empty] | 129.28
清单项目综合单价 | [8 empty] | 155.79
材 料 费 明 细 | 主要材料名称、规格、型号 |  |  |  |  | 单位 | 数量 |  | 单价（元） |  | 合价（元） | 暂估单价 （元） | 暂估合价 （元）
| 不锈钢截止阀 DN25 |  |  |  |  | 个 | 1.01 |  | 128 |  | 129.28
| 其他材料费 | [7 empty] | - |  | 10.03 | -
| 材料费小计 | [7 empty] | - |  | 139.31 | -
注：1.如不使用省级或行业建设主管部门发布的计价依据，可不填定额编码、名称等； 2.招标文件提供了暂估单价的材料，按暂估的单价填入表内“暂估单价”栏及“暂估合价”栏。
表-09
综合单价分析表
工程名称：38号楼安装工程 | [7 empty] | 标段： |  | 第 63 页 共 93 页
项目编码 |  | 031003001003 |  | 项目名称 | 螺纹阀门 |  |  |  | 计量单位 |  | 个 | 工程量 | 23
清单综合单价组成明细
定额编号 | 定额项目名称 | 定额 单位 | 数量 | 单价 |  |  |  |  | 合价
|  |  |  | 人工费 | 材料费 | 机具费 | 管理费 和利润 |  | 人工费 |  | 材料费 | 机具费 | 管理费 和利润
C10-3-3 | 螺纹阀安装 公称直径(mm以内) 25 | 个 | 1 | 10.35 | 46.4 | 0.8 | 5.32 |  | 10.35 |  | 46.4 | 0.8 | 5.32
人工单价 |  | 小计 | [6 empty] | 10.35 |  | 46.4 | 0.8 | 5.32
|  | 未计价材料费 | [6 empty] | 36.36
清单项目综合单价 | [8 empty] | 62.87
材 料 费 明 细 | 主要材料名称、规格、型号 |  |  |  |  | 单位 | 数量 |  | 单价（元） |  | 合价（元） | 暂估单价 （元） | 暂估合价 （元）
| 角阀 DN15 |  |  |  |  | 个 | 1.01 |  | 36 |  | 36.36
| 其他材料费 | [7 empty] | - |  | 10.03 | -
| 材料费小计 | [7 empty] | - |  | 46.39 | -
注：1.如不使用省级或行业建设主管部门发布的计价依据，可不填定额编码、名称等； 2.招标文件提供了暂估单价的材料，按暂估的单价填入表内“暂估单价”栏及“暂估合价”栏。
表-09
综合单价分析表
工程名称：38号楼安装工程 | [7 empty] | 标段： |  | 第 64 页 共 93 页
项目编码 |  | 031003001004 |  | 项目名称 | 螺纹阀门 |  |  |  | 计量单位 |  | 个 | 工程量 | 4
清单综合单价组成明细
定额编号 | 定额项目名称 | 定额 单位 | 数量 | 单价 |  |  |  |  | 合价
|  |  |  | 人工费 | 材料费 | 机具费 | 管理费 和利润 |  | 人工费 |  | 材料费 | 机具费 | 管理费 和利润
C10-3-3 | 螺纹阀安装 公称直径(mm以内) 25 | 个 | 1 | 10.35 | 39.33 | 0.8 | 5.32 |  | 10.35 |  | 39.33 | 0.8 | 5.32
人工单价 |  | 小计 | [6 empty] | 10.35 |  | 39.33 | 0.8 | 5.32
|  | 未计价材料费 | [6 empty] | 29.29
清单项目综合单价 | [8 empty] | 55.8
材 料 费 明 细 | 主要材料名称、规格、型号 |  |  |  |  | 单位 | 数量 |  | 单价（元） |  | 合价（元） | 暂估单价 （元） | 暂估合价 （元）
| 自动排气阀 DN15 |  |  |  |  | 个 | 1.01 |  | 29 |  | 29.29
| 其他材料费 | [7 empty] | - |  | 10.03 | -
| 材料费小计 | [7 empty] | - |  | 39.32 | -
注：1.如不使用省级或行业建设主管部门发布的计价依据，可不填定额编码、名称等； 2.招标文件提供了暂估单价的材料，按暂估的单价填入表内“暂估单价”栏及“暂估合价”栏。
表-09
综合单价分析表
工程名称：38号楼安装工程 | [7 empty] | 标段： |  | 第 65 页 共 93 页
项目编码 |  | 031004003001 |  | 项目名称 | 洗脸盆 |  |  |  | 计量单位 |  | 组 | 工程量 | 24
清单综合单价组成明细
定额编号 | 定额项目名称 | 定额 单位 | 数量 | 单价 |  |  |  |  | 合价
|  |  |  | 人工费 | 材料费 | 机具费 | 管理费 和利润 |  | 人工费 |  | 材料费 | 机具费 | 管理费 和利润
C10-4-12 | 洗脸盆 挂墙式 组成安装 单嘴 | 10组 | 0.1 | 468.6 | 4096.92 |  | 223.62 |  | 46.86 |  | 409.69 |  | 22.36
人工单价 |  | 小计 | [6 empty] | 46.86 |  | 409.69 |  | 22.36
|  | 未计价材料费 | [6 empty] | 366.13
清单项目综合单价 | [8 empty] | 478.91
材 料 费 明 细 | 主要材料名称、规格、型号 |  |  |  |  | 单位 | 数量 |  | 单价（元） |  | 合价（元） | 暂估单价 （元） | 暂估合价 （元）
| 洗脸盆 |  |  |  |  | 套 | 1.01 |  | 223.39 |  | 225.62
| 洗脸盆托架 |  |  |  |  | 副 | 1.01 |  | 51.89 |  | 52.41
| 洗脸盆排水附件 |  |  |  |  | 套 | 1.01 |  | 23.8 |  | 24.04
| 水龙头 DN15 |  |  |  |  | 个 | 1.01 |  | 59 |  | 59.59
| 螺纹管件 DN15 |  |  |  |  | 个 | 1.01 |  | 4.42 |  | 4.46
| 其他材料费 | [7 empty] | - |  | 43.56 | -
| 材料费小计 | [7 empty] | - |  | 409.68 | -
注：1.如不使用省级或行业建设主管部门发布的计价依据，可不填定额编码、名称等； 2.招标文件提供了暂估单价的材料，按暂估的单价填入表内“暂估单价”栏及“暂估合价”栏。
表-09
综合单价分析表
工程名称：38号楼安装工程 | [7 empty] | 标段： |  | 第 66 页 共 93 页
项目编码 |  | 031004004001 |  | 项目名称 | 洗涤盆 |  |  |  | 计量单位 |  | 组 | 工程量 | 3
清单综合单价组成明细
定额编号 | 定额项目名称 | 定额 单位 | 数量 | 单价 |  |  |  |  | 合价
|  |  |  | 人工费 | 材料费 | 机具费 | 管理费 和利润 |  | 人工费 |  | 材料费 | 机具费 | 管理费 和利润
C10-4-23 | 洗涤盆安装 单嘴 | 10组 | 0.1 | 386.67 | 4215.13 |  | 184.51 |  | 38.67 |  | 421.51 |  | 18.45
人工单价 |  | 小计 | [6 empty] | 38.67 |  | 421.51 |  | 18.45
|  | 未计价材料费 | [6 empty] | 394.75
清单项目综合单价 | [8 empty] | 478.63
材 料 费 明 细 | 主要材料名称、规格、型号 |  |  |  |  | 单位 | 数量 |  | 单价（元） |  | 合价（元） | 暂估单价 （元） | 暂估合价 （元）
| 洗脸盆托架 |  |  |  |  | 副 | 1.01 |  | 51.89 |  | 52.41
| 水龙头 DN15 |  |  |  |  | 个 | 1.01 |  | 59 |  | 59.59
| 螺纹管件 DN15 |  |  |  |  | 个 | 1.01 |  | 4.42 |  | 4.46
| 洗涤盆 |  |  |  |  | 套 | 1.01 |  | 259.16 |  | 261.75
| 洗涤盆排水附件 |  |  |  |  | 套 | 1.01 |  | 16.37 |  | 16.53
| 其他材料费 | [7 empty] | - |  | 26.77 | -
| 材料费小计 | [7 empty] | - |  | 421.51 | -
注：1.如不使用省级或行业建设主管部门发布的计价依据，可不填定额编码、名称等； 2.招标文件提供了暂估单价的材料，按暂估的单价填入表内“暂估单价”栏及“暂估合价”栏。
表-09
综合单价分析表
工程名称：38号楼安装工程 | [7 empty] | 标段： |  | 第 67 页 共 93 页
项目编码 |  | 011615001007 |  | 项目名称 | 开孔(打洞) |  |  |  | 计量单位 |  | 个 | 工程量 | 20
清单综合单价组成明细
定额编号 | 定额项目名称 | 定额 单位 | 数量 | 单价 |  |  |  |  | 合价
|  |  |  | 人工费 | 材料费 | 机具费 | 管理费 和利润 |  | 人工费 |  | 材料费 | 机具费 | 管理费 和利润
C4-13-26 | 机械钻孔(洞) 混凝土(孔径mm以内) φ108 | 个 | 1 | 34.42 |  | 4.65 | 19.04 |  | 34.42 |  |  | 4.65 | 19.04
人工单价 |  | 小计 | [6 empty] | 34.42 |  |  | 4.65 | 19.04
未计价材料费
清单项目综合单价 | [8 empty] | 58.11
材 料 费 明 细 | 主要材料名称、规格、型号 |  |  |  |  | 单位 | 数量 |  | 单价（元） |  | 合价（元） | 暂估单价 （元） | 暂估合价 （元）
注：1.如不使用省级或行业建设主管部门发布的计价依据，可不填定额编码、名称等； 2.招标文件提供了暂估单价的材料，按暂估的单价填入表内“暂估单价”栏及“暂估合价”栏。
表-09
综合单价分析表
工程名称：38号楼安装工程 | [7 empty] | 标段： |  | 第 68 页 共 93 页
项目编码 |  | 031002003001 |  | 项目名称 | 套管 |  |  |  | 计量单位 |  | 个 | 工程量 | 1
清单综合单价组成明细
定额编号 | 定额项目名称 | 定额 单位 | 数量 | 单价 |  |  |  |  | 合价
|  |  |  | 人工费 | 材料费 | 机具费 | 管理费 和利润 |  | 人工费 |  | 材料费 | 机具费 | 管理费 和利润
C10-2-25 | 一般钢套管制作安装 介质管道公称直径(mm以内) 20 | 个 | 1 | 10.35 | 8.31 | 0.86 | 5.35 |  | 10.35 |  | 8.31 | 0.86 | 5.35
人工单价 |  | 小计 | [6 empty] | 10.35 |  | 8.31 | 0.86 | 5.35
|  | 未计价材料费 | [6 empty] | 4.99
清单项目综合单价 | [8 empty] | 24.87
材 料 费 明 细 | 主要材料名称、规格、型号 |  |  |  |  | 单位 | 数量 |  | 单价（元） |  | 合价（元） | 暂估单价 （元） | 暂估合价 （元）
| 焊接钢管 |  |  |  |  | kg | 0.82 |  | 6.09 |  | 4.99
| 其他材料费 | [7 empty] | - |  | 3.3 | -
| 材料费小计 | [7 empty] | - |  | 8.29 | -
注：1.如不使用省级或行业建设主管部门发布的计价依据，可不填定额编码、名称等； 2.招标文件提供了暂估单价的材料，按暂估的单价填入表内“暂估单价”栏及“暂估合价”栏。
表-09
综合单价分析表
工程名称：38号楼安装工程 | [7 empty] | 标段： |  | 第 69 页 共 93 页
项目编码 |  | 031002003002 |  | 项目名称 | 套管 |  |  |  | 计量单位 |  | 个 | 工程量 | 3
清单综合单价组成明细
定额编号 | 定额项目名称 | 定额 单位 | 数量 | 单价 |  |  |  |  | 合价
|  |  |  | 人工费 | 材料费 | 机具费 | 管理费 和利润 |  | 人工费 |  | 材料费 | 机具费 | 管理费 和利润
C10-2-26 | 一般钢套管制作安装 介质管道公称直径(mm以内) 32 | 个 | 1 | 11.64 | 13.37 | 0.98 | 6.02 |  | 11.64 |  | 13.37 | 0.98 | 6.02
人工单价 |  | 小计 | [6 empty] | 11.64 |  | 13.37 | 0.98 | 6.02
|  | 未计价材料费 | [6 empty] | 8.95
清单项目综合单价 | [8 empty] | 32.01
材 料 费 明 细 | 主要材料名称、规格、型号 |  |  |  |  | 单位 | 数量 |  | 单价（元） |  | 合价（元） | 暂估单价 （元） | 暂估合价 （元）
| 焊接钢管 |  |  |  |  | kg | 1.47 |  | 6.09 |  | 8.95
| 其他材料费 | [7 empty] | - |  | 4.43 | -
| 材料费小计 | [7 empty] | - |  | 13.38 | -
注：1.如不使用省级或行业建设主管部门发布的计价依据，可不填定额编码、名称等； 2.招标文件提供了暂估单价的材料，按暂估的单价填入表内“暂估单价”栏及“暂估合价”栏。
表-09
综合单价分析表
工程名称：38号楼安装工程 | [7 empty] | 标段： |  | 第 70 页 共 93 页
项目编码 |  | 031002003003 |  | 项目名称 | 套管 |  |  |  | 计量单位 |  | 个 | 工程量 | 8
清单综合单价组成明细
定额编号 | 定额项目名称 | 定额 单位 | 数量 | 单价 |  |  |  |  | 合价
|  |  |  | 人工费 | 材料费 | 机具费 | 管理费 和利润 |  | 人工费 |  | 材料费 | 机具费 | 管理费 和利润
C10-2-27 | 一般钢套管制作安装 介质管道公称直径(mm以内) 50 | 个 | 1 | 16.66 | 28.55 | 1.04 | 8.45 |  | 16.66 |  | 28.55 | 1.04 | 8.45
人工单价 |  | 小计 | [6 empty] | 16.66 |  | 28.55 | 1.04 | 8.45
|  | 未计价材料费 | [6 empty] | 19.85
清单项目综合单价 | [8 empty] | 54.7
材 料 费 明 细 | 主要材料名称、规格、型号 |  |  |  |  | 单位 | 数量 |  | 单价（元） |  | 合价（元） | 暂估单价 （元） | 暂估合价 （元）
| 焊接钢管 |  |  |  |  | kg | 3.26 |  | 6.09 |  | 19.85
| 其他材料费 | [7 empty] | - |  | 8.71 | -
| 材料费小计 | [7 empty] | - |  | 28.56 | -
注：1.如不使用省级或行业建设主管部门发布的计价依据，可不填定额编码、名称等； 2.招标文件提供了暂估单价的材料，按暂估的单价填入表内“暂估单价”栏及“暂估合价”栏。
表-09
综合单价分析表
工程名称：38号楼安装工程 | [7 empty] | 标段： |  | 第 71 页 共 93 页
项目编码 |  | 031002003004 |  | 项目名称 | 套管 |  |  |  | 计量单位 |  | 个 | 工程量 | 8
清单综合单价组成明细
定额编号 | 定额项目名称 | 定额 单位 | 数量 | 单价 |  |  |  |  | 合价
|  |  |  | 人工费 | 材料费 | 机具费 | 管理费 和利润 |  | 人工费 |  | 材料费 | 机具费 | 管理费 和利润
C10-2-27 | 一般钢套管制作安装 介质管道公称直径(mm以内) 50 | 个 | 1 | 16.66 | 28.55 | 1.04 | 8.45 |  | 16.66 |  | 28.55 | 1.04 | 8.45
人工单价 |  | 小计 | [6 empty] | 16.66 |  | 28.55 | 1.04 | 8.45
|  | 未计价材料费 | [6 empty] | 19.85
清单项目综合单价 | [8 empty] | 54.7
材 料 费 明 细 | 主要材料名称、规格、型号 |  |  |  |  | 单位 | 数量 |  | 单价（元） |  | 合价（元） | 暂估单价 （元） | 暂估合价 （元）
| 焊接钢管 |  |  |  |  | kg | 3.26 |  | 6.09 |  | 19.85
| 其他材料费 | [7 empty] | - |  | 8.71 | -
| 材料费小计 | [7 empty] | - |  | 28.56 | -
注：1.如不使用省级或行业建设主管部门发布的计价依据，可不填定额编码、名称等； 2.招标文件提供了暂估单价的材料，按暂估的单价填入表内“暂估单价”栏及“暂估合价”栏。
表-09
综合单价分析表
工程名称：38号楼安装工程 | [7 empty] | 标段： |  | 第 72 页 共 93 页
项目编码 |  | 031002001001 |  | 项目名称 | 管道支架 |  |  |  | 计量单位 |  | kg | 工程量 | 52.93
清单综合单价组成明细
定额编号 | 定额项目名称 | 定额 单位 | 数量 | 单价 |  |  |  |  | 合价
|  |  |  | 人工费 | 材料费 | 机具费 | 管理费 和利润 |  | 人工费 |  | 材料费 | 机具费 | 管理费 和利润
C10-2-1 | 管道支架制作 单件重量(kg以内) 5 | 100kg | 0.01 | 678.75 | 488.46 | 244.78 | 440.71 |  | 6.79 |  | 4.88 | 2.45 | 4.41
C10-2-6 | 管道支架安装 单件重量(kg以内) 5 | 100kg | 0.01 | 365.32 | 108.16 | 154.88 | 248.24 |  | 3.65 |  | 1.08 | 1.55 | 2.48
人工单价 |  | 小计 | [6 empty] | 10.44 |  | 5.96 | 4 | 6.89
|  | 未计价材料费 | [6 empty] | 4.22
清单项目综合单价 | [8 empty] | 27.29
材 料 费 明 细 | 主要材料名称、规格、型号 |  |  |  |  | 单位 | 数量 |  | 单价（元） |  | 合价（元） | 暂估单价 （元） | 暂估合价 （元）
| 型钢 |  |  |  |  | kg | 1.05 |  | 4.02 |  | 4.22
| 预拌水泥砂浆 1:2.5 |  |  |  |  | m3 | 0.0008
| 其他材料费 | [7 empty] | - |  | 1.75 | -
| 材料费小计 | [7 empty] | - |  | 5.97 | -
注：1.如不使用省级或行业建设主管部门发布的计价依据，可不填定额编码、名称等； 2.招标文件提供了暂估单价的材料，按暂估的单价填入表内“暂估单价”栏及“暂估合价”栏。
表-09
综合单价分析表
工程名称：38号楼安装工程 | [7 empty] | 标段： |  | 第 73 页 共 93 页
项目编码 |  | 030413002001 |  | 项目名称 | 凿(压)槽 |  |  |  | 计量单位 |  | m | 工程量 | 51.6
清单综合单价组成明细
定额编号 | 定额项目名称 | 定额 单位 | 数量 | 单价 |  |  |  |  | 合价
|  |  |  | 人工费 | 材料费 | 机具费 | 管理费 和利润 |  | 人工费 |  | 材料费 | 机具费 | 管理费 和利润
C4-13-5 | 凿槽、刨沟(砖结构) 宽×深(mm以内) 70×70 | 10m | 0.1 | 86.87 | 27.84 |  | 42.34 |  | 8.69 |  | 2.78 |  | 4.23
C4-13-48 | 沟槽修补 尺寸(宽×深mm) 70×70 | 10m | 0.1 | 57.96 | 28.27 |  | 28.25 |  | 5.8 |  | 2.83 |  | 2.83
人工单价 |  | 小计 | [6 empty] | 14.49 |  | 5.61 |  | 7.06
未计价材料费
清单项目综合单价 | [8 empty] | 27.15
材 料 费 明 细 | 主要材料名称、规格、型号 |  |  |  |  | 单位 | 数量 |  | 单价（元） |  | 合价（元） | 暂估单价 （元） | 暂估合价 （元）
| 其他材料费 | [7 empty] | - |  | 5.61 | -
| 材料费小计 | [7 empty] | - |  | 5.61 | -
注：1.如不使用省级或行业建设主管部门发布的计价依据，可不填定额编码、名称等； 2.招标文件提供了暂估单价的材料，按暂估的单价填入表内“暂估单价”栏及“暂估合价”栏。
表-09
综合单价分析表
工程名称：38号楼安装工程 | [7 empty] | 标段： |  | 第 74 页 共 93 页
项目编码 |  | 031001006007 |  | 项目名称 | 塑料管 |  |  |  | 计量单位 |  | m | 工程量 | 93.82
清单综合单价组成明细
定额编号 | 定额项目名称 | 定额 单位 | 数量 | 单价 |  |  |  |  | 合价
|  |  |  | 人工费 | 材料费 | 机具费 | 管理费 和利润 |  | 人工费 |  | 材料费 | 机具费 | 管理费 和利润
C10-1-328 | 给排水管道 室内塑料排水管(粘接) 公称外径(mm以内) 50 | 10m | 0.1 | 151.41 | 96.87 | 0.04 | 72.27 |  | 15.14 |  | 9.69 |  | 7.23
人工单价 |  | 小计 | [6 empty] | 15.14 |  | 9.69 |  | 7.23
|  | 未计价材料费 | [6 empty] | 9.36
清单项目综合单价 | [8 empty] | 32.06
材 料 费 明 细 | 主要材料名称、规格、型号 |  |  |  |  | 单位 | 数量 |  | 单价（元） |  | 合价（元） | 暂估单价 （元） | 暂估合价 （元）
| UPVC排水管、DN50 |  |  |  |  | m | 1.012 |  | 5.25 |  | 5.31
| 室内塑料排水管件 DN50 |  |  |  |  | 个 | 0.69 |  | 5.86 |  | 4.04
| 其他材料费 | [7 empty] | - |  | 0.33 | -
| 材料费小计 | [7 empty] | - |  | 9.68 | -
注：1.如不使用省级或行业建设主管部门发布的计价依据，可不填定额编码、名称等； 2.招标文件提供了暂估单价的材料，按暂估的单价填入表内“暂估单价”栏及“暂估合价”栏。
表-09
综合单价分析表
工程名称：38号楼安装工程 | [7 empty] | 标段： |  | 第 75 页 共 93 页
项目编码 |  | 031001006008 |  | 项目名称 | 塑料管 |  |  |  | 计量单位 |  | m | 工程量 | 91.78
清单综合单价组成明细
定额编号 | 定额项目名称 | 定额 单位 | 数量 | 单价 |  |  |  |  | 合价
|  |  |  | 人工费 | 材料费 | 机具费 | 管理费 和利润 |  | 人工费 |  | 材料费 | 机具费 | 管理费 和利润
C10-1-329 | 给排水管道 室内塑料排水管(粘接) 公称外径(mm以内) 75 | 10m | 0.1 | 202.75 | 160.07 | 0.04 | 96.77 |  | 20.28 |  | 16.01 |  | 9.68
人工单价 |  | 小计 | [6 empty] | 20.28 |  | 16.01 |  | 9.68
|  | 未计价材料费 | [6 empty] | 15.45
清单项目综合单价 | [8 empty] | 45.96
材 料 费 明 细 | 主要材料名称、规格、型号 |  |  |  |  | 单位 | 数量 |  | 单价（元） |  | 合价（元） | 暂估单价 （元） | 暂估合价 （元）
| UPVC排水管、DN75 |  |  |  |  | m | 0.98 |  | 8.62 |  | 8.45
| 室内塑料排水管件 DN75 |  |  |  |  | 个 | 0.885 |  | 7.91 |  | 7
| 其他材料费 | [7 empty] | - |  | 0.57 | -
| 材料费小计 | [7 empty] | - |  | 16.02 | -
注：1.如不使用省级或行业建设主管部门发布的计价依据，可不填定额编码、名称等； 2.招标文件提供了暂估单价的材料，按暂估的单价填入表内“暂估单价”栏及“暂估合价”栏。
表-09
综合单价分析表
工程名称：38号楼安装工程 | [7 empty] | 标段： |  | 第 76 页 共 93 页
项目编码 |  | 031001006009 |  | 项目名称 | 塑料管 |  |  |  | 计量单位 |  | m | 工程量 | 318.74
清单综合单价组成明细
定额编号 | 定额项目名称 | 定额 单位 | 数量 | 单价 |  |  |  |  | 合价
|  |  |  | 人工费 | 材料费 | 机具费 | 管理费 和利润 |  | 人工费 |  | 材料费 | 机具费 | 管理费 和利润
C10-1-330 | 给排水管道 室内塑料排水管(粘接) 公称外径(mm以内) 110 | 10m | 0.1 | 225.77 | 292.28 | 0.07 | 107.77 |  | 22.58 |  | 29.23 | 0.01 | 10.78
人工单价 |  | 小计 | [6 empty] | 22.58 |  | 29.23 | 0.01 | 10.78
|  | 未计价材料费 | [6 empty] | 28.4
清单项目综合单价 | [8 empty] | 62.59
材 料 费 明 细 | 主要材料名称、规格、型号 |  |  |  |  | 单位 | 数量 |  | 单价（元） |  | 合价（元） | 暂估单价 （元） | 暂估合价 （元）
| UPVC排水管、DN100 |  |  |  |  | m | 0.95 |  | 16.91 |  | 16.06
| 室内塑料排水管件 DN100 |  |  |  |  | 个 | 1.156 |  | 10.67 |  | 12.33
| 其他材料费 | [7 empty] | - |  | 0.82 | -
| 材料费小计 | [7 empty] | - |  | 29.21 | -
注：1.如不使用省级或行业建设主管部门发布的计价依据，可不填定额编码、名称等； 2.招标文件提供了暂估单价的材料，按暂估的单价填入表内“暂估单价”栏及“暂估合价”栏。
表-09
综合单价分析表
工程名称：38号楼安装工程 | [7 empty] | 标段： |  | 第 77 页 共 93 页
项目编码 |  | 031004014001 |  | 项目名称 | 给、排水附(配)件 |  |  |  | 计量单位 |  | 个 | 工程量 | 41
清单综合单价组成明细
定额编号 | 定额项目名称 | 定额 单位 | 数量 | 单价 |  |  |  |  | 合价
|  |  |  | 人工费 | 材料费 | 机具费 | 管理费 和利润 |  | 人工费 |  | 材料费 | 机具费 | 管理费 和利润
C10-4-96 | 金属地漏安装 公称直径(mm以内) 50 | 10个 | 0.1 | 143.61 | 257.79 |  | 68.53 |  | 14.36 |  | 25.78 |  | 6.85
人工单价 |  | 小计 | [6 empty] | 14.36 |  | 25.78 |  | 6.85
|  | 未计价材料费 | [6 empty] | 23.28
清单项目综合单价 | [8 empty] | 46.99
材 料 费 明 细 | 主要材料名称、规格、型号 |  |  |  |  | 单位 | 数量 |  | 单价（元） |  | 合价（元） | 暂估单价 （元） | 暂估合价 （元）
| 铸铁地漏 DN50 |  |  |  |  | 个 | 1 |  | 23.28 |  | 23.28
| 其他材料费 | [7 empty] | - |  | 2.5 | -
| 材料费小计 | [7 empty] | - |  | 25.78 | -
注：1.如不使用省级或行业建设主管部门发布的计价依据，可不填定额编码、名称等； 2.招标文件提供了暂估单价的材料，按暂估的单价填入表内“暂估单价”栏及“暂估合价”栏。
表-09
综合单价分析表
工程名称：38号楼安装工程 | [7 empty] | 标段： |  | 第 78 页 共 93 页
项目编码 |  | 031004014002 |  | 项目名称 | 给、排水附(配)件 |  |  |  | 计量单位 |  | 个 | 工程量 | 25
清单综合单价组成明细
定额编号 | 定额项目名称 | 定额 单位 | 数量 | 单价 |  |  |  |  | 合价
|  |  |  | 人工费 | 材料费 | 机具费 | 管理费 和利润 |  | 人工费 |  | 材料费 | 机具费 | 管理费 和利润
C10-4-97 | 金属地漏安装 公称直径(mm以内) 80 | 10个 | 0.1 | 335.59 | 440.04 |  | 160.15 |  | 33.56 |  | 44 |  | 16.02
人工单价 |  | 小计 | [6 empty] | 33.56 |  | 44 |  | 16.02
|  | 未计价材料费 | [6 empty] | 39.92
清单项目综合单价 | [8 empty] | 93.58
材 料 费 明 细 | 主要材料名称、规格、型号 |  |  |  |  | 单位 | 数量 |  | 单价（元） |  | 合价（元） | 暂估单价 （元） | 暂估合价 （元）
| 铸铁地漏 DN75 |  |  |  |  | 个 | 1 |  | 39.92 |  | 39.92
| 其他材料费 | [7 empty] | - |  | 4.08 | -
| 材料费小计 | [7 empty] | - |  | 44 | -
注：1.如不使用省级或行业建设主管部门发布的计价依据，可不填定额编码、名称等； 2.招标文件提供了暂估单价的材料，按暂估的单价填入表内“暂估单价”栏及“暂估合价”栏。
表-09
综合单价分析表
工程名称：38号楼安装工程 | [7 empty] | 标段： |  | 第 79 页 共 93 页
项目编码 |  | 031004006001 |  | 项目名称 | 大便器 |  |  |  | 计量单位 |  | 组 | 工程量 | 24
清单综合单价组成明细
定额编号 | 定额项目名称 | 定额 单位 | 数量 | 单价 |  |  |  |  | 合价
|  |  |  | 人工费 | 材料费 | 机具费 | 管理费 和利润 |  | 人工费 |  | 材料费 | 机具费 | 管理费 和利润
C10-4-33 | 蹲式大便器安装 瓷高水箱 | 10套 | 0.1 | 960.07 | 3587.63 |  | 458.14 |  | 96.01 |  | 358.76 |  | 45.81
人工单价 |  | 小计 | [6 empty] | 96.01 |  | 358.76 |  | 45.81
|  | 未计价材料费 | [6 empty] | 312.63
清单项目综合单价 | [8 empty] | 500.58
材 料 费 明 细 | 主要材料名称、规格、型号 |  |  |  |  | 单位 | 数量 |  | 单价（元） |  | 合价（元） | 暂估单价 （元） | 暂估合价 （元）
| 螺纹管件 DN15 |  |  |  |  | 个 | 1.01 |  | 4.42 |  | 4.46
| 瓷蹲式大便器水箱配件 |  |  |  |  | 套 | 1.01 |  | 50 |  | 50.5
| 金属软管 DN15 |  |  |  |  | 条 | 1.01 |  | 17 |  | 17.17
| 角型阀(带铜活) DN15 |  |  |  |  | 个 | 1.01 |  | 36 |  | 36.36
| 瓷蹲式大便器含存水弯 |  |  |  |  | 个 | 1.01 |  | 202.11 |  | 204.13
| 其他材料费 | [7 empty] | - |  | 46.14 | -
| 材料费小计 | [7 empty] | - |  | 358.76 | -
注：1.如不使用省级或行业建设主管部门发布的计价依据，可不填定额编码、名称等； 2.招标文件提供了暂估单价的材料，按暂估的单价填入表内“暂估单价”栏及“暂估合价”栏。
表-09
综合单价分析表
工程名称：38号楼安装工程 | [7 empty] | 标段： |  | 第 80 页 共 93 页
项目编码 |  | 031004007001 |  | 项目名称 | 小便器 |  |  |  | 计量单位 |  | 组 | 工程量 | 18
清单综合单价组成明细
定额编号 | 定额项目名称 | 定额 单位 | 数量 | 单价 |  |  |  |  | 合价
|  |  |  | 人工费 | 材料费 | 机具费 | 管理费 和利润 |  | 人工费 |  | 材料费 | 机具费 | 管理费 和利润
C10-4-43 | 壁挂式小便器安装 手动开关 | 10套 | 0.1 | 333.28 | 7275.77 |  | 159.05 |  | 33.33 |  | 727.58 |  | 15.91
人工单价 |  | 小计 | [6 empty] | 33.33 |  | 727.58 |  | 15.91
|  | 未计价材料费 | [6 empty] | 687.61
清单项目综合单价 | [8 empty] | 776.81
材 料 费 明 细 | 主要材料名称、规格、型号 |  |  |  |  | 单位 | 数量 |  | 单价（元） |  | 合价（元） | 暂估单价 （元） | 暂估合价 （元）
| 螺纹管件 DN15 |  |  |  |  | 个 | 1.01 |  | 4.42 |  | 4.46
| 挂式小便器 |  |  |  |  | 个 | 1.01 |  | 563.25 |  | 568.88
| 小便器排水附件 |  |  |  |  | 套 | 1.01 |  | 27.24 |  | 27.51
| 小便器冲水连接管 DN15 |  |  |  |  | 根 | 1.01 |  | 16.89 |  | 17.06
| 手动冲洗阀 DN15 |  |  |  |  | 个 | 1.01 |  | 69 |  | 69.69
| 其他材料费 | [7 empty] | - |  | 39.97 | -
| 材料费小计 | [7 empty] | - |  | 727.57 | -
注：1.如不使用省级或行业建设主管部门发布的计价依据，可不填定额编码、名称等； 2.招标文件提供了暂估单价的材料，按暂估的单价填入表内“暂估单价”栏及“暂估合价”栏。
表-09
综合单价分析表
工程名称：38号楼安装工程 | [7 empty] | 标段： |  | 第 81 页 共 93 页
项目编码 |  | 011615001008 |  | 项目名称 | 开孔(打洞) |  |  |  | 计量单位 |  | 个 | 工程量 | 88
清单综合单价组成明细
定额编号 | 定额项目名称 | 定额 单位 | 数量 | 单价 |  |  |  |  | 合价
|  |  |  | 人工费 | 材料费 | 机具费 | 管理费 和利润 |  | 人工费 |  | 材料费 | 机具费 | 管理费 和利润
C4-13-26 | 机械钻孔(洞) 混凝土(孔径mm以内) φ108 | 个 | 1 | 34.42 |  | 4.65 | 19.04 |  | 34.42 |  |  | 4.65 | 19.04
人工单价 |  | 小计 | [6 empty] | 34.42 |  |  | 4.65 | 19.04
未计价材料费
清单项目综合单价 | [8 empty] | 58.11
材 料 费 明 细 | 主要材料名称、规格、型号 |  |  |  |  | 单位 | 数量 |  | 单价（元） |  | 合价（元） | 暂估单价 （元） | 暂估合价 （元）
注：1.如不使用省级或行业建设主管部门发布的计价依据，可不填定额编码、名称等； 2.招标文件提供了暂估单价的材料，按暂估的单价填入表内“暂估单价”栏及“暂估合价”栏。
表-09
综合单价分析表
工程名称：38号楼安装工程 | [7 empty] | 标段： |  | 第 82 页 共 93 页
项目编码 |  | 011615001009 |  | 项目名称 | 开孔(打洞) |  |  |  | 计量单位 |  | 个 | 工程量 | 113
清单综合单价组成明细
定额编号 | 定额项目名称 | 定额 单位 | 数量 | 单价 |  |  |  |  | 合价
|  |  |  | 人工费 | 材料费 | 机具费 | 管理费 和利润 |  | 人工费 |  | 材料费 | 机具费 | 管理费 和利润
C4-13-27 | 机械钻孔(洞) 混凝土(孔径mm以内) φ150 | 个 | 1 | 53.99 |  | 5.58 | 29.03 |  | 53.99 |  |  | 5.58 | 29.03
人工单价 |  | 小计 | [6 empty] | 53.99 |  |  | 5.58 | 29.03
未计价材料费
清单项目综合单价 | [8 empty] | 88.6
材 料 费 明 细 | 主要材料名称、规格、型号 |  |  |  |  | 单位 | 数量 |  | 单价（元） |  | 合价（元） | 暂估单价 （元） | 暂估合价 （元）
注：1.如不使用省级或行业建设主管部门发布的计价依据，可不填定额编码、名称等； 2.招标文件提供了暂估单价的材料，按暂估的单价填入表内“暂估单价”栏及“暂估合价”栏。
表-09
综合单价分析表
工程名称：38号楼安装工程 | [7 empty] | 标段： |  | 第 83 页 共 93 页
项目编码 |  | 031002003005 |  | 项目名称 | 套管 |  |  |  | 计量单位 |  | 个 | 工程量 | 88
清单综合单价组成明细
定额编号 | 定额项目名称 | 定额 单位 | 数量 | 单价 |  |  |  |  | 合价
|  |  |  | 人工费 | 材料费 | 机具费 | 管理费 和利润 |  | 人工费 |  | 材料费 | 机具费 | 管理费 和利润
C10-2-27 | 一般钢套管制作安装 介质管道公称直径(mm以内) 50 | 个 | 1 | 16.66 | 28.55 | 1.04 | 8.45 |  | 16.66 |  | 28.55 | 1.04 | 8.45
人工单价 |  | 小计 | [6 empty] | 16.66 |  | 28.55 | 1.04 | 8.45
|  | 未计价材料费 | [6 empty] | 19.85
清单项目综合单价 | [8 empty] | 54.7
材 料 费 明 细 | 主要材料名称、规格、型号 |  |  |  |  | 单位 | 数量 |  | 单价（元） |  | 合价（元） | 暂估单价 （元） | 暂估合价 （元）
| 焊接钢管 |  |  |  |  | kg | 3.26 |  | 6.09 |  | 19.85
| 其他材料费 | [7 empty] | - |  | 8.71 | -
| 材料费小计 | [7 empty] | - |  | 28.56 | -
注：1.如不使用省级或行业建设主管部门发布的计价依据，可不填定额编码、名称等； 2.招标文件提供了暂估单价的材料，按暂估的单价填入表内“暂估单价”栏及“暂估合价”栏。
表-09
综合单价分析表
工程名称：38号楼安装工程 | [7 empty] | 标段： |  | 第 84 页 共 93 页
项目编码 |  | 031002003006 |  | 项目名称 | 套管 |  |  |  | 计量单位 |  | 个 | 工程量 | 26
清单综合单价组成明细
定额编号 | 定额项目名称 | 定额 单位 | 数量 | 单价 |  |  |  |  | 合价
|  |  |  | 人工费 | 材料费 | 机具费 | 管理费 和利润 |  | 人工费 |  | 材料费 | 机具费 | 管理费 和利润
C10-2-29 | 一般钢套管制作安装 介质管道公称直径(mm以内) 80 | 个 | 1 | 29.57 | 47.86 | 1.35 | 14.75 |  | 29.57 |  | 47.86 | 1.35 | 14.75
人工单价 |  | 小计 | [6 empty] | 29.57 |  | 47.86 | 1.35 | 14.75
|  | 未计价材料费 | [6 empty] | 24.48
清单项目综合单价 | [8 empty] | 93.53
材 料 费 明 细 | 主要材料名称、规格、型号 |  |  |  |  | 单位 | 数量 |  | 单价（元） |  | 合价（元） | 暂估单价 （元） | 暂估合价 （元）
| 焊接钢管 |  |  |  |  | kg | 4.02 |  | 6.09 |  | 24.48
| 其他材料费 | [7 empty] | - |  | 23.38 | -
| 材料费小计 | [7 empty] | - |  | 47.86 | -
注：1.如不使用省级或行业建设主管部门发布的计价依据，可不填定额编码、名称等； 2.招标文件提供了暂估单价的材料，按暂估的单价填入表内“暂估单价”栏及“暂估合价”栏。
表-09
综合单价分析表
工程名称：38号楼安装工程 | [7 empty] | 标段： |  | 第 85 页 共 93 页
项目编码 |  | 031002003007 |  | 项目名称 | 套管 |  |  |  | 计量单位 |  | 个 | 工程量 | 75
清单综合单价组成明细
定额编号 | 定额项目名称 | 定额 单位 | 数量 | 单价 |  |  |  |  | 合价
|  |  |  | 人工费 | 材料费 | 机具费 | 管理费 和利润 |  | 人工费 |  | 材料费 | 机具费 | 管理费 和利润
C10-2-30 | 一般钢套管制作安装 介质管道公称直径(mm以内) 100 | 个 | 1 | 40.56 | 55.84 | 1.6 | 20.12 |  | 40.56 |  | 55.84 | 1.6 | 20.12
人工单价 |  | 小计 | [6 empty] | 40.56 |  | 55.84 | 1.6 | 20.12
|  | 未计价材料费 | [6 empty] | 31.3
清单项目综合单价 | [8 empty] | 118.12
材 料 费 明 细 | 主要材料名称、规格、型号 |  |  |  |  | 单位 | 数量 |  | 单价（元） |  | 合价（元） | 暂估单价 （元） | 暂估合价 （元）
| 焊接钢管 |  |  |  |  | kg | 5.14 |  | 6.09 |  | 31.3
| 其他材料费 | [7 empty] | - |  | 24.54 | -
| 材料费小计 | [7 empty] | - |  | 55.84 | -
注：1.如不使用省级或行业建设主管部门发布的计价依据，可不填定额编码、名称等； 2.招标文件提供了暂估单价的材料，按暂估的单价填入表内“暂估单价”栏及“暂估合价”栏。
表-09
综合单价分析表
工程名称：38号楼安装工程 | [7 empty] | 标段： |  | 第 86 页 共 93 页
项目编码 |  | 031002003008 |  | 项目名称 | 套管 |  |  |  | 计量单位 |  | 个 | 工程量 | 12
清单综合单价组成明细
定额编号 | 定额项目名称 | 定额 单位 | 数量 | 单价 |  |  |  |  | 合价
|  |  |  | 人工费 | 材料费 | 机具费 | 管理费 和利润 |  | 人工费 |  | 材料费 | 机具费 | 管理费 和利润
C10-2-73 | 刚性防水套管制作 公称直径(mm以内) 100 | 个 | 1 | 69.34 | 74.33 | 15.93 | 40.69 |  | 69.34 |  | 74.33 | 15.93 | 40.69
C10-2-89 | 刚性防水套管安装 公称直径(mm以内) 150 | 个 | 1 | 58.46 | 32.94 |  | 27.9 |  | 58.46 |  | 32.94 |  | 27.9
人工单价 |  | 小计 | [6 empty] | 127.8 |  | 107.27 | 15.93 | 68.59
|  | 未计价材料费 | [6 empty] | 56.46
清单项目综合单价 | [8 empty] | 319.59
材 料 费 明 细 | 主要材料名称、规格、型号 |  |  |  |  | 单位 | 数量 |  | 单价（元） |  | 合价（元） | 暂估单价 （元） | 暂估合价 （元）
| 焊接钢管 |  |  |  |  | kg | 5.14 |  | 6.09 |  | 31.3
| 钢板 |  |  |  |  | kg | 6.15 |  | 4.09 |  | 25.15
| 其他材料费 | [7 empty] | - |  | 50.82 | -
| 材料费小计 | [7 empty] | - |  | 107.27 | -
注：1.如不使用省级或行业建设主管部门发布的计价依据，可不填定额编码、名称等； 2.招标文件提供了暂估单价的材料，按暂估的单价填入表内“暂估单价”栏及“暂估合价”栏。
表-09
综合单价分析表
工程名称：38号楼安装工程 | [7 empty] | 标段： |  | 第 87 页 共 93 页
项目编码 |  | 031004008001 |  | 项目名称 | 其他成品卫生器具 |  |  |  | 计量单位 |  | 组 | 工程量 | 24
清单综合单价组成明细
定额编号 | 定额项目名称 | 定额 单位 | 数量 | 单价 |  |  |  |  | 合价
|  |  |  | 人工费 | 材料费 | 机具费 | 管理费 和利润 |  | 人工费 |  | 材料费 | 机具费 | 管理费 和利润
C10-4-51 | 成品拖布池安装 | 10套 | 0.1 | 386.67 | 2119.38 |  | 184.51 |  | 38.67 |  | 211.94 |  | 18.45
人工单价 |  | 小计 | [6 empty] | 38.67 |  | 211.94 |  | 18.45
|  | 未计价材料费 | [6 empty] | 191.31
清单项目综合单价 | [8 empty] | 269.06
材 料 费 明 细 | 主要材料名称、规格、型号 |  |  |  |  | 单位 | 数量 |  | 单价（元） |  | 合价（元） | 暂估单价 （元） | 暂估合价 （元）
| 螺纹管件 DN15 |  |  |  |  | 个 | 1.01 |  | 4.42 |  | 4.46
| 成品拖布池 |  |  |  |  | 套 | 1.01 |  | 185 |  | 186.85
| 其他材料费 | [7 empty] | - |  | 20.63 | -
| 材料费小计 | [7 empty] | - |  | 211.94 | -
注：1.如不使用省级或行业建设主管部门发布的计价依据，可不填定额编码、名称等； 2.招标文件提供了暂估单价的材料，按暂估的单价填入表内“暂估单价”栏及“暂估合价”栏。
表-09
综合单价分析表
工程名称：38号楼安装工程 | [7 empty] | 标段： |  | 第 88 页 共 93 页
项目编码 |  | 03B001 |  | 项目名称 | 拆除原有的电气管线路、照明器具、给排水管道、卫生洁具 |  |  |  | 计量单位 |  | 项 | 工程量 | 1
清单综合单价组成明细
定额编号 | 定额项目名称 | 定额 单位 | 数量 | 单价 |  |  |  |  | 合价
|  |  |  | 人工费 | 材料费 | 机具费 | 管理费 和利润 |  | 人工费 |  | 材料费 | 机具费 | 管理费 和利润
补子目1 | 拆除原有的电气管线路、照明器具、给排水管道、卫生洁具 | 项 | 1 |  | 6000 | [5 empty] | 6000
人工单价 |  | 小计 | [8 empty] | 6000
未计价材料费
清单项目综合单价 | [8 empty] | 6000
材 料 费 明 细 | 主要材料名称、规格、型号 |  |  |  |  | 单位 | 数量 |  | 单价（元） |  | 合价（元） | 暂估单价 （元） | 暂估合价 （元）
| 其他材料费 | [7 empty] | - |  | 6000 | -
| 材料费小计 | [7 empty] | - |  | 6000 | -
注：1.如不使用省级或行业建设主管部门发布的计价依据，可不填定额编码、名称等； 2.招标文件提供了暂估单价的材料，按暂估的单价填入表内“暂估单价”栏及“暂估合价”栏。
表-09
综合单价分析表
工程名称：38号楼安装工程 | [7 empty] | 标段： |  | 第 89 页 共 93 页
项目编码 |  | 030404017010 |  | 项目名称 | 配电箱 |  |  |  | 计量单位 |  | 台 | 工程量 | 1
清单综合单价组成明细
定额编号 | 定额项目名称 | 定额 单位 | 数量 | 单价 |  |  |  |  | 合价
|  |  |  | 人工费 | 材料费 | 机具费 | 管理费 和利润 |  | 人工费 |  | 材料费 | 机具费 | 管理费 和利润
C4-4-33 | 成套配电箱安装 悬挂式(半周长m以内) 2.5 | 台 | 1 | 294.71 | 20.73 | 6.24 | 146.68 |  | 294.71 |  | 20.73 | 6.24 | 146.68
C4-4-33 | 成套配电箱安装 悬挂式(半周长m以内) 2.5 | 台 | 1 | 294.71 | 20.73 | 6.24 | 146.68 |  | 294.71 |  | 20.73 | 6.24 | 146.68
人工单价 |  | 小计 | [6 empty] | 589.42 |  | 41.46 | 12.48 | 293.36
未计价材料费
清单项目综合单价 | [8 empty] | 936.72
材 料 费 明 细 | 主要材料名称、规格、型号 |  |  |  |  | 单位 | 数量 |  | 单价（元） |  | 合价（元） | 暂估单价 （元） | 暂估合价 （元）
| 其他材料费 | [7 empty] | - |  | 41.47 | -
| 材料费小计 | [7 empty] | - |  | 41.47 | -
注：1.如不使用省级或行业建设主管部门发布的计价依据，可不填定额编码、名称等； 2.招标文件提供了暂估单价的材料，按暂估的单价填入表内“暂估单价”栏及“暂估合价”栏。
表-09
综合单价分析表
工程名称：38号楼安装工程 | [7 empty] | 标段： |  | 第 90 页 共 93 页
项目编码 |  | 010103002023 |  | 项目名称 | 余方弃置 |  |  |  | 计量单位 |  | m3 | 工程量 | 50
清单综合单价组成明细
定额编号 | 定额项目名称 | 定额 单位 | 数量 | 单价 |  |  |  |  | 合价
|  |  |  | 人工费 | 材料费 | 机具费 | 管理费 和利润 |  | 人工费 |  | 材料费 | 机具费 | 管理费 和利润
借A1-19-69 换 | 拆除废料外运 人工装自卸汽车运 3km内 实际运距(km):30 | 10m3 | 0.1 | 162.79 |  | 1358.13 | 518.17 |  | 16.28 |  |  | 135.81 | 51.82
人工单价 |  | 小计 | [6 empty] | 16.28 |  |  | 135.81 | 51.82
未计价材料费
清单项目综合单价 | [8 empty] | 203.91
材 料 费 明 细 | 主要材料名称、规格、型号 |  |  |  |  | 单位 | 数量 |  | 单价（元） |  | 合价（元） | 暂估单价 （元） | 暂估合价 （元）
注：1.如不使用省级或行业建设主管部门发布的计价依据，可不填定额编码、名称等； 2.招标文件提供了暂估单价的材料，按暂估的单价填入表内“暂估单价”栏及“暂估合价”栏。
表-09
综合单价分析表
工程名称：38号楼安装工程 | [7 empty] | 标段： |  | 第 91 页 共 93 页
项目编码 |  | 010103002024 |  | 项目名称 | 余方弃置 |  |  |  | 计量单位 |  | m3 | 工程量 | 50
清单综合单价组成明细
定额编号 | 定额项目名称 | 定额 单位 | 数量 | 单价 |  |  |  |  | 合价
|  |  |  | 人工费 | 材料费 | 机具费 | 管理费 和利润 |  | 人工费 |  | 材料费 | 机具费 | 管理费 和利润
借A1-19-70 | 拆除废料外运 人工装自卸汽车运 每增加1km | 10m3 | 0.1 |  |  | 38.62 | 13.15 |  |  |  |  | 3.86 | 1.32
人工单价 |  | 小计 | [9 empty] | 3.86 | 1.32
未计价材料费
清单项目综合单价 | [8 empty] | 5.18
材 料 费 明 细 | 主要材料名称、规格、型号 |  |  |  |  | 单位 | 数量 |  | 单价（元） |  | 合价（元） | 暂估单价 （元） | 暂估合价 （元）
注：1.如不使用省级或行业建设主管部门发布的计价依据，可不填定额编码、名称等； 2.招标文件提供了暂估单价的材料，按暂估的单价填入表内“暂估单价”栏及“暂估合价”栏。
表-09
综合单价分析表
工程名称：38号楼安装工程 | [7 empty] | 标段： |  | 第 92 页 共 93 页
项目编码 |  | 031302007001 |  | 项目名称 | 高层施工增加 |  |  |  | 计量单位 |  | 项 | 工程量 | 1
清单综合单价组成明细
定额编号 | 定额项目名称 | 定额 单位 | 数量 | 单价 |  |  |  |  | 合价
|  |  |  | 人工费 | 材料费 | 机具费 | 管理费 和利润 |  | 人工费 |  | 材料费 | 机具费 | 管理费 和利润
未计价材料费
清单项目综合单价
材 料 费 明 细 | 主要材料名称、规格、型号 |  |  |  |  | 单位 | 数量 |  | 单价（元） |  | 合价（元） | 暂估单价 （元） | 暂估合价 （元）
注：1.如不使用省级或行业建设主管部门发布的计价依据，可不填定额编码、名称等； 2.招标文件提供了暂估单价的材料，按暂估的单价填入表内“暂估单价”栏及“暂估合价”栏。
表-09
综合单价分析表
工程名称：38号楼安装工程 | [7 empty] | 标段： |  | 第 93 页 共 93 页
项目编码 |  | 031301017001 |  | 项目名称 | 脚手架搭拆费 |  |  |  | 计量单位 |  | 项 | 工程量 | 1
清单综合单价组成明细
定额编号 | 定额项目名称 | 定额 单位 | 数量 | 单价 |  |  |  |  | 合价
|  |  |  | 人工费 | 材料费 | 机具费 | 管理费 和利润 |  | 人工费 |  | 材料费 | 机具费 | 管理费 和利润
BM248 | 脚手架搭拆费(单独承担埋地或沟槽敷设线缆工程除外)(电气设备安装工程，除10章) | 元 | 1 | 4282.85 |  |  |  |  | 4282.85
BM277 | 脚手架搭拆费(建筑智能化工程) | 元 | 1 | 467 |  |  |  |  | 467
BM399 | 脚手架搭拆费(单独承担埋地管道工程除外)(给排水、采暖、燃气工程) | 元 | 1 | 1473.6 |  |  |  |  | 1473.6
人工单价 |  | 小计 | [6 empty] | 6223.45
未计价材料费
清单项目综合单价 | [8 empty] | 6223.45
材 料 费 明 细 | 主要材料名称、规格、型号 |  |  |  |  | 单位 | 数量 |  | 单价（元） |  | 合价（元） | 暂估单价 （元） | 暂估合价 （元）
| 其他材料费 | [7 empty] | - |  |  | -
| 材料费小计 | [7 empty] | - |  |  | -
注：1.如不使用省级或行业建设主管部门发布的计价依据，可不填定额编码、名称等； 2.招标文件提供了暂估单价的材料，按暂估的单价填入表内“暂估单价”栏及“暂估合价”栏。
表-09

## 表-11 总价措施项目清单与计价表
总价措施项目清单与计价表
工程名称：38号楼安装工程 | [5 empty] | 标段： |  | 第 1 页 共 2 页
序号 | 项目编码 | 项目名称 | 计算基础 | 费率 (%) | 金额 (元) |  | 调整 费率(%) |  | 调整后 金额(元) | 备注
1 | LSSGCSF00012 | 绿色施工安全防护措施费 | 分部分项人工费+分部分项机具费 | 35.77 | 56639.54 |  |  |  |  | 以分部分项的人工费与施工机具费之和为计算基础，费率35.77%
2 | 031301010001 | 安装与生产同时进行增加费用 | 分部分项人工费 | 0 | [5 empty] | 按人工费的10%计算
3 | 031301011001 | 在有害身体健康环境中施工增加费 | 分部分项人工费 | 0 | [5 empty] | 按人工费的10%计算
4 | TSSGBWZJF001 | 在地下（暗）室、设备及大口径管道内等特殊施工部位进行施工增加费 |  | 30 | [5 empty] | 按该部分人工费的30%计算
5 | 粤031302008001 | 赶工措施费 | 分部分项人工费+分部分项机具费 | 0 | [5 empty] | 赶工措施费=（1-δ）*分部分项（人工费+施工机具费）*0.344 （0.8≤δ＜1 式中：δ=合同工期/定额工期）
6 | 031302002001 | 夜间施工增加费 |  | 20 | [5 empty] | 按其夜间施工项目人工费的20%计算
7 | JTGRSGZJF001 | 交通干扰工程施工增加费 |  | 10 | [5 empty] | 按在市政道路上施工项目人工费的10%计算
8 | 粤031302009001 | 文明工地增加费 | 分部分项人工费+分部分项机具费 | 0 | [5 empty] | 以分部分项的人工费与施工机具费之和为计算基础；市级文明工地1.00%；省级文明工地2.00%
9 | DXGXJCJXF001 | 地下管线交叉降效费 | [7 empty] | 按实际发生或经批准的施工方案计
编制人（造价人员）： | [5 empty] | 复核人（造价工程师）：
表-11
总价措施项目清单与计价表
工程名称：38号楼安装工程 | [5 empty] | 标段： |  | 第 2 页 共 2 页
序号 | 项目编码 | 项目名称 | 计算基础 | 费率 (%) | 金额 (元) |  | 调整 费率(%) |  | 调整后 金额(元) | 备注
算
10 | QTFY00000012 | 其他费用 | [7 empty] | 按实际发生或经批准的施工组织设计方案计算
合 计 |  |  |  |  | 56639.54
编制人（造价人员）： | [5 empty] | 复核人（造价工程师）：
表-11

## 表-12 其他项目清单与计价汇总表
其他项目清单与计价汇总表
工程名称：38号楼安装工程 |  |  | 标段： |  | 第 1 页 共 1 页
序号 | 项目名称 | 金额（元） |  | 结算金额（元） |  | 备注
1 | 暂列金额 | 58041.31 |  |  |  | 明细详见表-12-1
2 | 暂估价
2.1 | 材料暂估价 | — |  |  |  | 明细详见表-12-2
2.2 | 专业工程暂估价 |  |  |  |  | 明细详见表-12-3
3 | 计日工 |  |  |  |  | 明细详见表-12-4
4 | 总承包服务费 |  |  |  |  | 明细详见表-12-5
5 | 预算包干费 | 15834.37
6 | 工程优质费
7 | 概算幅度差
8 | 现场签证费用
9 | 索赔费用
10 | 其他费用
| 合 计 | 73875.68 |  |  |  | —
注：材料（工程设备）暂估单价进入清单项目综合单价，此处不汇总。
表—12

## 表-13 规费、税金项目清单与计价表
规费、税金项目清单与计价表
工程名称：38号楼安装工程 |  |  | 标段： |  |  | 第 1 页 共 1 页
序号 | 项目名称 | 计算基础 |  | 取费基数 | 计算费率 (%) |  | 金额(元)
1 | 增值税销项税额 | 分部分项合计+措施合计+其他项目 |  | 717151.75 | 9 |  | 64543.66
合 计 | [6 empty] | 64543.66
编制人（造价人员）： |  |  | 复核人（造价工程师）：
表—13