## 表-04 单位工程招标控制价汇总表
单位工程招标控制价汇总表
工程名称：值班室外立面整饰工程 |  |  | 标段： | 第 1 页 共 1 页
序号 | 汇总内容 | 金额:(元) |  |  | 其中：暂估价(元)
1 | 分部分项合计 | 106434.57
2 | 措施合计 | 22013.80
2.1 | 绿色施工安全防护措施费 | 18864.34
2.2 | 其他措施费 | 3149.46
3 | 其他项目 | 12832.32 |  |  | －
3.1 | 暂列金额 | 10643.46
3.2 | 暂估价
3.3 | 计日工
3.4 | 总承包服务费
3.5 | 预算包干费 | 1791.95
3.6 | 工程优质费
3.7 | 概算幅度差
3.8 | 索赔费用
3.9 | 现场签证费用
3.10 | 其他费用
3.11 | 建筑垃圾消纳费 | 396.91
4 | 税前工程造价 | 141280.69
5 | 增值税销项税额 | 12715.26 |  |  | －
6 | 总造价 | 153995.95
7 | 人工费 | 28162.13
招标控制价合计=1+2+3+5 |  | 153,995.95 |  |  | 0.00
注：本表适用于单位工程招标控制价或投标报价的汇总，如无单位工程划分，单项工程也使用本表汇总
表—04

## 表-08 分部分项工程和单价措施项目清单与计价表
分部分项工程和单价措施项目清单与计价表
工程名称：值班室外立面整饰工程 |  |  |  | 标段： |  |  |  | 第 1 页 共 4 页
序号 | 项目编码 | 项目名称 | 项目特征描述 |  | 计量单位 | 工程量 | 金额（元）
[7 empty] | 综合单价 |  | 综合合价 | 其中
暂估价
|  | 整个项目 | [6 empty] | 106434.57
1 | 011606003001 | 拆除角铁架铁瓦 | 1.拆除角铁架铁瓦 2.综合考虑废料场内运输、清理、废渣堆放等 3.其他:按设计图纸、实施方案及施工规范要求综合考虑 |  | m2 | 27.4 | 45.01 |  | 1233.27
2 | 011606003002 | 拆除绿色卡布隆雨棚 | 1.拆除绿色卡布隆雨棚 2.综合考虑废料场内运输、清理、废渣堆放等 3.其他:按设计图纸、实施方案及施工规范要求综合考虑 |  | m2 | 22.4 | 45.01 |  | 1008.22
3 | 010901002001 | 树脂瓦屋面 | 1.瓦品种、规格:灰色树脂瓦 2.金属檩条材料品种、规格:30x60镀锌方管焊接支架，高600mm，坡度45 3.其他:按设计图纸、实施方案及施工规范要求综合考虑 |  | m2 | 41.57 | 392.47 |  | 16314.98
4 | 011407001001 | 外墙涂料 | 1、喷涂透明抗污染加固罩光面层涂料一遍 2、批刮中间层涂料两遍 3、弹线分缝上分格缝面层涂料,贴分格线(1.5或2.0厚) 4、滚涂专用抗碱封固底层涂料一遍 5、批刮外墙腻子二遍,压入耐碱玻纤网格布(160g/m2,网孔中心距4*4),按设计要求设分格缝,缝内嵌填柔性防水密封膏 6、6mm厚批瓷砖胶找平，覆盖原有外墙面饰 7、高压水冲洗、清理瓷砖表面浮灰和油污，对空鼓、脱层等损坏部位进行局部剔除，使用水泥砂浆修补平整 8、其他:按设计图纸、实施方案及施工规范要求综合考虑 |  | m2 | 185.92 | 149.7 |  | 27832.22
本页小计 | [8 empty] | 46388.69
注：为计取规费等的使用，可在表中增设其中：“定额人工费”。
表—08
分部分项工程和单价措施项目清单与计价表
工程名称：值班室外立面整饰工程 |  |  |  | 标段： |  |  |  | 第 2 页 共 4 页
序号 | 项目编码 | 项目名称 | 项目特征描述 |  | 计量单位 | 工程量 | 金额（元）
[7 empty] | 综合单价 |  | 综合合价 | 其中
暂估价
5 | 011407001002 | 圆柱褐色外墙涂料 | 1、喷涂透明抗污染加固罩光面层涂料一遍 2、批刮中间层涂料两遍 3、弹线分缝上分格缝面层涂料,贴分格线(1.5或2.0厚) 4、滚涂专用抗碱封固底层涂料一遍 5、批刮外墙腻子二遍,压入耐碱玻纤网格布(160g/m2,网孔中心距4*4),按设计要求设分格缝,缝内嵌填柔性防水密封膏 6、6mm厚批瓷砖胶找平，覆盖原有外墙面饰 7、高压水冲洗、清理瓷砖表面浮灰和油污，对空鼓、脱层等损坏部位进行局部剔除，使用水泥砂浆修补平整 8、其他:按设计图纸、实施方案及施工规范要求综合考虑 |  | m2 | 3.77 | 154.43 |  | 582.2
6 | 011507001001 | 拆安不锈钢制logo招牌 | 1.拆安原不锈钢制logo招牌 2.其他:按设计图纸、实施方案及施工规范要求综合考虑 |  | m2 | 5.6 | 153.66 |  | 860.5
7 | 010807006001 | 清洗原铝合金窗 | 1.清洗原铝合金窗 2.其他:按设计图纸、实施方案及施工规范要求综合考虑 |  | m2 | 45.58 | 15 |  | 683.7
8 | 010807006002 | 金属(塑钢、断桥)橱窗 | 1.窗代号:1200*1500值班室对面装饰窗 2.修复窗框与墙面保持一致风格 3.其他:按设计图纸、实施方案及施工规范要求综合考虑 |  | m2 | 1.8 | 431.69 |  | 777.04
9 | 011204003001 | 清洗瓷砖外立面 | 1.清洗值班室对面瓷砖外立面 2.其他:按设计图纸、实施方案及施工规范要求综合考虑 |  | m2 | 135 | 15 |  | 2025
10 | 011506001001 | 值班室外造型凉亭 | 1.值班室外造型凉亭（按业主要求造型综合考虑施工） 2.其他:按设计图纸、实施方案及施工规范要求综合考虑 |  | m2 | 9 | 1800 |  | 16200
本页小计 | [8 empty] | 21128.44
注：为计取规费等的使用，可在表中增设其中：“定额人工费”。
表—08
分部分项工程和单价措施项目清单与计价表
工程名称：值班室外立面整饰工程 |  |  |  | 标段： |  |  |  | 第 3 页 共 4 页
序号 | 项目编码 | 项目名称 | 项目特征描述 |  | 计量单位 | 工程量 | 金额（元）
[7 empty] | 综合单价 |  | 综合合价 | 其中
暂估价
11 | 011303001001 | 墙面/天面采光雨棚 | 1.树脂瓦雨棚（根据现场实际需求施工） 2.其他:按设计图纸、实施方案及施工规范要求综合考虑 |  | m2 | 55.2 | 220 |  | 12144
12 | 011107004001 | 水泥砂浆台阶面 | 1.面层厚度、砂浆配合比:20mm水泥砂浆 2.其他:按设计图纸、实施方案及施工规范要求综合考虑 |  | m2 | 50 | 32.63 |  | 1631.5
13 | 011507001002 | 平面、箱式招牌 | 1.304不锈钢板,3.0厚（材质按业主需求） 2.其他:按设计图纸、实施方案及施工规范要求综合考虑 |  | m2 | 5.95 | 460.16 |  | 2737.95
14 | 011508004001 | 金属字 | 1.公司铭牌及LOGO安装 2.其他:按设计图纸、实施方案及施工规范要求综合考虑 |  | 个 | 14 | 555.34 |  | 7774.76
15 | 011502008001 | 窗框装饰线条 | 1.基层类型:综合考虑开槽/整型/挂网等，按业主需求完成装饰效果 2.线条规格:综合考虑面层装饰 3.其他:按设计图纸、实施方案及施工规范要求综合考虑 |  | m | 52.82 | 194.27 |  | 10261.34
16 | 010103002001 | 余方弃置 | 1.废弃料品种:拆除废料、杂物 2.运距:30km 3.其他:按设计图纸、实施方案及施工规范要求综合考虑 |  | m3 | 20.89 | 203.91 |  | 4259.68
17 | 010103002002 | 余方弃置 | 1.废弃料品种:拆除废料、杂物 2.运距:每增减1km 3.其他:按设计图纸、实施方案及施工规范要求综合考虑 |  | m3 | 20.89 | 5.18 |  | 108.21
|  | 措施项目 | [6 empty] | 18685.89
18 | 粤011701008001 | 综合钢脚手架 | 1.搭设高度:综合钢脚手架搭拆 高度(m以内) 12.5 2.脚手架使用时间:暂定工期42天考虑 3.其他:按设计图纸、实施方案及施工规范要求综合考虑 |  | m2 | 324.17 | 39.01 |  | 12645.87
本页小计 | [8 empty] | 51563.31
注：为计取规费等的使用，可在表中增设其中：“定额人工费”。
表—08
分部分项工程和单价措施项目清单与计价表
工程名称：值班室外立面整饰工程 |  |  |  | 标段： |  |  |  | 第 4 页 共 4 页
序号 | 项目编码 | 项目名称 | 项目特征描述 |  | 计量单位 | 工程量 | 金额（元）
[7 empty] | 综合单价 |  | 综合合价 | 其中
暂估价
19 | 粤011701012001 | 活动脚手架 | 1.墙柱面活动脚手架 2.其他:按设计图纸、实施方案及施工规范要求综合考虑 |  | m2 | 33.5 | 2.37 |  | 79.4
20 | 粤011701014001 | 独立安全挡板 | 1.钢管架安全通道 2.其他:按设计图纸、实施方案及施工规范要求综合考虑 |  | m2 | 78.7 | 35.72 |  | 2811.16
21 | 粤011703002001 | 单独装饰装修工程垂直运输 | 1.装饰高度、层数:20m以内 2.装饰内容:新建各类所需材料 3.运输条件或方式:综合考虑 |  | 项 | 1 | 3149.46 |  | 3149.46
本页小计 | [8 empty] | 6040.02
合 计 | [8 empty] | 125120.46
注：为计取规费等的使用，可在表中增设其中：“定额人工费”。
表—08

## 表-09 综合单价分析表
综合单价分析表
工程名称：值班室外立面整饰工程 | [7 empty] | 标段： |  | 第 1 页 共 23 页
项目编码 |  | 011606003001 |  | 项目名称 | 拆除角铁架铁瓦 |  |  |  | 计量单位 |  | m2 | 工程量 | 27.4
清单综合单价组成明细
定额编号 | 定额项目名称 | 定额 单位 | 数量 | 单价 |  |  |  |  | 合价
|  |  |  | 人工费 | 材料费 | 机具费 | 管理费 和利润 |  | 人工费 |  | 材料费 | 机具费 | 管理费 和利润
A1-19-39 | 屋面拆除 刚性层拆除 | 100m2 | 0.01 | 3357.14 |  |  | 1143.78 |  | 33.57 |  |  |  | 11.44
人工单价 |  | 小计 | [6 empty] | 33.57 |  |  |  | 11.44
未计价材料费
清单项目综合单价 | [8 empty] | 45.01
材 料 费 明 细 | 主要材料名称、规格、型号 |  |  |  |  | 单位 | 数量 |  | 单价（元） |  | 合价（元） | 暂估单价 （元） | 暂估合价 （元）
注：1.如不使用省级或行业建设主管部门发布的计价依据，可不填定额编码、名称等； 2.招标文件提供了暂估单价的材料，按暂估的单价填入表内“暂估单价”栏及“暂估合价”栏。
表-09
综合单价分析表
工程名称：值班室外立面整饰工程 | [7 empty] | 标段： |  | 第 2 页 共 23 页
项目编码 |  | 011606003002 |  | 项目名称 | 拆除绿色卡布隆雨棚 |  |  |  | 计量单位 |  | m2 | 工程量 | 22.4
清单综合单价组成明细
定额编号 | 定额项目名称 | 定额 单位 | 数量 | 单价 |  |  |  |  | 合价
|  |  |  | 人工费 | 材料费 | 机具费 | 管理费 和利润 |  | 人工费 |  | 材料费 | 机具费 | 管理费 和利润
A1-19-39 | 屋面拆除 刚性层拆除 | 100m2 | 0.01 | 3357.14 |  |  | 1143.78 |  | 33.57 |  |  |  | 11.44
人工单价 |  | 小计 | [6 empty] | 33.57 |  |  |  | 11.44
未计价材料费
清单项目综合单价 | [8 empty] | 45.01
材 料 费 明 细 | 主要材料名称、规格、型号 |  |  |  |  | 单位 | 数量 |  | 单价（元） |  | 合价（元） | 暂估单价 （元） | 暂估合价 （元）
注：1.如不使用省级或行业建设主管部门发布的计价依据，可不填定额编码、名称等； 2.招标文件提供了暂估单价的材料，按暂估的单价填入表内“暂估单价”栏及“暂估合价”栏。
表-09
综合单价分析表
工程名称：值班室外立面整饰工程 | [7 empty] | 标段： |  | 第 3 页 共 23 页
项目编码 |  | 010901002001 |  | 项目名称 | 树脂瓦屋面 |  |  |  | 计量单位 |  | m2 | 工程量 | 41.57
清单综合单价组成明细
定额编号 | 定额项目名称 | 定额 单位 | 数量 | 单价 |  |  |  |  | 合价
|  |  |  | 人工费 | 材料费 | 机具费 | 管理费 和利润 |  | 人工费 |  | 材料费 | 机具费 | 管理费 和利润
A1-10-47 换 | 波纹瓦屋面 塑料波纹瓦 铺于钢檩 | 100m2 | 0.01 | 754.63 | 8715.63 |  | 260.05 |  | 7.55 |  | 87.16 |  | 2.6
A1-7-154 换 | 附墙钢支架 制作 换为【热镀锌方钢综合】 | t | 0.0225 | 3294.51 | 5108.49 | 633.24 | 1922.24 |  | 74.27 |  | 115.16 | 14.27 | 43.33
A1-7-155 | 附墙钢支架 安装 | t | 0.0225 | 1177.14 | 101.49 | 188.35 | 668.27 |  | 26.54 |  | 2.29 | 4.25 | 15.06
人工单价 |  | 小计 | [6 empty] | 108.36 |  | 204.61 | 18.52 | 60.99
未计价材料费
清单项目综合单价 | [8 empty] | 392.47
材 料 费 明 细 | 主要材料名称、规格、型号 |  |  |  |  | 单位 | 数量 |  | 单价（元） |  | 合价（元） | 暂估单价 （元） | 暂估合价 （元）
| 其他材料费 | [7 empty] | - |  | 204.62 | -
| 材料费小计 | [7 empty] | - |  | 204.62 | -
注：1.如不使用省级或行业建设主管部门发布的计价依据，可不填定额编码、名称等； 2.招标文件提供了暂估单价的材料，按暂估的单价填入表内“暂估单价”栏及“暂估合价”栏。
表-09
综合单价分析表
工程名称：值班室外立面整饰工程 | [7 empty] | 标段： |  | 第 4 页 共 23 页
项目编码 |  | 011407001001 |  | 项目名称 | 外墙涂料 |  |  |  | 计量单位 |  | m2 | 工程量 | 185.92
清单综合单价组成明细
定额编号 | 定额项目名称 | 定额 单位 | 数量 | 单价 |  |  |  |  | 合价
|  |  |  | 人工费 | 材料费 | 机具费 | 管理费 和利润 |  | 人工费 |  | 材料费 | 机具费 | 管理费 和利润
A1-19-30 换 | 立面块料拆除 陶瓷面砖 水泥砂浆或沥青结合层 | 100m2 | 0.01 | 988.2 |  |  | 336.68 |  | 9.88 |  |  |  | 3.37
A1-10-99 换 | 聚合物水泥防水浆料 立面 1.5mm厚 换为【粉状型建筑胶粘剂】 实际厚度(mm):6 | 100m2 | 0.01 | 3538.64 | 1863.7 |  | 1219.42 |  | 35.39 |  | 18.64 |  | 12.19
A1-13-48 | 墙、柱面钉(挂)钢(铁)网 玻璃纤维网 | 100m2 | 0.01 | 753.2 | 278.56 |  | 267.39 |  | 7.53 |  | 2.79 |  | 2.67
A1-15-170 | 抗碱底漆一遍 墙柱面 | 100m2 | 0.01 | 384.56 | 427.54 |  | 134.86 |  | 3.85 |  | 4.28 |  | 1.35
A1-15-202 换 | 外墙丙烯酸酯涂料 二遍 实际丙烯酸酯涂料遍数(遍):3 | 100m2 | 0.01 | 1367.48 | 2930.3 |  | 479.58 |  | 13.67 |  | 29.3 |  | 4.8
人工单价 |  | 小计 | [6 empty] | 70.32 |  | 55.01 |  | 24.38
未计价材料费
清单项目综合单价 | [8 empty] | 149.7
材 料 费 明 细 | 主要材料名称、规格、型号 |  |  |  |  | 单位 | 数量 |  | 单价（元） |  | 合价（元） | 暂估单价 （元） | 暂估合价 （元）
注：1.如不使用省级或行业建设主管部门发布的计价依据，可不填定额编码、名称等； 2.招标文件提供了暂估单价的材料，按暂估的单价填入表内“暂估单价”栏及“暂估合价”栏。
表-09
综合单价分析表
工程名称：值班室外立面整饰工程 | [7 empty] | 标段： |  | 第 5 页 共 23 页
| 其他材料费 | [7 empty] | - |  | 54.99 | -
| 材料费小计 | [7 empty] | - |  | 54.99 | -
注：1.如不使用省级或行业建设主管部门发布的计价依据，可不填定额编码、名称等； 2.招标文件提供了暂估单价的材料，按暂估的单价填入表内“暂估单价”栏及“暂估合价”栏。
表-09
综合单价分析表
工程名称：值班室外立面整饰工程 | [7 empty] | 标段： |  | 第 6 页 共 23 页
项目编码 |  | 011407001002 |  | 项目名称 | 圆柱褐色外墙涂料 |  |  |  | 计量单位 |  | m2 | 工程量 | 3.77
清单综合单价组成明细
定额编号 | 定额项目名称 | 定额 单位 | 数量 | 单价 |  |  |  |  | 合价
|  |  |  | 人工费 | 材料费 | 机具费 | 管理费 和利润 |  | 人工费 |  | 材料费 | 机具费 | 管理费 和利润
A1-19-30 换 | 立面块料拆除 陶瓷面砖 水泥砂浆或沥青结合层 | 100m2 | 0.01 | 988.2 |  |  | 336.68 |  | 9.88 |  |  |  | 3.37
A1-10-99 换 | 聚合物水泥防水浆料 立面 1.5mm厚 换为【粉状型建筑胶粘剂】 实际厚度(mm):6 | 100m2 | 0.01 | 3538.64 | 1863.7 |  | 1219.42 |  | 35.39 |  | 18.64 |  | 12.19
A1-13-48 | 墙、柱面钉(挂)钢(铁)网 玻璃纤维网 | 100m2 | 0.01 | 753.2 | 278.56 |  | 267.39 |  | 7.53 |  | 2.79 |  | 2.67
A1-15-170 R*1.2 | 抗碱底漆一遍 墙柱面 独立柱抹灰面喷刷油漆、涂料 人工*1.2 | 100m2 | 0.01 | 461.47 | 427.54 |  | 161.83 |  | 4.61 |  | 4.28 |  | 1.62
A1-15-202 换 | 外墙丙烯酸酯涂料 二遍 实际丙烯酸酯涂料遍数(遍):3 独立柱抹灰面喷刷油漆、涂料 人工*1.2 | 100m2 | 0.01 | 1640.98 | 2930.3 |  | 575.5 |  | 16.41 |  | 29.3 |  | 5.76
人工单价 |  | 小计 | [6 empty] | 73.82 |  | 55.01 |  | 25.61
未计价材料费
清单项目综合单价 | [8 empty] | 154.43
材 料 | 主要材料名称、规格、型号 |  |  |  |  | 单位 | 数量 |  | 单价（元） |  | 合价（元） | 暂估单价 （元 | 暂估合价 （元
注：1.如不使用省级或行业建设主管部门发布的计价依据，可不填定额编码、名称等； 2.招标文件提供了暂估单价的材料，按暂估的单价填入表内“暂估单价”栏及“暂估合价”栏。
表-09
综合单价分析表
工程名称：值班室外立面整饰工程 | [7 empty] | 标段： |  | 第 7 页 共 23 页
费 明 细 | [11 empty] | ） | ）
| 其他材料费 | [7 empty] | - |  | 54.99 | -
| 材料费小计 | [7 empty] | - |  | 54.99 | -
注：1.如不使用省级或行业建设主管部门发布的计价依据，可不填定额编码、名称等； 2.招标文件提供了暂估单价的材料，按暂估的单价填入表内“暂估单价”栏及“暂估合价”栏。
表-09
综合单价分析表
工程名称：值班室外立面整饰工程 | [7 empty] | 标段： |  | 第 8 页 共 23 页
项目编码 |  | 011507001001 |  | 项目名称 | 拆安不锈钢制logo招牌 |  |  |  | 计量单位 |  | m2 | 工程量 | 5.6
清单综合单价组成明细
定额编号 | 定额项目名称 | 定额 单位 | 数量 | 单价 |  |  |  |  | 合价
|  |  |  | 人工费 | 材料费 | 机具费 | 管理费 和利润 |  | 人工费 |  | 材料费 | 机具费 | 管理费 和利润
A1-19-63 | 防盗网拆除 | 10m2 | 0.1 | 212.46 |  |  | 72.38 |  | 21.25 |  |  |  | 7.24
A1-16-235 | 平面广告牌基层 钢结构 一般 | 10m2 | 0.1 | 627.67 | 281.38 | 96.15 | 246.6 |  | 62.77 |  | 28.14 | 9.62 | 24.66
人工单价 |  | 小计 | [6 empty] | 84.02 |  | 28.14 | 9.62 | 31.9
未计价材料费
清单项目综合单价 | [8 empty] | 153.66
材 料 费 明 细 | 主要材料名称、规格、型号 |  |  |  |  | 单位 | 数量 |  | 单价（元） |  | 合价（元） | 暂估单价 （元） | 暂估合价 （元）
| 其他材料费 | [7 empty] | - |  | 28.13 | -
| 材料费小计 | [7 empty] | - |  | 28.13 | -
注：1.如不使用省级或行业建设主管部门发布的计价依据，可不填定额编码、名称等； 2.招标文件提供了暂估单价的材料，按暂估的单价填入表内“暂估单价”栏及“暂估合价”栏。
表-09
综合单价分析表
工程名称：值班室外立面整饰工程 | [7 empty] | 标段： |  | 第 9 页 共 23 页
项目编码 |  | 010807006001 |  | 项目名称 | 清洗原铝合金窗 |  |  |  | 计量单位 |  | m2 | 工程量 | 45.58
清单综合单价组成明细
定额编号 | 定额项目名称 | 定额 单位 | 数量 | 单价 |  |  |  |  | 合价
|  |  |  | 人工费 | 材料费 | 机具费 | 管理费 和利润 |  | 人工费 |  | 材料费 | 机具费 | 管理费 和利润
补子目2 | 清洗原铝合金窗 | m2 | 1 |  | 15 | [5 empty] | 15
人工单价 |  | 小计 | [8 empty] | 15
未计价材料费
清单项目综合单价 | [8 empty] | 15
材 料 费 明 细 | 主要材料名称、规格、型号 |  |  |  |  | 单位 | 数量 |  | 单价（元） |  | 合价（元） | 暂估单价 （元） | 暂估合价 （元）
| 其他材料费 | [7 empty] | - |  | 15 | -
| 材料费小计 | [7 empty] | - |  | 15 | -
注：1.如不使用省级或行业建设主管部门发布的计价依据，可不填定额编码、名称等； 2.招标文件提供了暂估单价的材料，按暂估的单价填入表内“暂估单价”栏及“暂估合价”栏。
表-09
综合单价分析表
工程名称：值班室外立面整饰工程 | [7 empty] | 标段： |  | 第 10 页 共 23 页
项目编码 |  | 010807006002 |  | 项目名称 | 金属(塑钢、断桥)橱窗 |  |  |  | 计量单位 |  | m2 | 工程量 | 1.8
清单综合单价组成明细
定额编号 | 定额项目名称 | 定额 单位 | 数量 | 单价 |  |  |  |  | 合价
|  |  |  | 人工费 | 材料费 | 机具费 | 管理费 和利润 |  | 人工费 |  | 材料费 | 机具费 | 管理费 和利润
A1-9-207 | 推拉窗安装 | 100m2 | 0.01 | 2382.2 | 1598.32 |  | 825.67 |  | 23.82 |  | 15.98 |  | 8.26
MC1-99 | 铝合金双扇推拉窗90系列 | m2 | 1 |  | 383.63 | [5 empty] | 383.63
人工单价 |  | 小计 | [6 empty] | 23.82 |  | 399.61 |  | 8.26
未计价材料费
清单项目综合单价 | [8 empty] | 431.69
材 料 费 明 细 | 主要材料名称、规格、型号 |  |  |  |  | 单位 | 数量 |  | 单价（元） |  | 合价（元） | 暂估单价 （元） | 暂估合价 （元）
| 其他材料费 | [7 empty] | - |  | 399.62 | -
| 材料费小计 | [7 empty] | - |  | 399.62 | -
注：1.如不使用省级或行业建设主管部门发布的计价依据，可不填定额编码、名称等； 2.招标文件提供了暂估单价的材料，按暂估的单价填入表内“暂估单价”栏及“暂估合价”栏。
表-09
综合单价分析表
工程名称：值班室外立面整饰工程 | [7 empty] | 标段： |  | 第 11 页 共 23 页
项目编码 |  | 011204003001 |  | 项目名称 | 清洗瓷砖外立面 |  |  |  | 计量单位 |  | m2 | 工程量 | 135
清单综合单价组成明细
定额编号 | 定额项目名称 | 定额 单位 | 数量 | 单价 |  |  |  |  | 合价
|  |  |  | 人工费 | 材料费 | 机具费 | 管理费 和利润 |  | 人工费 |  | 材料费 | 机具费 | 管理费 和利润
补子目2 | 清洗瓷砖外立面 | m2 | 1 |  | 15 | [5 empty] | 15
人工单价 |  | 小计 | [8 empty] | 15
未计价材料费
清单项目综合单价 | [8 empty] | 15
材 料 费 明 细 | 主要材料名称、规格、型号 |  |  |  |  | 单位 | 数量 |  | 单价（元） |  | 合价（元） | 暂估单价 （元） | 暂估合价 （元）
| 其他材料费 | [7 empty] | - |  | 15 | -
| 材料费小计 | [7 empty] | - |  | 15 | -
注：1.如不使用省级或行业建设主管部门发布的计价依据，可不填定额编码、名称等； 2.招标文件提供了暂估单价的材料，按暂估的单价填入表内“暂估单价”栏及“暂估合价”栏。
表-09
综合单价分析表
工程名称：值班室外立面整饰工程 | [7 empty] | 标段： |  | 第 12 页 共 23 页
项目编码 |  | 011506001001 |  | 项目名称 | 值班室外造型凉亭 |  |  |  | 计量单位 |  | m2 | 工程量 | 9
清单综合单价组成明细
定额编号 | 定额项目名称 | 定额 单位 | 数量 | 单价 |  |  |  |  | 合价
|  |  |  | 人工费 | 材料费 | 机具费 | 管理费 和利润 |  | 人工费 |  | 材料费 | 机具费 | 管理费 和利润
补子目1 | 值班室外造型凉亭（按业主要求造型施工） | m2 | 1 |  | 1800 | [5 empty] | 1800
人工单价 |  | 小计 | [8 empty] | 1800
未计价材料费
清单项目综合单价 | [8 empty] | 1800
材 料 费 明 细 | 主要材料名称、规格、型号 |  |  |  |  | 单位 | 数量 |  | 单价（元） |  | 合价（元） | 暂估单价 （元） | 暂估合价 （元）
| 其他材料费 | [7 empty] | - |  | 1800 | -
| 材料费小计 | [7 empty] | - |  | 1800 | -
注：1.如不使用省级或行业建设主管部门发布的计价依据，可不填定额编码、名称等； 2.招标文件提供了暂估单价的材料，按暂估的单价填入表内“暂估单价”栏及“暂估合价”栏。
表-09
综合单价分析表
工程名称：值班室外立面整饰工程 | [7 empty] | 标段： |  | 第 13 页 共 23 页
项目编码 |  | 011303001001 |  | 项目名称 | 墙面/天面采光雨棚 |  |  |  | 计量单位 |  | m2 | 工程量 | 55.2
清单综合单价组成明细
定额编号 | 定额项目名称 | 定额 单位 | 数量 | 单价 |  |  |  |  | 合价
|  |  |  | 人工费 | 材料费 | 机具费 | 管理费 和利润 |  | 人工费 |  | 材料费 | 机具费 | 管理费 和利润
补子目3 | 墙面/天面采光雨棚 | m2 | 1 |  | 220 | [5 empty] | 220
人工单价 |  | 小计 | [8 empty] | 220
未计价材料费
清单项目综合单价 | [8 empty] | 220
材 料 费 明 细 | 主要材料名称、规格、型号 |  |  |  |  | 单位 | 数量 |  | 单价（元） |  | 合价（元） | 暂估单价 （元） | 暂估合价 （元）
| 其他材料费 | [7 empty] | - |  | 220 | -
| 材料费小计 | [7 empty] | - |  | 220 | -
注：1.如不使用省级或行业建设主管部门发布的计价依据，可不填定额编码、名称等； 2.招标文件提供了暂估单价的材料，按暂估的单价填入表内“暂估单价”栏及“暂估合价”栏。
表-09
综合单价分析表
工程名称：值班室外立面整饰工程 | [7 empty] | 标段： |  | 第 14 页 共 23 页
项目编码 |  | 011107004001 |  | 项目名称 | 水泥砂浆台阶面 |  |  |  | 计量单位 |  | m2 | 工程量 | 50
清单综合单价组成明细
定额编号 | 定额项目名称 | 定额 单位 | 数量 | 单价 |  |  |  |  | 合价
|  |  |  | 人工费 | 材料费 | 机具费 | 管理费 和利润 |  | 人工费 |  | 材料费 | 机具费 | 管理费 和利润
A1-12-11 换 | 水泥砂浆整体面层 楼地面 20mm 合并制作子目 湿拌地面砂浆 地面普通找平 M20 | 100m2 | 0.01 | 1440.57 | 1279.38 |  | 543.52 |  | 14.41 |  | 12.79 |  | 5.44
人工单价 |  | 小计 | [6 empty] | 14.41 |  | 12.79 |  | 5.44
未计价材料费
清单项目综合单价 | [8 empty] | 32.63
材 料 费 明 细 | 主要材料名称、规格、型号 |  |  |  |  | 单位 | 数量 |  | 单价（元） |  | 合价（元） | 暂估单价 （元） | 暂估合价 （元）
| 其他材料费 | [7 empty] | - |  | 12.8 | -
| 材料费小计 | [7 empty] | - |  | 12.8 | -
注：1.如不使用省级或行业建设主管部门发布的计价依据，可不填定额编码、名称等； 2.招标文件提供了暂估单价的材料，按暂估的单价填入表内“暂估单价”栏及“暂估合价”栏。
表-09
综合单价分析表
工程名称：值班室外立面整饰工程 | [7 empty] | 标段： |  | 第 15 页 共 23 页
项目编码 |  | 011507001002 |  | 项目名称 | 平面、箱式招牌 |  |  |  | 计量单位 |  | m2 | 工程量 | 5.95
清单综合单价组成明细
定额编号 | 定额项目名称 | 定额 单位 | 数量 | 单价 |  |  |  |  | 合价
|  |  |  | 人工费 | 材料费 | 机具费 | 管理费 和利润 |  | 人工费 |  | 材料费 | 机具费 | 管理费 和利润
A1-16-243 | 灯箱、广告牌面层 不锈钢 | 10m2 | 0.1 | 224.54 | 4300.59 |  | 76.5 |  | 22.45 |  | 430.06 |  | 7.65
人工单价 |  | 小计 | [6 empty] | 22.45 |  | 430.06 |  | 7.65
未计价材料费
清单项目综合单价 | [8 empty] | 460.16
材 料 费 明 细 | 主要材料名称、规格、型号 |  |  |  |  | 单位 | 数量 |  | 单价（元） |  | 合价（元） | 暂估单价 （元） | 暂估合价 （元）
| 其他材料费 | [7 empty] | - |  | 430.06 | -
| 材料费小计 | [7 empty] | - |  | 430.06 | -
注：1.如不使用省级或行业建设主管部门发布的计价依据，可不填定额编码、名称等； 2.招标文件提供了暂估单价的材料，按暂估的单价填入表内“暂估单价”栏及“暂估合价”栏。
表-09
综合单价分析表
工程名称：值班室外立面整饰工程 | [7 empty] | 标段： |  | 第 16 页 共 23 页
项目编码 |  | 011508004001 |  | 项目名称 | 金属字 |  |  |  | 计量单位 |  | 个 | 工程量 | 14
清单综合单价组成明细
定额编号 | 定额项目名称 | 定额 单位 | 数量 | 单价 |  |  |  |  | 合价
|  |  |  | 人工费 | 材料费 | 机具费 | 管理费 和利润 |  | 人工费 |  | 材料费 | 机具费 | 管理费 和利润
A1-16-301 | 金属美术字安装 0.5m2以内 其他面 | 10个 | 0.1 | 353.02 | 5080.13 |  | 120.27 |  | 35.3 |  | 508.01 |  | 12.03
人工单价 |  | 小计 | [6 empty] | 35.3 |  | 508.01 |  | 12.03
|  | 未计价材料费 | [6 empty] | 500
清单项目综合单价 | [8 empty] | 555.34
材 料 费 明 细 | 主要材料名称、规格、型号 |  |  |  |  | 单位 | 数量 |  | 单价（元） |  | 合价（元） | 暂估单价 （元） | 暂估合价 （元）
| 公司铭牌及LOGO 综合考虑 |  |  |  |  | 个 | 1 |  | 500 |  | 500
| 其他材料费 | [7 empty] | - |  | 8.01 | -
| 材料费小计 | [7 empty] | - |  | 508.01 | -
注：1.如不使用省级或行业建设主管部门发布的计价依据，可不填定额编码、名称等； 2.招标文件提供了暂估单价的材料，按暂估的单价填入表内“暂估单价”栏及“暂估合价”栏。
表-09
综合单价分析表
工程名称：值班室外立面整饰工程 | [7 empty] | 标段： |  | 第 17 页 共 23 页
项目编码 |  | 011502008001 |  | 项目名称 | 窗框装饰线条 |  |  |  | 计量单位 |  | m | 工程量 | 52.82
清单综合单价组成明细
定额编号 | 定额项目名称 | 定额 单位 | 数量 | 单价 |  |  |  |  | 合价
|  |  |  | 人工费 | 材料费 | 机具费 | 管理费 和利润 |  | 人工费 |  | 材料费 | 机具费 | 管理费 和利润
A1-16-79 | 窗框装饰线条 | 100m | 0.01 | 242.17 | 19101.98 |  | 82.5 |  | 2.42 |  | 191.02 |  | 0.83
人工单价 |  | 小计 | [6 empty] | 2.42 |  | 191.02 |  | 0.83
未计价材料费
清单项目综合单价 | [8 empty] | 194.27
材 料 费 明 细 | 主要材料名称、规格、型号 |  |  |  |  | 单位 | 数量 |  | 单价（元） |  | 合价（元） | 暂估单价 （元） | 暂估合价 （元）
| 其他材料费 | [7 empty] | - |  | 190.95 | -
| 材料费小计 | [7 empty] | - |  | 190.95 | -
注：1.如不使用省级或行业建设主管部门发布的计价依据，可不填定额编码、名称等； 2.招标文件提供了暂估单价的材料，按暂估的单价填入表内“暂估单价”栏及“暂估合价”栏。
表-09
综合单价分析表
工程名称：值班室外立面整饰工程 | [7 empty] | 标段： |  | 第 18 页 共 23 页
项目编码 |  | 010103002001 |  | 项目名称 | 余方弃置 |  |  |  | 计量单位 |  | m3 | 工程量 | 20.89
清单综合单价组成明细
定额编号 | 定额项目名称 | 定额 单位 | 数量 | 单价 |  |  |  |  | 合价
|  |  |  | 人工费 | 材料费 | 机具费 | 管理费 和利润 |  | 人工费 |  | 材料费 | 机具费 | 管理费 和利润
A1-19-69 换 | 拆除废料外运 人工装自卸汽车运 3km内 实际运距(km):30 | 10m3 | 0.1 | 162.79 |  | 1358.13 | 518.17 |  | 16.28 |  |  | 135.81 | 51.82
人工单价 |  | 小计 | [6 empty] | 16.28 |  |  | 135.81 | 51.82
未计价材料费
清单项目综合单价 | [8 empty] | 203.91
材 料 费 明 细 | 主要材料名称、规格、型号 |  |  |  |  | 单位 | 数量 |  | 单价（元） |  | 合价（元） | 暂估单价 （元） | 暂估合价 （元）
注：1.如不使用省级或行业建设主管部门发布的计价依据，可不填定额编码、名称等； 2.招标文件提供了暂估单价的材料，按暂估的单价填入表内“暂估单价”栏及“暂估合价”栏。
表-09
综合单价分析表
工程名称：值班室外立面整饰工程 | [7 empty] | 标段： |  | 第 19 页 共 23 页
项目编码 |  | 010103002002 |  | 项目名称 | 余方弃置 |  |  |  | 计量单位 |  | m3 | 工程量 | 20.89
清单综合单价组成明细
定额编号 | 定额项目名称 | 定额 单位 | 数量 | 单价 |  |  |  |  | 合价
|  |  |  | 人工费 | 材料费 | 机具费 | 管理费 和利润 |  | 人工费 |  | 材料费 | 机具费 | 管理费 和利润
A1-19-70 | 拆除废料外运 人工装自卸汽车运 每增加1km | 10m3 | 0.1 |  |  | 38.62 | 13.15 |  |  |  |  | 3.86 | 1.32
人工单价 |  | 小计 | [9 empty] | 3.86 | 1.32
未计价材料费
清单项目综合单价 | [8 empty] | 5.18
材 料 费 明 细 | 主要材料名称、规格、型号 |  |  |  |  | 单位 | 数量 |  | 单价（元） |  | 合价（元） | 暂估单价 （元） | 暂估合价 （元）
注：1.如不使用省级或行业建设主管部门发布的计价依据，可不填定额编码、名称等； 2.招标文件提供了暂估单价的材料，按暂估的单价填入表内“暂估单价”栏及“暂估合价”栏。
表-09
综合单价分析表
工程名称：值班室外立面整饰工程 | [7 empty] | 标段： |  | 第 20 页 共 23 页
项目编码 |  | 粤011701008001 |  | 项目名称 | 综合钢脚手架 |  |  |  | 计量单位 |  | m2 | 工程量 | 324.17
清单综合单价组成明细
定额编号 | 定额项目名称 | 定额 单位 | 数量 | 单价 |  |  |  |  | 合价
|  |  |  | 人工费 | 材料费 | 机具费 | 管理费 和利润 |  | 人工费 |  | 材料费 | 机具费 | 管理费 和利润
A1-21-106 换 | 综合钢脚手架搭拆 高度(m以内) 12.5 | 100m2 | 0.01 | 1361.25 | 1055.96 | 185.2 | 547.75 |  | 13.61 |  | 10.56 | 1.85 | 5.48
A1-21-126 | 装修用综合脚手架使用费 | 100m2·10天 | 0.042 | 47.91 | 106.46 | 5.52 | 18.93 |  | 2.01 |  | 4.47 | 0.23 | 0.8
人工单价 |  | 小计 | [6 empty] | 15.62 |  | 15.03 | 2.08 | 6.28
未计价材料费
清单项目综合单价 | [8 empty] | 39.01
材 料 费 明 细 | 主要材料名称、规格、型号 |  |  |  |  | 单位 | 数量 |  | 单价（元） |  | 合价（元） | 暂估单价 （元） | 暂估合价 （元）
| 其他材料费 | [7 empty] | - |  | 15 | -
| 材料费小计 | [7 empty] | - |  | 15 | -
注：1.如不使用省级或行业建设主管部门发布的计价依据，可不填定额编码、名称等； 2.招标文件提供了暂估单价的材料，按暂估的单价填入表内“暂估单价”栏及“暂估合价”栏。
表-09
综合单价分析表
工程名称：值班室外立面整饰工程 | [7 empty] | 标段： |  | 第 21 页 共 23 页
项目编码 |  | 粤011701012001 |  | 项目名称 | 活动脚手架 |  |  |  | 计量单位 |  | m2 | 工程量 | 33.5
清单综合单价组成明细
定额编号 | 定额项目名称 | 定额 单位 | 数量 | 单价 |  |  |  |  | 合价
|  |  |  | 人工费 | 材料费 | 机具费 | 管理费 和利润 |  | 人工费 |  | 材料费 | 机具费 | 管理费 和利润
A1-21-136 | 墙柱面活动脚手架 | 100m2 | 0.01 | 175.14 |  |  | 62.04 |  | 1.75 |  |  |  | 0.62
人工单价 |  | 小计 | [6 empty] | 1.75 |  |  |  | 0.62
未计价材料费
清单项目综合单价 | [8 empty] | 2.37
材 料 费 明 细 | 主要材料名称、规格、型号 |  |  |  |  | 单位 | 数量 |  | 单价（元） |  | 合价（元） | 暂估单价 （元） | 暂估合价 （元）
注：1.如不使用省级或行业建设主管部门发布的计价依据，可不填定额编码、名称等； 2.招标文件提供了暂估单价的材料，按暂估的单价填入表内“暂估单价”栏及“暂估合价”栏。
表-09
综合单价分析表
工程名称：值班室外立面整饰工程 | [7 empty] | 标段： |  | 第 22 页 共 23 页
项目编码 |  | 粤011701014001 |  | 项目名称 | 独立安全挡板 |  |  |  | 计量单位 |  | m2 | 工程量 | 78.7
清单综合单价组成明细
定额编号 | 定额项目名称 | 定额 单位 | 数量 | 单价 |  |  |  |  | 合价
|  |  |  | 人工费 | 材料费 | 机具费 | 管理费 和利润 |  | 人工费 |  | 材料费 | 机具费 | 管理费 和利润
A1-21-158 | 独立安全防护挡板(钢管) 水平 | 100m2 | 0.01 | 744.95 | 539.89 | 148.16 | 316.34 |  | 7.45 |  | 5.4 | 1.48 | 3.16
A1-21-159 | 独立安全防护挡板(钢管) 垂直 | 100m2 | 0.014 | 539.43 | 520.94 | 37.04 | 204.18 |  | 7.55 |  | 7.29 | 0.52 | 2.86
人工单价 |  | 小计 | [6 empty] | 15 |  | 12.69 | 2 | 6.02
未计价材料费
清单项目综合单价 | [8 empty] | 35.72
材 料 费 明 细 | 主要材料名称、规格、型号 |  |  |  |  | 单位 | 数量 |  | 单价（元） |  | 合价（元） | 暂估单价 （元） | 暂估合价 （元）
| 其他材料费 | [7 empty] | - |  | 12.68 | -
| 材料费小计 | [7 empty] | - |  | 12.68 | -
注：1.如不使用省级或行业建设主管部门发布的计价依据，可不填定额编码、名称等； 2.招标文件提供了暂估单价的材料，按暂估的单价填入表内“暂估单价”栏及“暂估合价”栏。
表-09
综合单价分析表
工程名称：值班室外立面整饰工程 | [7 empty] | 标段： |  | 第 23 页 共 23 页
项目编码 |  | 粤011703002001 |  | 项目名称 | 单独装饰装修工程垂直运输 |  |  |  | 计量单位 |  | 项 | 工程量 | 1
清单综合单价组成明细
定额编号 | 定额项目名称 | 定额 单位 | 数量 | 单价 |  |  |  |  | 合价
|  |  |  | 人工费 | 材料费 | 机具费 | 管理费 和利润 |  | 人工费 |  | 材料费 | 机具费 | 管理费 和利润
A1-22-22 | 多层建筑物 垂直运输高度 20m以内 | 万元 | 2.8162 |  |  | 815.64 | 302.69 |  |  |  |  | 2297.02 | 852.44
人工单价 |  | 小计 | [9 empty] | 2297.02 | 852.44
未计价材料费
清单项目综合单价 | [8 empty] | 3149.46
材 料 费 明 细 | 主要材料名称、规格、型号 |  |  |  |  | 单位 | 数量 |  | 单价（元） |  | 合价（元） | 暂估单价 （元） | 暂估合价 （元）
注：1.如不使用省级或行业建设主管部门发布的计价依据，可不填定额编码、名称等； 2.招标文件提供了暂估单价的材料，按暂估的单价填入表内“暂估单价”栏及“暂估合价”栏。
表-09

## 表-11 总价措施项目清单与计价表
总价措施项目清单与计价表
工程名称：值班室外立面整饰工程 | [5 empty] | 标段： |  | 第 1 页 共 1 页
序号 | 项目编码 | 项目名称 | 计算基础 | 费率 (%) | 金额 (元) |  | 调整 费率(%) |  | 调整后 金额(元) | 备注
1 | LSSGCSF00001 | 绿色施工安全防护措施费 | 分部分项人工费+分部分项机具费 | 13 | 3327.91 |  |  |  |  | 以分部分项的人工费与施工机具费之和为计算基础，费率13%
2 | WMGDZJF00001 | 文明工地增加费 | 分部分项人工费+分部分项机具费 | 0 | [5 empty] | 以分部分项的人工费与施工机具费之和为计算基础，市级文明工地为0.6%；省级文明工地为1.2%
3 | 011707002001 | 夜间施工增加费 |  | 20 | [5 empty] | 以夜间施工项目人工费的20%计算
4 | GGCSF0000001 | 赶工措施费 | 分部分项人工费+分部分项机具费 | 0 | [5 empty] | 赶工措施费=（1-δ）*分部分项的（人工费+施工机具费）*0.3 （0.8≤δ＜1 式中：δ=合同工期/定额工期）
5 | QTFY00000001 | 其他费用 | [7 empty] | 按经批准的专项施工组织方案计算
合 计 |  |  |  |  | 3327.91
编制人（造价人员）： | [5 empty] | 复核人（造价工程师）：
表-11

## 表-12 其他项目清单与计价汇总表
其他项目清单与计价汇总表
工程名称：值班室外立面整饰工程 |  |  | 标段： |  | 第 1 页 共 1 页
序号 | 项目名称 | 金额（元） |  | 结算金额（元） |  | 备注
1 | 暂列金额 | 10643.46 |  |  |  | 明细详见表-12-1
2 | 暂估价
2.1 | 材料暂估价 | — |  |  |  | 明细详见表-12-2
2.2 | 专业工程暂估价 |  |  |  |  | 明细详见表-12-3
3 | 计日工 |  |  |  |  | 明细详见表-12-4
4 | 总承包服务费 |  |  |  |  | 明细详见表-12-5
5 | 预算包干费 | 1791.95
6 | 工程优质费
7 | 概算幅度差
8 | 现场签证费用
9 | 索赔费用
10 | 其他费用
11 | 建筑垃圾消纳费 | 396.91
| 合 计 | 12832.32 |  |  |  | —
注：材料（工程设备）暂估单价进入清单项目综合单价，此处不汇总。
表—12

## 表-13 规费、税金项目清单与计价表
规费、税金项目清单与计价表
工程名称：值班室外立面整饰工程 |  |  | 标段： |  |  | 第 1 页 共 1 页
序号 | 项目名称 | 计算基础 |  | 取费基数 | 计算费率 (%) |  | 金额(元)
1 | 增值税销项税额 | 分部分项合计+措施合计+其他项目 |  | 141280.69 | 9 |  | 12715.26
合 计 | [6 empty] | 12715.26
编制人（造价人员）： |  |  | 复核人（造价工程师）：
表—13