## 规划路C、D
安全设施工程数量汇总表
钟落潭镇登塘村市级美丽乡村建设项目 | [7 empty] | 第 1 页 共 1 页
序号 | 工程项及名称 | 规格 | 单位 | 数量 (A线) | 数量 (B线) | 数量 (C线) | 数量 (D线) | 备注
一 | 标志工程量
1 | 禁令标志 （含基础、单柱单牌） | φ76mm立柱 | 套 | 2 | 2 | 2 | 2 | 圆形,直径60cm
2 | 禁令标志 （含基础、单柱单牌） | φ76mm立柱 | 套 | 2 | 2 |  |  | 倒正三角形,边长70cm
3 | 警告标志 （含基础、单柱单牌） | φ76mm立柱 | 套 | 2 |  |  | 2 | 正三角形,边长70cm
二 | 路面标线
1 | 道路边缘白实线 | 宽15cm、厚2mm | m2 | 135.4566 | 93.2958 | 94.576 | 136.226
2 | 减速让行线 | 厚2mm | m2 | 3.2611 | 2.6
3 | 减速让行倒三角形标识 | 厚2mm | m2 | 2.54 | 2.54
4 | 横向减速线 | 振动标线 | m2 | 54.0112 | 21.996 | 17.4129 | 28.2386
|  | 合计： | m2 | 195.2688 | 120.4318 | 111.9889 | 167.6847
三 | 其他安全设施工程数量
1 | 道口标注 | φ120mm*4mm*1200mm | 根 | 4 |  |  | 4
2 | 凸面镜 | φ100cm | 套 |  |  | 1 | 3
编制： |  | 复 核： |  |  |  | 审 核： |  | 图号：SS-JT-02