## 表-04 单位工程招标控制价汇总表-1
单位工程招标控制价汇总表
工程名称：横四路照明工程 |  | 标段： |  | 第 1 页 共 1 页
序号 | 汇总内容 |  | 金额:(元) |  | 其中：暂估价(元)
1 | 分部分项合计
1.1 | 横四路
2 | 措施合计
2.1 | 绿色施工安全防护措施费
2.2 | 其他措施费
3 | 其他项目
3.1 | 暂列金额
3.2 | 暂估价
3.3 | 计日工
3.4 | 总承包服务费
3.5 | 预算包干费
3.6 | 工程优质费
3.7 | 概算幅度差
3.8 | 索赔费用
3.9 | 现场签证费用
3.10 | 其他费用
4 | 税前工程造价
5 | 增值税销项税额
6 | 总造价
7 | 人工费
招标控制价合计=1+2+3+5
注：本表适用于单位工程招标控制价或投标报价的汇总，如无单位工程划分，单项工程也使用本表汇总
表—04

## 表-08 分部分项工程和单价措施项目清单与计价表-2
分部分项工程和单价措施项目清单与计价表
工程名称：横四路照明工程 |  |  |  | 标段： |  |  |  | 第 1 页 共 3 页
序号 | 项目编码 | 项目名称 | 项目特征描述 |  | 计量单位 | 工程量 | 金额（元）
[7 empty] | 综合单价 |  | 综合合价 | 其中
暂估价
横四路
1 | 040205003011 | 双臂钢杆灯（热镀锌+喷塑） | 1.基础工程 现浇混凝土基础 每基混凝土量(m3) ≤1 2.基础工程 钢筋制作 一般钢筋 10圆钢 3.基础工程 钢筋制作 一般钢筋 C16钢筋 4.焊铜接线端子安装 导线截面(mm2以内) 16 5.路灯金属杆安装 单杆式(杆长m以下) 10 6.成套型双臂悬挑灯架安装 非对称式(臂长m) 2.5以下 |  | 套 | 24
2 | 040205003016 | 半高杆灯（热镀锌+喷塑） | 1.基础工程 现浇混凝土基础 每基混凝土量(m3) ≤1 2.基础工程 钢筋制作 一般钢筋 10圆钢 3.基础工程 钢筋制作 一般钢筋 C16钢筋 4.焊铜接线端子安装 导线截面(mm2以内) 16 5.路灯金属杆安装 单杆式(杆长m以下) 15 6.成套型高杆灯架安装 灯高19m以下 灯火数(火) 7 |  | 根 | 2
3 | 040803001011 | 铜芯电缆 | 1.铜芯电力电缆敷设 电缆(截面mm2以下) 35 五芯 单价*1.3 |  | m | 1620
4 | 040806001006 | 接地极 | 1.接地极(板)制作、安装 角钢接地极 普通土 |  | 根 | 24
5 | 040804002006 | 铜芯塑料护套软线 | 1.多芯软导线管内穿线(芯以内) 四芯 导线截面(mm2以内) 2.5 |  | m | 530
6 | 040804001006 | 塑料保护管 | 1.电缆保护管埋地敷设 塑料管(公称直径mm以下) 100 |  | m | 1620
本页小计
注：为计取规费等的使用，可在表中增设其中：“定额人工费”。
表—08
分部分项工程和单价措施项目清单与计价表
工程名称：横四路照明工程 |  |  |  | 标段： |  |  |  | 第 2 页 共 3 页
序号 | 项目编码 | 项目名称 | 项目特征描述 |  | 计量单位 | 工程量 | 金额（元）
[7 empty] | 综合单价 |  | 综合合价 | 其中
暂估价
7 | 010401011007 | 照明接线井[0.7*0.8*0.8] | 1.砖砌 矩形 合并制作子目 干混抹灰砂浆(配合比) DP M10 2.混凝土井盖、井圈制作 井盖 合并制作子目 普通预拌混凝土 碎石粒径综合考虑 C25 3.抹灰 砖墙墙面 合并制作子目 干混抹灰砂浆(配合比) DP M10 4.现浇混凝土其他构件 压顶、扶手 合并制作子目 普通预拌混凝土 碎石粒径综合考虑 C15 5.砖墙 抹灰 井内侧 合并制作子目 干混抹灰砂浆(配合比) DP M10 6.砖墙 抹灰 井底 合并制作子目 干混抹灰砂浆(配合比) DP M10 7.非定型井垫层 混凝土 合并制作子目 普通预拌混凝土 碎石粒径综合考虑 C15 8.钢盖板配框 |  | 座 | 4
8 | 040803002016 | 玻璃钢电缆保护管 | 1.电缆保护管埋地敷设 塑料管(公称直径mm以下) 100 玻璃钢电缆保护管（3FRP-φ70 δ=5mm 机制中碱） |  | m | 61
9 | 010101004010 | 挖基坑土方 | 1.挖掘机挖沟槽、基坑土方 一、二类土 2.人工挖基坑土方 一、二类土 深度在2m内 |  | m3 | 62.048
10 | 040103001015 | 回填方 | 1.回填土 夯实机夯实 槽、坑 |  | m3 | 33.12
11 | 040103001016 | 回填方（路灯基础） | 1.管(基)坑回填砂 |  | m3 | 2.88
12 | 040103002006 | 余方弃置 | 1.挖掘机装土 2.自卸汽车运土方 运距1km内 实际运距(km):3 |  | m3 | 28.928
13 | 041001009001 | 拆除原设计照明接线井 | 1.拆除砖砌检查井 深3m以内 |  | 座 | 2
本页小计
注：为计取规费等的使用，可在表中增设其中：“定额人工费”。
表—08
分部分项工程和单价措施项目清单与计价表
工程名称：横四路照明工程 |  |  |  | 标段： |  |  |  | 第 3 页 共 3 页
序号 | 项目编码 | 项目名称 | 项目特征描述 |  | 计量单位 | 工程量 | 金额（元）
[7 empty] | 综合单价 |  | 综合合价 | 其中
暂估价
14 | 041001010001 | 拆除原设计照明灯具 | 1.基础工程 现浇混凝土基础 每基混凝土量(m3) ≤1 2.路灯金属杆安装 单杆式(杆长m以下) 10 3.成套型双臂悬挑灯架安装 非对称式(臂长m) 2.5以下 |  | 根 | 2
15 | 040803001017 | 拆除原设计铜芯电缆 | 1.铜芯电力电缆敷设 电缆(截面mm2以下) 35 五芯 单价*1.3 |  | m | 254.4
横四路合计
分部分项合计
措施项目
16 | 041102001001 | 垫层模板 | 1.混凝土基础垫层 木模 合并制作子目 干混抹灰砂浆(配合比) DP M10 |  | m2 | 1.668
17 | 041102002001 | 基础模板 | 1.设备基础(单体在5m3以内) 复合木模 |  | m2 | 145.6
单价措施合计
本页小计
合 计
注：为计取规费等的使用，可在表中增设其中：“定额人工费”。
表—08

## 表-11 总价措施项目清单与计价表-2
总价措施项目清单与计价表
工程名称：横四路照明工程 |  |  |  |  | 标段： |  |  | 第 1 页 共 1 页
序号 | 项目编码 | 项目名称 | 计算基础 | 费率 (%) |  | 金额 (元) | 调整费率 (%) |  | 调整后金额 (元) | 备注
1 | LSSGCSF00001 | 绿色施工安全防护措施费 | 分部分项人工费+分部分项机械费 | 16.5 | [5 empty] | 以分部分项的人工费与施工机具费之和为计算基础，费率19%
2 | WMGDZJF00001 | 文明工地增加费 | 分部分项人工费+分部分项机械费 | 0 | [5 empty] | 以分部分项的人工费与施工机具费之和为计算基础，市级文明工地为1.20%；省级文明工地为2.10%
3 | 011707002001 | 夜间施工增加费 |  | 20 | [5 empty] | 以夜间施工项目人工费的20%计算
4 | GGCSF0000001 | 赶工措施费 | 分部分项人工费+分部分项机械费 | 0 | [5 empty] | 赶工措施费=（1-δ）*分部分项的（人工费+施工机具费）*0.3 （0.8≤δ＜1 式中：δ=合同工期/定额工期）
5 | QTFY00000001 | 其他费用 | [7 empty] | 按经批准的专项施工组织方案计算
合 计
编制人（造价人员）： |  |  |  |  | 复核人（造价工程师）：
表-11

## 表-12 其他项目清单与计价汇总表-2
其他项目清单与计价汇总表
工程名称：横四路照明工程 |  |  | 标段： |  | 第 1 页 共 1 页
序号 | 项目名称 | 金额（元） |  | 结算金额（元） |  | 备注
1 | 暂列金额 | 0.00 |  |  |  | 明细详见表-12-1
2 | 暂估价 | 0.00
2.1 | 材料暂估价 | — |  |  |  | 明细详见表-12-2
2.2 | 专业工程暂估价 | 0.00 |  |  |  | 明细详见表-12-3
3 | 计日工 |  |  |  |  | 明细详见表-12-4
4 | 总承包服务费 |  |  |  |  | 明细详见表-12-5
5 | 预算包干费
6 | 工程优质费
7 | 概算幅度差
8 | 现场签证费用
9 | 索赔费用
10 | 其他费用
合 计 | [5 empty] | —
注：材料（工程设备）暂估单价进入清单项目综合单价，此处不汇总。
表—12

## 表-13 规费、税金项目清单与计价表-3
规费、税金项目清单与计价表
工程名称：横四路照明工程 |  |  |  | 标段： |  | 第 1 页 共 1 页
序号 | 项目名称 | 计算基础 | 取费基数 |  | 计算费率 (%) |  | 金额(元)
1 | 增值税销项税额 | 分部分项合计+措施合计+其他项目 |  |  | 9
合 计
编制人（造价人员）： |  |  |  | 复核人（造价工程师）：
表—13