## 表-12-3 专业工程暂估价及结算价表
专业工程暂估价及结算价表
工程名称：横四路给水工程 |  |  |  | 标段： |  | 第 1 页 共 1 页
序号 | 工程名称 | 工程内容 | 暂估金额 （元） |  | 结算金额 (元) |  | 差额 ±(元) | 备注
1 | 预埋管线过街套管 | 1.DN500保护钢管 2.180°砂石基础 | 31857.22
合 计 |  |  | 31857.22 |  |  |  |  | —
注：此表由招标人填写，投标人应将上述专业工程暂估价计入投标总价中。
表—12—3

## 表-04 单位工程招标控制价汇总表-1
单位工程招标控制价汇总表
工程名称：横四路给水工程 |  | 标段： |  | 第 1 页 共 1 页
序号 | 汇总内容 |  | 金额:(元) |  | 其中：暂估价(元)
1 | 分部分项合计
1.1 | 横四路
2 | 措施合计
2.1 | 绿色施工安全防护措施费
2.2 | 其他措施费
3 | 其他项目
3.1 | 暂列金额
3.2 | 暂估价
3.3 | 计日工
3.4 | 总承包服务费
3.5 | 预算包干费
3.6 | 工程优质费
3.7 | 概算幅度差
3.8 | 索赔费用
3.9 | 现场签证费用
3.10 | 其他费用
4 | 税前工程造价
5 | 增值税销项税额
6 | 总造价
7 | 人工费
招标控制价合计=1+2+3+5
注：本表适用于单位工程招标控制价或投标报价的汇总，如无单位工程划分，单项工程也使用本表汇总
表—04

## 表-08 分部分项工程和单价措施项目清单与计价表-2
分部分项工程和单价措施项目清单与计价表
工程名称：横四路给水工程 |  |  |  | 标段： |  |  |  | 第 1 页 共 3 页
序号 | 项目编码 | 项目名称 | 项目特征描述 |  | 计量单位 | 工程量 | 金额（元）
[7 empty] | 综合单价 |  | 综合合价 | 其中
暂估价
横四路
1 | 040101002005 | 挖沟槽土方 | 1.挖掘机挖沟槽、基坑土方 一、二类土 |  | m3 | 1095.36
2 | 040103001009 | 回填方 | 1.管(基)坑回填石屑 |  | m3 | 674.11
3 | 040103001010 | 回填方 | 1.回填土 夯实机夯实 槽、坑 |  | m3 | 339.31
4 | 040103002005 | 余方弃置 | 1.挖掘机挖装一般土方 一、二类土 2.自卸汽车运土方 运距1km内 实际运距(km):3 |  | m3 | 756.05
5 | 040501004013 | 聚乙烯PE管 | 1.垫层 砂 2.塑料管安装(胶圈接口) 管外径(mm以内) 315 3.管道试压 公称直径(mm以内) 300 4.管道消毒冲洗 公称直径(mm以内) 300 |  | m | 404.65
6 | 040502010005 | 消火栓[地上式消防栓SS100/65-1.0] | 1.室外地上式消火栓安装 公称压力1.0MPa 深100型 2.浆砌片石 墩、台、墙 3.法兰阀门安装(带短管、接头) 公称直径(mm以内) 100 |  | 个 | 2
本页小计
注：为计取规费等的使用，可在表中增设其中：“定额人工费”。
表—08
分部分项工程和单价措施项目清单与计价表
工程名称：横四路给水工程 |  |  |  | 标段： |  |  |  | 第 2 页 共 3 页
序号 | 项目编码 | 项目名称 | 项目特征描述 |  | 计量单位 | 工程量 | 金额（元）
[7 empty] | 综合单价 |  | 综合合价 | 其中
暂估价
7 | 粤050101024019 | 阀门井[Φ1200 07MS101-2,页14] | 1.非定型井垫层 混凝土 合并制作子目 普通预拌混凝土 碎石粒径综合考虑 C15 2.现浇钢筋混凝土池 半地下室池底 圆池底(厚度) 50cm以内 合并制作子目 普通预拌混凝土 碎石粒径综合考虑 C25 3.立式闸阀井 井内径1.20m 井室深1.50m 井深(m) 1.75 合并制作子目 普通预拌混凝土 碎石粒径综合考虑 C25 合并制作子目 干混抹灰砂浆(配合比) DP M10 4.砖墙 抹灰 井内侧 合并制作子目 干混抹灰砂浆(配合比) DP M10 5.法兰阀门安装(不带管件) 公称直径(mm以内) 400 6.爬梯制作安装 7.钢筋制作、安装 带肋钢筋 φ10~25mm 8.尼龙网板制安 |  | 座 | 8
8 | 040501004015 | 聚乙烯PE管（预留接户） | 1.塑料管安装(胶圈接口) 管外径(mm以内) 160 2.管道试压 公称直径(mm以内) 200 3.管道消毒冲洗 公称直径(mm以内) 200 |  | m | 120
9 | 040502005005 | 阀门（预留接户管阀闸DN150） | 1.法兰阀门安装(不带管件) 公称直径(mm以内) 150 |  | 个 | 10
横四路合计
分部分项合计
措施项目
10 | 041102001001 | 垫层模板 | 1.混凝土基础垫层 木模 合并制作子目 干混抹灰砂浆(配合比) DP M10 |  | m2 | 5.225
11 | 041102034001 | 池底模板 | 1.构筑物及池类 平池底木模 |  | m2 | 9.4451
本页小计
注：为计取规费等的使用，可在表中增设其中：“定额人工费”。
表—08
分部分项工程和单价措施项目清单与计价表
工程名称：横四路给水工程 |  |  |  | 标段： |  |  |  | 第 3 页 共 3 页
序号 | 项目编码 | 项目名称 | 项目特征描述 |  | 计量单位 | 工程量 | 金额（元）
[7 empty] | 综合单价 |  | 综合合价 | 其中
暂估价
12 | 041102036001 | 池盖模板 | 1.构筑物及池类 无梁池盖 木模 合并制作子目 干混抹灰砂浆(配合比) DP M10 |  | m2 | 24.0549
单价措施合计
本页小计
合 计
注：为计取规费等的使用，可在表中增设其中：“定额人工费”。
表—08

## 表-11 总价措施项目清单与计价表-2
总价措施项目清单与计价表
工程名称：横四路给水工程 |  |  |  |  | 标段： |  |  | 第 1 页 共 1 页
序号 | 项目编码 | 项目名称 | 计算基础 | 费率 (%) |  | 金额 (元) | 调整费率 (%) |  | 调整后金额 (元) | 备注
1 | LSSGCSF00001 | 绿色施工安全防护措施费 | 分部分项人工费+分部分项机械费 | 16.5 | [5 empty] | 以分部分项的人工费与施工机具费之和为计算基础，费率19%
2 | WMGDZJF00001 | 文明工地增加费 | 分部分项人工费+分部分项机械费 | 0 | [5 empty] | 以分部分项的人工费与施工机具费之和为计算基础，市级文明工地为1.20%；省级文明工地为2.10%
3 | 011707002001 | 夜间施工增加费 |  | 20 | [5 empty] | 以夜间施工项目人工费的20%计算
4 | GGCSF0000001 | 赶工措施费 | 分部分项人工费+分部分项机械费 | 0 | [5 empty] | 赶工措施费=（1-δ）*分部分项的（人工费+施工机具费）*0.3 （0.8≤δ＜1 式中：δ=合同工期/定额工期）
5 | QTFY00000001 | 其他费用 | [7 empty] | 按经批准的专项施工组织方案计算
合 计
编制人（造价人员）： |  |  |  |  | 复核人（造价工程师）：
表-11

## 表-12 其他项目清单与计价汇总表-2
其他项目清单与计价汇总表
工程名称：横四路给水工程 |  |  | 标段： |  | 第 1 页 共 1 页
序号 | 项目名称 | 金额（元） |  | 结算金额（元） |  | 备注
1 | 暂列金额 | 0.00 |  |  |  | 明细详见表-12-1
2 | 暂估价 | 31857.22
2.1 | 材料暂估价 | — |  |  |  | 明细详见表-12-2
2.2 | 专业工程暂估价 | 31857.22 |  |  |  | 明细详见表-12-3
3 | 计日工 |  |  |  |  | 明细详见表-12-4
4 | 总承包服务费 |  |  |  |  | 明细详见表-12-5
5 | 预算包干费
6 | 工程优质费
7 | 概算幅度差
8 | 现场签证费用
9 | 索赔费用
10 | 其他费用
合 计 | [5 empty] | —
注：材料（工程设备）暂估单价进入清单项目综合单价，此处不汇总。
表—12

## 表-13 规费、税金项目清单与计价表-3
规费、税金项目清单与计价表
工程名称：横四路给水工程 |  |  |  | 标段： |  | 第 1 页 共 1 页
序号 | 项目名称 | 计算基础 | 取费基数 |  | 计算费率 (%) |  | 金额(元)
1 | 增值税销项税额 | 分部分项合计+措施合计+其他项目 |  |  | 9
合 计
编制人（造价人员）： |  |  |  | 复核人（造价工程师）：
表—13