## 表-04 单位工程招标控制价汇总表
单位工程招标控制价汇总表
工程名称：中新镇侨建御苑南规划路建设工程-道路工程 |  | 标段： |  | 第 1 页 共 2 页
序号 | 汇总内容 |  | 金额:(元) |  | 其中：暂估价(元)
1 | 分部分项合计
1.1 | 拆除
1.2 | 1号路车行道
1.3 | S118拓宽车行道
1.4 | 人行道
1.5 | 导流岛
1.6 | 树池
1.7 | 土方
1.8 | 路基处理
1.9 | 路基防护与支挡
1.10 | 坡面排水
1.11 | 1K0+228.857路基排水
1.12 | 1K0+000路基排水
1.13 | 1号路雨水沟
1.14 | 其他(降低检查井)
1.15 | 1号路新建路灯
1.16 | S118迁移路灯
1.17 | 管综
1.18 | 交通
1.19 | 排水
2 | 措施合计
2.1 | 绿色施工安全防护措施费 |  | 401420.13
2.2 | 其他措施费
3 | 其他项目
3.1 | 暂列金额
3.2 | 暂估价
3.3 | 计日工
3.4 | 总承包服务费
3.5 | 预算包干费
3.6 | 工程优质费
3.7 | 概算幅度差
3.8 | 索赔费用
3.9 | 现场签证费用
注：本表适用于单位工程招标控制价或投标报价的汇总，如无单位工程划分，单项工程也使用本表汇总
表—04
单位工程招标控制价汇总表
工程名称：中新镇侨建御苑南规划路建设工程-道路工程 |  | 标段： |  | 第 2 页 共 2 页
序号 | 汇总内容 |  | 金额:(元) |  | 其中：暂估价(元)
3.10 | 其他费用
4 | 税前工程造价
5 | 增值税销项税额
6 | 总造价
7 | 人工费
招标控制价合计=1+2+3+5
注：本表适用于单位工程招标控制价或投标报价的汇总，如无单位工程划分，单项工程也使用本表汇总
表—04

## 表-08 分部分项工程和单价措施项目清单与计价表
分部分项工程和单价措施项目清单与计价表
工程名称：中新镇侨建御苑南规划路建设工程-道路工程 |  |  |  | 标段： |  |  |  | 第 1 页 共 27 页
序号 | 项目编码 | 项目名称 | 项目特征描述 |  | 计量单位 | 工程量 | 金额（元）
[7 empty] | 综合单价 |  | 综合合价 | 其中
暂估价
拆除
1 | 041001005001 | 拆除侧、平(缘)石 | 1.材质:破除混凝土侧石100*30*15cm |  | m | 406.66
2 | 041001008001 | 拆除混凝土结构 | 1.结构形式:混凝土侧石垫层、水沟砼垫层 |  | m3 | 34.92
3 | 040101002001 | 挖一般土方 | 1.土壤类别:绿化带种植土 2.挖土深度:75cm 3.运距:5km |  | m3 | 823.13
4 | 041001001001 | 拆除路面 | 1.材质:旧路沥青面层 2.厚度:6cm |  | m2 | 42.81
5 | 041001001002 | 拆除路面 | 1.材质:旧水泥路 2.厚度:20cm |  | m2 | 590.38
6 | 041001007001 | 拆除砖石结构 | 1.结构形式:破除水沟砖砌侧墙 |  | m3 | 36.96
7 | 041001001003 | 拆除路面 | 1.材质:喷砼护坡 2.厚度:10cm |  | m2 | 97.24
8 | 040103002001 | 余方弃置 | 1.废弃料品种:砼碎块碎渣 2.运距:5km |  | m3 | 218.79
9 | 040103002002 | 余方弃置 | 1.废弃料品种:旧路沥青面层 2.运距:5km |  | m3 | 2.57
拆除合计
1号路车行道
10 | 040203006001 | 沥青混凝土路面 | 1.沥青品种:细粒式沥青改性砼（AC-13C） 2.厚度:6cm |  | m2 | 3068.77
11 | 040203003001 | 粘层油 | 1.材料品种:PCR改性乳化沥青 2.喷油量:0.5L/m2 |  | m2 | 3068.77
12 | 040201021001 | 土工合成材料 | 1.材料品种、规格:自粘式抗裂贴2.5mm厚 2.搭接方式:宽48cm |  | m2 | 646.63
13 | 040203007001 | 水泥混凝土上基层 | 1.混凝土强度等级:C35商品砼 2.厚度:20cm 3.嵌缝材料:采用胀缝橡胶泡沫板+聚氯乙烯胶泥，其它缝采用橡胶沥青混合料填缝 |  | m2 | 3068.77
本页小计
注：为计取规费等的使用，可在表中增设其中：“定额人工费”。
表—08
分部分项工程和单价措施项目清单与计价表
工程名称：中新镇侨建御苑南规划路建设工程-道路工程 |  |  |  | 标段： |  |  |  | 第 2 页 共 27 页
序号 | 项目编码 | 项目名称 | 项目特征描述 |  | 计量单位 | 工程量 | 金额（元）
[7 empty] | 综合单价 |  | 综合合价 | 其中
暂估价
14 | 040202015001 | 水泥稳定碎(砾)石中基层 | 1.水泥含量:6% 2.石料规格:碎石 3.厚度:18cm |  | m2 | 3068.77
15 | 040202015002 | 水泥稳定碎(砾)石下基层 | 1.水泥含量:4% 2.石料规格:碎石 3.厚度:15cm |  | m2 | 3068.77
16 | 040901008001 | 植筋 | 1.材料种类:植筋14，L=70cm，间距50cm |  | 根 | 453
17 | 040901001001 | 路面接缝钢筋 | 1.材料种类:胀缝钢筋、边缘补强钢筋、角隅钢筋 2.钢筋规格:综合考虑（螺纹钢筋） |  | t | 2.462
18 | 040901009001 | 拉杆制作、安装 | 1.材料种类:纵缝 2.材料规格:14@700,L=700mm |  | t | 0.623
19 | 040901009002 | 传力杆制作、安装 | 1.材料种类:缩缝、胀缝 2.材料规格:28@300,L=400/480mm |  | t | 1.695
20 | 040501004001 | 传力杆套筒制作安装 | 1.材质及规格:硬聚氯乙烯管DN40*4，L=100mm |  | 支 | 119
1号路车行道合计
S118拓宽车行道
21 | 040203006002 | 沥青混凝土路面上面层 | 1.沥青品种:细粒式沥青改性砼（AC-13C） 2.厚度:4cm |  | m2 | 932.58
22 | 040203006003 | 沥青混凝土路面中面层 | 1.沥青品种:中粒式沥青砼（AC-16C） 2.厚度:5cm |  | m2 | 932.58
23 | 040203006004 | 沥青混凝土路面下面层 | 1.沥青品种:粗粒式沥青砼（AC-20C） 2.厚度:7cm |  | m2 | 932.58
24 | 040203003002 | 粘层油 | 1.材料品种:PCR改性乳化沥青 2.喷油量:0.5L/m2 |  | m2 | 2797.74
25 | 040203004001 | 封层 | 1.材料品种:乳化沥青稀浆封层（ES-1) 2.厚度:1cm |  | m2 | 932.58
本页小计
注：为计取规费等的使用，可在表中增设其中：“定额人工费”。
表—08
分部分项工程和单价措施项目清单与计价表
工程名称：中新镇侨建御苑南规划路建设工程-道路工程 |  |  |  | 标段： |  |  |  | 第 3 页 共 27 页
序号 | 项目编码 | 项目名称 | 项目特征描述 |  | 计量单位 | 工程量 | 金额（元）
[7 empty] | 综合单价 |  | 综合合价 | 其中
暂估价
26 | 040203003003 | 透层沥青 | 1.材料品种:喷洒型阳离子乳化沥青(PC-2) 2.喷油量:1L/m2 |  | m2 | 932.58
27 | 040202015003 | 水泥稳定碎(砾)石上基层 | 1.水泥含量:6% 2.石料规格:碎石 3.厚度:20cm |  | m2 | 932.58
28 | 040202015004 | 水泥稳定碎(砾)石下基层 | 1.水泥含量:4% 2.石料规格:碎石 3.厚度:20cm |  | m2 | 1109.77
29 | 040202011001 | 碎石垫层 | 1.石料规格:级配碎石 2.厚度:18cm |  | m2 | 1220.75
S118拓宽车行道合计
人行道
30 | 040204002001 | 人行道块料铺设 | 1.块料品种、规格:花岗岩人行道砖 (灰白）300×300×60mm 2.找平层厚度、砂浆配合比:3cm M5水泥砂浆 |  | m2 | 823.12
31 | 040204002002 | 人行道块料铺设 | 1.块料品种、规格:花岗岩盲道砖 (灰白）300×300×60mm 2.找平层厚度、砂浆配合比:3cm M5水泥砂浆 |  | m2 | 174.3
32 | 040202015005 | 水泥稳定碎(砾)石基层 | 1.水泥含量:4% 2.石料规格:碎石 3.厚度:15cm |  | m2 | 997.42
33 | 040204004001 | 安砌侧(平、缘)石 | 1.材料品种、规格:麻石花岗岩路缘石500×150×300mm 2.找平层厚度、砂浆配合比:3cm M5水泥砂浆 |  | m | 612.15
34 | 040204004002 | 侧石基座 | 1.混凝土强度等级:普通预拌混凝土 碎石粒径综合考虑 C20 |  | m3 | 45.03
35 | 040204004003 | 安砌侧(平、缘)石 | 1.材料品种、规格:花岗岩压顶1000×120×120mm 2.找平层厚度、砂浆配合比:M5水泥砂浆 |  | m | 192.66
本页小计
注：为计取规费等的使用，可在表中增设其中：“定额人工费”。
表—08
分部分项工程和单价措施项目清单与计价表
工程名称：中新镇侨建御苑南规划路建设工程-道路工程 |  |  |  | 标段： |  |  |  | 第 4 页 共 27 页
序号 | 项目编码 | 项目名称 | 项目特征描述 |  | 计量单位 | 工程量 | 金额（元）
[7 empty] | 综合单价 |  | 综合合价 | 其中
暂估价
36 | 040305004001 | 砖砌体 | 1.部位:人行道侧墙 2.材料品种、规格:MU10灰砂砖 3.砂浆强度等级:水泥砂浆M5.0 |  | m3 | 11.56
37 | 040303001001 | 混凝土垫层 | 1.部位:人行道侧墙 2.混凝土强度等级:普通预拌混凝土 碎石粒径综合考虑 C20 |  | m3 | 6.17
38 | 040205018001 | 花岗岩车止石 | 1.类型:Φ200光面芝麻白成品车止石 2.规格、型号:H=1000mm，露出地面670mm 3.基础:C25砼 |  | 根 | 14
人行道合计
导流岛
39 | 040204004004 | 安砌侧(平、缘)石 | 1.材料品种、规格:麻石花岗岩路缘石500（300）×380×600mm 2.找平层厚度、砂浆配合比:3cm M5水泥砂浆 |  | m | 73.16
40 | 040204004007 | 安砌侧(平、缘)石 | 1.材料品种、规格:花岗岩边石300×100×150mm 2.找平层厚度、砂浆配合比:M5水泥砂浆 |  | m | 25.73
41 | 040204004005 | 侧石基座 | 1.混凝土强度等级:普通预拌混凝土 碎石粒径综合考虑 C20 |  | m3 | 5.94
42 | 040204002003 | 人行道块料铺设 | 1.块料品种、规格:花岗岩人行道砖 (灰白）300×300×60mm 2.找平层厚度、砂浆配合比:3cm M5水泥砂浆 |  | m2 | 59.67
43 | 040204002004 | 人行道块料铺设 | 1.块料品种、规格花岗岩盲道砖 (灰白）300×300×60mm 2.找平层厚度、砂浆配合比:3cm M5水泥砂浆 |  | m2 | 3.78
44 | 040202015006 | 水泥稳定碎(砾)石基层 | 1.水泥含量:4% 2.石料规格:碎石 3.厚度:15cm |  | m2 | 63.45
本页小计
注：为计取规费等的使用，可在表中增设其中：“定额人工费”。
表—08
分部分项工程和单价措施项目清单与计价表
工程名称：中新镇侨建御苑南规划路建设工程-道路工程 |  |  |  | 标段： |  |  |  | 第 5 页 共 27 页
序号 | 项目编码 | 项目名称 | 项目特征描述 |  | 计量单位 | 工程量 | 金额（元）
[7 empty] | 综合单价 |  | 综合合价 | 其中
暂估价
45 | 040205018002 | 花岗岩车止石 | 1.类型:Φ200光面芝麻白成品车止石 2.规格、型号:H=1000mm，露出地面670mm 3.基础:C25砼 |  | 根 | 8
导流岛合计
树池
46 | 040204007001 | 树池砌筑 | 1.材料品种、规格:花岗岩压条1000×200×100mm 2.找平层厚度、砂浆配合比:2cm M7.5水泥砂浆 |  | m | 285
47 | 040204004006 | 侧石基座 | 1.混凝土强度等级:普通预拌混凝土 碎石粒径综合考虑 C20 |  | m3 | 2.13
树池合计
土方
48 | 040101001001 | 挖一般土方（弃置方） | 1.土壤类别:一、二类土 2.挖土深度:综合考虑 |  | m3 | 29922.63
49 | 040101001003 | 挖一般土方（利用方） | 1.土壤类别:一、二类土 2.挖土深度:综合考虑 |  | m3 | 5161.3
50 | 040103001001 | 回填方 | 1.密实度要求:压路机碾压，按设计图纸要求 2.填方材料品种:利用开挖土方 |  | m3 | 176.12
51 | 040103002003 | 余方弃置 | 1.废弃料品种:开挖土方 2.运距:5km |  | m3 | 30542.61
土方合计
路基处理
52 | 040103001002 | 超挖换填 | 1.密实度要求:压路机碾压，按设计图纸要求 2.填方材料品种:利用开挖土方 |  | m3 | 4311.97
53 | 040201023001 | 盲沟 | 1.材料品种、规格:Φ200软性透水管 2.断面尺寸:40×40cm 3.滤水层要求:碎石，外包渗水土工布 |  | m | 330
路基处理合计
本页小计
注：为计取规费等的使用，可在表中增设其中：“定额人工费”。
表—08
分部分项工程和单价措施项目清单与计价表
工程名称：中新镇侨建御苑南规划路建设工程-道路工程 |  |  |  | 标段： |  |  |  | 第 6 页 共 27 页
序号 | 项目编码 | 项目名称 | 项目特征描述 |  | 计量单位 | 工程量 | 金额（元）
[7 empty] | 综合单价 |  | 综合合价 | 其中
暂估价
路基防护与支挡
钢筋砼防撞墙
54 | 040303018001 | 混凝土防撞护栏 | 1.混凝土强度等级:普通预拌混凝土 碎石粒径综合考虑 C30 |  | m3 | 26.14
55 | 040901001002 | 现浇构件钢筋 | 1.钢筋规格:钢筋制作、安装 带肋钢筋 φ10-25mm |  | t | 2.599
钢筋砼防撞墙合计
悬臂式钢筋砼挡土墙（H=5m）
56 | 040101002002 | 挖沟槽土方 | 1.土壤类别:一、二类土 2.挖土深度:综合考虑 3.运距:5km |  | m3 | 1334.38
57 | 040103001003 | 回填方 | 1.填方材料品种:砂土 |  | m3 | 1069.47
58 | 040303002001 | 混凝土基础 | 1.混凝土强度等级:普通预拌混凝土 碎石粒径综合考虑 C30 |  | m3 | 139.72
59 | 040303015001 | 混凝土挡墙墙身 | 1.混凝土强度等级:普通预拌混凝土 碎石粒径综合考虑 C30 |  | m3 | 124.8
60 | 040309009001 | 桥面排(泄)水管 | 1.材料品种:塑料排水管DN100，泄水孔纵横间距均为2米 |  | m | 28.8
61 | 040305003001 | 碎石滤层 | 1.滤水层要求:碎石、砂砾滤水层，通长设置 |  | m3 | 25.48
62 | 040201021002 | 土工合成材料 | 1.材料品种、规格:土工布(400g/m2) |  | m2 | 93.73
63 | 040309007001 | 伸缩缝 | 1.材料品种:间距10米设置一道，沥青麻絮填实 |  | m | 42
64 | 040901001003 | 现浇构件钢筋 | 1.钢筋规格:钢筋制作、安装 带肋钢筋 φ10-25mm |  | t | 14.344
悬臂式钢筋砼挡土墙（H=5m）合计
三维网护坡
本页小计
注：为计取规费等的使用，可在表中增设其中：“定额人工费”。
表—08
分部分项工程和单价措施项目清单与计价表
工程名称：中新镇侨建御苑南规划路建设工程-道路工程 |  |  |  | 标段： |  |  |  | 第 7 页 共 27 页
序号 | 项目编码 | 项目名称 | 项目特征描述 |  | 计量单位 | 工程量 | 金额（元）
[7 empty] | 综合单价 |  | 综合合价 | 其中
暂估价
65 | 050102013001 | 三维网护坡（不含种植） | 1.基层材料种类规格:三维网(205g/m2)铺设、钢钉φ10、U型钉φ8固定 |  | m2 | 1634.19
三维网护坡合计
人字形骨架护坡
66 | 040101002003 | 挖沟槽土方 | 1.土壤类别:一、二类土 2.运距:5km |  | m3 | 414.16
67 | 040304005001 | 预制混凝土其他构件 | 1.名称、部位:镶边石 2.形状、尺寸:550*500mm 3.混凝土强度等级:C20预制块 |  | m3 | 41.05
68 | 040304005002 | 浆砌石格构护坡 | 1.名称、部位:人形网格 2.形状、尺寸:500～600*500mm 3.混凝土强度等级:片石 4.砂浆强度等级:水泥砂浆 M7.5 |  | m3 | 622.75
69 | 040201022001 | 平台排水沟 | 1.断面尺寸:300*300mm 2.砌体材料:片石 3.砂浆强度等级:水泥砂浆 M7.5 |  | m3 | 25.24
70 | 040308001001 | 水泥砂浆抹面 | 1.部位:骨架护坡抹灰 2.砂浆配合比:水泥砂浆 M7.5 3.厚度:20mm |  | m2 | 2409.5
人字形骨架护坡合计
路基防护与支挡合计
坡面排水
71 | 040101002004 | 挖沟槽土方 | 1.土壤类别:一、二类土 2.挖土深度:综合考虑 3.运距:5km |  | m3 | 433.48
72 | 040201022002 | 截水沟 | 1.断面尺寸:600mm*800mm 2.砌体材料:片石 3.砂浆强度等级:水泥砂浆 M7.5 4.勾缝、抹面要求:20厚1：2水泥砂浆 |  | m | 215.79
本页小计
注：为计取规费等的使用，可在表中增设其中：“定额人工费”。
表—08
分部分项工程和单价措施项目清单与计价表
工程名称：中新镇侨建御苑南规划路建设工程-道路工程 |  |  |  | 标段： |  |  |  | 第 8 页 共 27 页
序号 | 项目编码 | 项目名称 | 项目特征描述 |  | 计量单位 | 工程量 | 金额（元）
[7 empty] | 综合单价 |  | 综合合价 | 其中
暂估价
73 | 040201022003 | 急流槽进口 | 1.断面尺寸:600mm*800mm 2.砌体材料:片石 3.砂浆强度等级:水泥砂浆 M7.5 4.勾缝、抹面要求:20厚1：2水泥砂浆 |  | 处 | 4
74 | 040201022004 | 急流槽 | 1.断面尺寸:600mm*800mm 2.砌体材料:片石 3.砂浆强度等级:水泥砂浆 M7.5 4.勾缝、抹面要求:20厚1：2水泥砂浆 |  | m | 59.45
坡面排水合计
1K0+228.857路基排水
雨水检查井
75 | 040101002005 | 挖沟槽土方 | 1.土壤类别:一、二类土 |  | m3 | 66.5
76 | 040103001004 | 回填方 | 1.密实度要求:夯实机夯实，按设计图纸要求 2.填方材料品种: 原土 |  | m3 | 55.78
77 | 040103002005 | 余方弃置 | 1.废弃料品种:开挖土方 2.运距:5km |  | m3 | 10.72
78 | 040504001001 | 雨水检查井 | 1.基础材质及厚度:300厚C20砼 2.砌筑材料品种、规格、强度等级:MU10砖 3.砂浆强度等级、配合比:M7.5水泥砂浆 4.勾缝、抹面要求:20mm厚1:2水泥防水砂浆 5.盖板材质、规格:球墨铸铁圆形直承式检查井盖Φ700 6.井盖、井圈材质及规格:C30钢筋砼，钢筋制安 7.踏步材质、规格:铸铁28，L=0.9m，共14级 8.防护网安装，具体做法详见设计图纸大样 |  | 座 | 1
雨水检查井合计
本页小计
注：为计取规费等的使用，可在表中增设其中：“定额人工费”。
表—08
分部分项工程和单价措施项目清单与计价表
工程名称：中新镇侨建御苑南规划路建设工程-道路工程 |  |  |  | 标段： |  |  |  | 第 9 页 共 27 页
序号 | 项目编码 | 项目名称 | 项目特征描述 |  | 计量单位 | 工程量 | 金额（元）
[7 empty] | 综合单价 |  | 综合合价 | 其中
暂估价
DN800Ⅱ级钢筋混凝土排水管
79 | 040501001001 | 混凝土管 | 1.管座材质:II级钢筋混凝土排水管（承插口） 2.规格:Φ800 (壁厚80) 3.接口方式:水泥砂浆接口(180°管基) |  | m | 72
80 | 040303002002 | 混凝土基础 | 1.名称:钢筋混凝土管180°混凝土基础 2.混凝土强度等级:普通预拌混凝土 碎石粒径综合考虑 C20 |  | m3 | 26.01
81 | 040103001005 | 回填方 | 1.填方材料品种:石屑 |  | m3 | 160.8
DN800Ⅱ级钢筋混凝土排水管合计
雨水八字出水口
82 | 040101002006 | 挖沟槽土方 | 1.土壤类别:一、二类土 2.挖土深度:综合考虑 3.运距:5km |  | m3 | 14.05
83 | 040504006001 | 砌体出水口 | 1.名称:一字墙、八字墙（翼墙） 2.砌筑材料品种、规格:MU30片石 3.砂浆强度等级及配合比:水泥砂浆 M7.5 |  | m3 | 3.39
84 | 040504006002 | 砌体出水口 | 1.名称:八字墙基础、洞口铺砌 2.砌筑材料品种、规格:MU30片石 3.砂浆强度等级及配合比:水泥砂浆 M7.5 |  | m3 | 7.67
85 | 040504006003 | 砌体出水口 | 1.名称:锥坡、护坡 2.砌筑材料品种、规格:MU30片石 3.砂浆强度等级及配合比:水泥砂浆 M7.5 |  | m3 | 4.04
本页小计
注：为计取规费等的使用，可在表中增设其中：“定额人工费”。
表—08
分部分项工程和单价措施项目清单与计价表
工程名称：中新镇侨建御苑南规划路建设工程-道路工程 |  |  |  | 标段： |  |  |  | 第 10 页 共 27 页
序号 | 项目编码 | 项目名称 | 项目特征描述 |  | 计量单位 | 工程量 | 金额（元）
[7 empty] | 综合单价 |  | 综合合价 | 其中
暂估价
86 | 040303002003 | 混凝土基础 | 1.名称:一字墙基础 2.混凝土强度等级:普通预拌混凝土 碎石粒径综合考虑 C20 |  | m3 | 1.52
87 | 040303024001 | 混凝土其他构件 | 1.名称、部位:C20砼帽石 |  | m3 | 0.69
88 | 040601006001 | 现浇混凝土池底 | 1.名称:C20砼底板 |  | m3 | 2.13
89 | 040202011002 | 碎石 | 1.名称:300mm厚级配碎石 |  | m2 | 9.13
雨水八字出水口合计
1K0+228.857路基排水合计
1K0+000路基排水
90 | 041001006001 | 拆除管道 | 1.材质:钢筋砼排水管 2.管径: DN800 |  | m | 17
91 | 041001001004 | 拆除路面 | 1.材质:混凝土路面 2.厚度:20cm |  | m2 | 24.42
92 | 041001001005 | 拆除路面 | 1.材质:水泥稳定基层 2.厚度:18cm |  | m2 | 24.42
93 | 040101002007 | 挖沟槽土方(DN800钢筋砼排水管) | 1.土壤类别:一、二类土 2.挖土深度:综合考虑 3.运距:5km |  | m3 | 43.53
94 | 041001008002 | 拆除混凝土结构 | 1.结构形式:破砼DN800管基 |  | m3 | 6.09
95 | 040103002006 | 余方弃置 | 1.废弃料品种:砼碎块碎渣 2.运距:5km |  | m3 | 14.73
96 | 040103002007 | 余方弃置 | 1.废弃料品种:水泥稳定层 2.运距:5km |  | m3 | 4.4
97 | 040501001002 | 混凝土管 | 1.管座材质:II级钢筋混凝土排水管（承插口） 2.规格:Φ1200 (壁厚120) 3.接口方式:水泥砂浆接口(180°管基) |  | m | 44
98 | 040501001003 | DN1200管C30砼包封 | 1.混凝土强度等级:普通预拌混凝土 碎石粒径综合考虑 C30 |  | m3 | 53.51
本页小计
注：为计取规费等的使用，可在表中增设其中：“定额人工费”。
表—08
分部分项工程和单价措施项目清单与计价表
工程名称：中新镇侨建御苑南规划路建设工程-道路工程 |  |  |  | 标段： |  |  |  | 第 11 页 共 27 页
序号 | 项目编码 | 项目名称 | 项目特征描述 |  | 计量单位 | 工程量 | 金额（元）
[7 empty] | 综合单价 |  | 综合合价 | 其中
暂估价
99 | 040203007002 | 管顶钢筋砼保护板 | 1.混凝土强度等级:普通预拌混凝土 碎石粒径综合考虑 C30 2.厚度:30cm |  | m2 | 79.2
100 | 040901001004 | 现浇构件钢筋 | 1.材料种类:钢筋砼保护板钢筋 |  | t | 0.079
101 | 040103001006 | 回填方 | 1.填方材料品种:石屑 |  | m3 | 177.02
1K0+000路基排水合计
1号路雨水沟
进口段148.177m
102 | 040101002008 | 挖沟槽土方 | 1.土壤类别:一、二类土 |  | m3 | 985.55
103 | 040103001007 | 回填方 | 1.密实度要求:夯实机夯实，按设计图纸要求 2.填方材料品种: 原土 |  | m3 | 445.01
104 | 040103002008 | 余方弃置 | 1.废弃料品种:开挖土方 2.运距:5km |  | m3 | 540.54
105 | 040201022005 | 钢筋砼雨水沟 | 1.断面尺寸:宽1000mm*平均高1717mm 2.混凝土强度等级:普通预拌混凝土 碎石粒径综合考虑 C30 |  | m3 | 223.78
106 | 040303001002 | 混凝土垫层 | 1.混凝土强度等级:普通预拌混凝土 碎石粒径综合考虑 C20 |  | m3 | 26.67
107 | 040901001005 | 现浇构件钢筋 | 1.钢筋规格:钢筋制作、安装 带肋钢筋 φ10~25mm |  | t | 29.353
进口段148.177m合计
消能段250.218m
108 | 040101002009 | 挖沟槽土方 | 1.土壤类别:一、二类土 |  | m3 | 1757.53
109 | 040103001008 | 回填方 | 1.密实度要求:夯实机夯实，按设计图纸要求 2.填方材料品种: 原土 |  | m3 | 808.7
110 | 040103002009 | 余方弃置 | 1.废弃料品种:开挖土方 2.运距:5km |  | m3 | 948.83
本页小计
注：为计取规费等的使用，可在表中增设其中：“定额人工费”。
表—08
分部分项工程和单价措施项目清单与计价表
工程名称：中新镇侨建御苑南规划路建设工程-道路工程 |  |  |  | 标段： |  |  |  | 第 12 页 共 27 页
序号 | 项目编码 | 项目名称 | 项目特征描述 |  | 计量单位 | 工程量 | 金额（元）
[7 empty] | 综合单价 |  | 综合合价 | 其中
暂估价
111 | 040201022006 | 钢筋砼雨水沟 | 1.断面尺寸:宽1000mm*平均高1717mm 2.混凝土强度等级:普通预拌混凝土 碎石粒径综合考虑 C30 |  | m3 | 391.54
112 | 040303001003 | 混凝土垫层 | 1.混凝土强度等级:普通预拌混凝土 碎石粒径综合考虑 C20 |  | m3 | 45.04
113 | 040901001006 | 现浇构件钢筋 | 1.钢筋规格:钢筋制作、安装 带肋钢筋 φ10~25mm |  | t | 51.48
消能段250.218m合计
盖板390m
114 | 040201022007 | 雨水沟盖板 | 1.盖板材质、规格:150*1300*1000mm 2.混凝土强度等级: C20砼 3.预制盖板制作、安装 |  | m3 | 76.05
盖板390m合计
跌水墙11处
115 | 040601007001 | 跌水墙 | 1.混凝土强度等级:普通预拌混凝土 碎石粒径综合考虑 C30 |  | m3 | 6.34
116 | 040901001007 | 现浇构件钢筋 | 1.钢筋规格:钢筋制作、安装 带肋钢筋 φ10~25mm |  | t | 0.949
跌水墙11处合计
齿墙40处
117 | 040601007002 | 齿墙 | 1.混凝土强度等级:普通预拌混凝土 碎石粒径综合考虑 C30 |  | m3 | 9.6
118 | 040901001008 | 现浇构件钢筋 | 1.钢筋规格:钢筋制作、安装 带肋钢筋 φ10~25mm |  | t | 1.705
齿墙40处合计
消力坎11处
119 | 040601007003 | 消力坎 | 1.混凝土强度等级:普通预拌混凝土 碎石粒径综合考虑 C30 |  | m3 | 1.65
本页小计
注：为计取规费等的使用，可在表中增设其中：“定额人工费”。
表—08
分部分项工程和单价措施项目清单与计价表
工程名称：中新镇侨建御苑南规划路建设工程-道路工程 |  |  |  | 标段： |  |  |  | 第 13 页 共 27 页
序号 | 项目编码 | 项目名称 | 项目特征描述 |  | 计量单位 | 工程量 | 金额（元）
[7 empty] | 综合单价 |  | 综合合价 | 其中
暂估价
120 | 040901001009 | 现浇构件钢筋 | 1.钢筋规格:钢筋制作、安装 带肋钢筋 φ10~25mm |  | t | 0.391
消力坎11处合计
止水、伸缩缝35处
121 | 040601029001 | 止水带 | 1.材料种类:3mm厚不锈钢板，宽382mm |  | m | 179.2
122 | 040601029002 | 伸缩缝 | 1.材料品种:20mm厚PE泡沫板，宽300mm |  | m | 217.74
止水、伸缩缝35处合计
其他(雨水沟入口、出口)
123 | 011601001001 | 砖砌体拆除 | 1.砌体名称:雨水沟墙体 |  | m3 | 1.18
124 | 011602001001 | 混凝土构件拆除 | 1.构件名称:破除侧墙基础及垫层 |  | m3 | 0.41
125 | 040103002010 | 余方弃置 | 1.废弃料品种:砼碎块碎渣 2.运距:5km |  | m3 | 1.59
126 | 040303001004 | 混凝土垫层 | 1.混凝土强度等级:普通预拌混凝土 碎石粒径综合考虑 C20 |  | m3 | 0.77
127 | 040201022008 | 钢筋砼雨水沟 | 1.断面尺寸:宽1000mm*平均高1717mm 2.混凝土强度等级:普通预拌混凝土 碎石粒径综合考虑 C30 |  | m3 | 4.95
128 | 040601007004 | 一字墙 | 1.混凝土强度等级:普通预拌混凝土 碎石粒径综合考虑 C30 |  | m3 | 0.5
其他(雨水沟入口、出口)合计
1号路雨水沟合计
其他(降低检查井)
129 | 041001008003 | 拆除混凝土结构 | 1.结构形式:拆除井圈 |  | m3 | 0.46
本页小计
注：为计取规费等的使用，可在表中增设其中：“定额人工费”。
表—08
分部分项工程和单价措施项目清单与计价表
工程名称：中新镇侨建御苑南规划路建设工程-道路工程 |  |  |  | 标段： |  |  |  | 第 14 页 共 27 页
序号 | 项目编码 | 项目名称 | 项目特征描述 |  | 计量单位 | 工程量 | 金额（元）
[7 empty] | 综合单价 |  | 综合合价 | 其中
暂估价
130 | 041001009001 | 拆除井 | 1.规格尺寸:原铸铁井盖Φ700 |  | 座 | 2
131 | 040103002011 | 余方弃置 | 1.废弃料品种:砼碎块碎渣 2.运距:5km |  | m3 | 0.46
132 | 040504001002 | 降低检查井 | 1.盖板材质、规格:球墨铸铁圆形直承式检查井盖，防盗、防跳响，弹簧自锁 Ø700*100H B125 2.井盖、井圈材质及规格:C30砼 3.安全防坠网安装，具体做法详见图纸大样 |  | 座 | 2
其他(降低检查井)合计
1号路新建路灯
133 | 040101002010 | 挖沟槽土方 | 1.土壤类别:一、二类土 |  | m3 | 138.91
134 | 040103001009 | 回填方 | 1.密实度要求:夯实机夯实，按设计图纸要求 2.填方材料品种: 原土 |  | m3 | 10.98
135 | 040103001010 | 回填方 | 1.填方材料品种:石屑 |  | m3 | 107.11
136 | 040103002012 | 余方弃置 | 1.废弃料品种:开挖土方 2.运距:5km |  | m3 | 129.52
137 | 040803001001 | 电缆 | 1.名称:铜芯电缆 2.规格:YJV-0.6/1kV-4*10mm2 3.敷设方式、部位:埋地 |  | m | 390.5
138 | 040803002001 | 电缆保护管 | 1.名称:PE电缆保护管 2.规格:Φ50×3.0 3.敷设方式:埋地敷设 |  | m | 365.5
139 | 040803002002 | 电缆保护管 | 1.名称:电缆保护管 2.规格:SC管Φ50，壁厚2mm 3.敷设方式:埋地敷设 |  | m | 25
本页小计
注：为计取规费等的使用，可在表中增设其中：“定额人工费”。
表—08
分部分项工程和单价措施项目清单与计价表
工程名称：中新镇侨建御苑南规划路建设工程-道路工程 |  |  |  | 标段： |  |  |  | 第 15 页 共 27 页
序号 | 项目编码 | 项目名称 | 项目特征描述 |  | 计量单位 | 工程量 | 金额（元）
[7 empty] | 综合单价 |  | 综合合价 | 其中
暂估价
140 | 030413005001 | 人(手)孔砌筑 | 1.名称:路灯电缆接线井 2.规格:940*740*1340mm 3.砌筑材料品种、规格、强度等级:M7.5砂浆砌筑MU10砖 4.勾缝、抹面要求:20厚1：2水泥砂浆 5.垫层材料:200厚渗水沙层 6.井环及盖板材质、规格:球墨铸铁带防盗锁872*672mm 7.接地:Φ12圆钢 8.角钢支架安装，具体做法详见设计图纸 |  | 个 | 8
141 | 040806002001 | 接地母线 | 1.名称:接地干线热镀锌圆钢φ12 |  | m | 390.5
142 | 040805001001 | 路灯基础 | 1.名称:路灯基础(8m高路灯) 2.基础顶保护砼:180厚C15砼 3.垫层、基础:厚度、材料品种、强度等级:C25砼600*600*1800mm，垫层C15砼800*800*150mm，钢筋制安，预埋穿线管PE管Φ50×3.0 4.接地要求:热镀锌角钢L50*50*5，L=2500，具体做法详见设计图纸 |  | 套 | 15
143 | 040805001002 | 路灯基础 | 1.名称:路灯基础(15m高路灯) 2.基础顶保护砼:180厚C15砼 3.垫层、基础:厚度、材料品种、强度等级:C25砼800*800*2800mm，垫层C15砼1000*1000*150mm，钢筋制安，预埋穿线管PE管Φ50×3.0 4.接地要求:热镀锌角钢L50*50*5，L=2500，具体做法详见设计图纸 |  | 套 | 1
144 | 040801010001 | 落地式配电箱 | 1.名称:路灯配电箱 2.规格:860*700*1450mm,IP65，落地安装 |  | 台 | 1
1号路新建路灯合计
本页小计
注：为计取规费等的使用，可在表中增设其中：“定额人工费”。
表—08
分部分项工程和单价措施项目清单与计价表
工程名称：中新镇侨建御苑南规划路建设工程-道路工程 |  |  |  | 标段： |  |  |  | 第 16 页 共 27 页
序号 | 项目编码 | 项目名称 | 项目特征描述 |  | 计量单位 | 工程量 | 金额（元）
[7 empty] | 综合单价 |  | 综合合价 | 其中
暂估价
S118迁移路灯
145 | 040805001003 | 常规照明灯 | 1.名称:迁移S118路灯 2.拆除路灯及重新安装原路灯(灯具灯杆利旧) 3.灯杆材质、高度:8m |  | 套 | 5
146 | 041001008004 | 拆除混凝土结构 | 1.结构形式:拆除混凝土路灯基础(基础+垫层) |  | m3 | 3.72
147 | 041001010001 | 拆除电缆 | 1.名称:拆除电缆 2.旧电缆回收 |  | m | 187
148 | 040103002013 | 余方弃置 | 1.废弃料品种:砼碎块碎渣 2.运距:5km |  | m3 | 3.72
149 | 040101002011 | 挖沟槽土方 | 1.土壤类别:一、二类土 |  | m3 | 58.47
150 | 040103001011 | 回填方 | 1.密实度要求:夯实机夯实，按设计图纸要求 2.填方材料品种: 原土 |  | m3 | 3.25
151 | 040103001012 | 回填方 | 1.填方材料品种:石屑 |  | m3 | 51.29
152 | 040103002014 | 余方弃置 | 1.废弃料品种:开挖土方 2.运距:5km |  | m3 | 55.7
153 | 040803001002 | 电缆 | 1.名称:重新安装铜芯电缆 2.规格:YJV-0.6/1kV-4*10mm2 3.敷设方式、部位:埋地 |  | m | 187
154 | 040803002003 | 电缆保护管 | 1.名称:重新安装PE管电缆保护管 2.规格:Φ50×3.0 3.敷设方式:埋地敷设 |  | m | 144.7
155 | 040803002004 | 电缆保护管 | 1.名称:重新安装电缆保护管 2.规格:SC管Φ50，壁厚2mm 3.敷设方式:埋地敷设 |  | m | 42.3
156 | 040806002002 | 接地母线 | 1.名称:接地干线热镀锌圆钢φ12 |  | m | 187
本页小计
注：为计取规费等的使用，可在表中增设其中：“定额人工费”。
表—08
分部分项工程和单价措施项目清单与计价表
工程名称：中新镇侨建御苑南规划路建设工程-道路工程 |  |  |  | 标段： |  |  |  | 第 17 页 共 27 页
序号 | 项目编码 | 项目名称 | 项目特征描述 |  | 计量单位 | 工程量 | 金额（元）
[7 empty] | 综合单价 |  | 综合合价 | 其中
暂估价
157 | 040805001004 | 路灯基础 | 1.名称:重建路灯基础(8m高路灯) 2.基础顶保护砼:180厚C15砼 3.垫层、基础:厚度、材料品种、强度等级:C25砼600*600*1800mm，垫层C15砼800*800*150mm，钢筋制安，预埋穿线管PE管Φ50×3.0 4.接地要求:热镀锌角钢L50*50*5，L=2500，具体做法详见设计图纸 |  | 套 | 5
S118迁移路灯合计
管综
1K0+020交叉管线保护
158 | 粤040101006001 | 1K0+020交叉管线保护 | 1.横向C32a槽钢@2m，单根长4.3m 2.纵向C32a槽钢，长度20m 3.枕木（220×160×2500），长度20m，双侧 4.8#钢丝，一圈约2.72m 5.Q235B钢板厚14mm，宽度按400mm，长度20m |  | m | 20
1K0+020交叉管线保护合计
S118通信光纤迁移181m
159 | 041001008005 | 拆除混凝土结构 | 1.结构形式:拆除混凝土通信杆基础、旧砼管块 |  | m3 | 15.98
160 | 040103002015 | 余方弃置 | 1.废弃料品种:砼碎块碎渣 2.运距:5km |  | m3 | 15.98
161 | 040805001005 | 重建C30砼通信杆基础 | 1.名称:重建C30砼通信杆基础 |  | m3 | 1.5
162 | 040101002012 | 挖沟槽土方 | 1.土壤类别:一、二类土 |  | m3 | 336.35
163 | 040103001013 | 迁移前-原土回填 | 1.密实度要求:夯实机夯实，按设计图纸要求 2.填方材料品种: 原土 |  | m3 | 152.95
164 | 040103001014 | 迁移后-管沟回填石屑 | 1.填方材料品种:石屑 |  | m3 | 115.84
本页小计
注：为计取规费等的使用，可在表中增设其中：“定额人工费”。
表—08
分部分项工程和单价措施项目清单与计价表
工程名称：中新镇侨建御苑南规划路建设工程-道路工程 |  |  |  | 标段： |  |  |  | 第 18 页 共 27 页
序号 | 项目编码 | 项目名称 | 项目特征描述 |  | 计量单位 | 工程量 | 金额（元）
[7 empty] | 综合单价 |  | 综合合价 | 其中
暂估价
165 | 040103002016 | 余方弃置 | 1.废弃料品种:开挖土方 2.运距:5km |  | m3 | 183.4
166 | 040303001005 | 迁移后-C20砼垫层 | 1.混凝土强度等级:普通预拌混凝土 碎石粒径综合考虑 C20 |  | m3 | 11.8
167 | 040803002005 | 电缆保护管 | 1.名称:15孔通信排管 2.型号:UPVC 3.规格:Ф110×3.2 4.敷设方式:C20混凝土包封敷设 |  | m | 181
168 | 031103006001 | 人工敷设塑料子管 | 1.名称:迁移后-每孔里穿五色 PE子管 5*DN28×2.3 |  | m | 2715
S118通信光纤迁移181m合计
管综合计
交通
交通标线
169 | 040205006001 | 对向车道分界线 | 1.材料品种:热熔型反光环保标线 2.线型:150mm宽黄色四六分线 3.线厚:1.8mm |  | m2 | 2.6
170 | 040205006002 | 对向车道分界线 | 1.材料品种:热熔型反光环保标线 2.线型:150mm宽黄色实线 3.线厚:1.8mm |  | m2 | 50.09
171 | 040205006003 | 同向车道分界线 | 1.材料品种:热熔型反光环保标线 2.线型:150mm宽白色二四虚线 3.线厚:1.8mm |  | m2 | 5.19
172 | 040205006004 | 车行道边缘线 | 1.材料品种:热熔型反光环保标线 2.线型:150mm宽白色实线 3.线厚:1.8mm |  | m2 | 63.52
173 | 040205008001 | 人行横道线 | 1.材料品种:热熔型反光环保标线 2.线型:400mm宽白色实线 3.线厚:1.8mm |  | m2 | 56.19
本页小计
注：为计取规费等的使用，可在表中增设其中：“定额人工费”。
表—08
分部分项工程和单价措施项目清单与计价表
工程名称：中新镇侨建御苑南规划路建设工程-道路工程 |  |  |  | 标段： |  |  |  | 第 19 页 共 27 页
序号 | 项目编码 | 项目名称 | 项目特征描述 |  | 计量单位 | 工程量 | 金额（元）
[7 empty] | 综合单价 |  | 综合合价 | 其中
暂估价
174 | 040205006005 | 减速让行线 | 1.材料品种:热熔型反光环保标线 2.线型:200mm宽白色虚线 3.线厚:1.8mm |  | m2 | 4.42
175 | 040205006006 | 停止线 | 1.材料品种:热熔型反光环保标线 2.线型:400mm宽白色实线 3.线厚:1.8mm |  | m2 | 2.87
176 | 040205006007 | 减速标线 | 1.材料品种:热熔型反光环保标线 2.线型:450mm宽黄色实线 3.线厚:5.4mm |  | m2 | 49.85
177 | 040205006008 | 导流线一外围线 | 1.材料品种:热熔型反光环保标线 2.线型:200mm宽白色实线 3.线厚:1.8mm |  | m2 | 19.35
178 | 040205006009 | 导流线一内部填充线 | 1.材料品种:热熔型反光环保标线 2.线型:400mm宽白色实线 3.线厚:1.8mm |  | m2 | 12.28
179 | 040205006010 | 导向车道线 | 1.材料品种:热熔型反光环保标线 2.线型:150mm宽白色实线 3.线厚:1.8mm |  | m2 | 4.5
180 | 040205006011 | 出入口标线-实线 | 1.材料品种:热熔型反光环保标线 2.线型:450mm宽白色实线 3.线厚:1.8mm |  | m2 | 27
181 | 040205006012 | 出入口标线-虚线 | 1.材料品种:热熔型反光环保标线 2.线型:450mm宽白色三三分线 3.线厚:1.8mm |  | m2 | 27.13
182 | 040205007001 | 减速让行标记 | 1.材料品种:热熔型反光环保标线 2.线型:白色实线 3.规格尺寸:国标3m长，详细见设计图大样 4.线厚:1.8mm |  | 个 | 2
本页小计
注：为计取规费等的使用，可在表中增设其中：“定额人工费”。
表—08
分部分项工程和单价措施项目清单与计价表
工程名称：中新镇侨建御苑南规划路建设工程-道路工程 |  |  |  | 标段： |  |  |  | 第 20 页 共 27 页
序号 | 项目编码 | 项目名称 | 项目特征描述 |  | 计量单位 | 工程量 | 金额（元）
[7 empty] | 综合单价 |  | 综合合价 | 其中
暂估价
183 | 040205007002 | 直行箭头 | 1.材料品种:热熔型反光环保标线 2.线型:150mm宽白色实线 3.规格尺寸:国标3m长，详细见设计图大样 4.线厚:1.8mm |  | 个 | 1
184 | 040205007003 | 左转箭头 | 1.材料品种:热熔型反光环保标线 2.线型:150mm宽白色实线 3.规格尺寸:国标3m长，详细见设计图大样 4.线厚:1.8mm |  | 个 | 11
185 | 040205007004 | 直行或右转箭头 | 1.材料品种:热熔型反光环保标线 2.线型:150mm宽白色实线 3.规格尺寸:国标3m长，详细见设计图大样 4.线厚:1.8mm |  | 个 | 4
186 | 040205007005 | 左弯或向左合流箭头 | 1.材料品种:热熔型反光环保标线 2.线型:150mm宽白色实线 3.规格尺寸:国标3m长，详细见设计图大样 4.线厚:1.8mm |  | 个 | 1
187 | 040205007006 | 仅可左右转弯箭头 | 1.材料品种:热熔型反光环保标线 2.线型:150mm宽白色实线 3.规格尺寸:国标3m长，详细见设计图大样 4.线厚:1.8mm |  | 个 | 1
188 | 040205007007 | 直行箭头 | 1.材料品种:热熔型反光环保标线 2.线型:300mm宽白色实线 3.规格尺寸:国标6m长，详细见设计图大样 4.线厚:1.8mm |  | 个 | 1
189 | 040205007008 | 左转箭头 | 1.材料品种:热熔型反光环保标线 2.线型:300mm宽白色实线 3.规格尺寸:国标6m长，详细见设计图大样 4.线厚:1.8mm |  | 个 | 1
本页小计
注：为计取规费等的使用，可在表中增设其中：“定额人工费”。
表—08
分部分项工程和单价措施项目清单与计价表
工程名称：中新镇侨建御苑南规划路建设工程-道路工程 |  |  |  | 标段： |  |  |  | 第 21 页 共 27 页
序号 | 项目编码 | 项目名称 | 项目特征描述 |  | 计量单位 | 工程量 | 金额（元）
[7 empty] | 综合单价 |  | 综合合价 | 其中
暂估价
190 | 040205007009 | 左弯或向左合流箭头 | 1.材料品种:热熔型反光环保标线 2.线型:300mm宽白色实线 3.规格尺寸:国标6m长，详细见设计图大样 4.线厚:1.8mm |  | 个 | 4
交通标线合计
交通标志
191 | 040101002013 | 挖沟槽土方 | 1.土壤类别:一、二类土 2.挖土深度:综合考虑 3.运距:5km |  | m3 | 15.05
192 | 040205003001 | 标杆 | 1.类型:限速标志 2.材质:3mm厚铝合金板材，尺寸D=60cm 3.板面、钢管柱面反光膜等级:Ⅴ类 4.规格尺寸:Φ89mm×4.5mm×3200mm 5.基础、垫层:材料品种、厚度:基础混凝土C25、钢构件热浸镀锌、200mm厚M10水泥砂浆保护层 6.油漆品种:环氧富锌底漆、银色调和漆各两遍 |  | 根 | 2
193 | 040205003002 | 标杆 | 1.类型:注意合流标志 2.材质:3mm厚铝合金板材，尺寸A=90cm 3.板面、钢管柱面反光膜等级:Ⅴ类 4.规格尺寸:Φ89mm×4.5mm×3379mm 5.基础、垫层:材料品种、厚度:基础混凝土C25、钢构件热浸镀锌、200mm厚M10水泥砂浆保护层 6.油漆品种:环氧富锌底漆、银色调和漆各两遍 |  | 根 | 1
本页小计
注：为计取规费等的使用，可在表中增设其中：“定额人工费”。
表—08
分部分项工程和单价措施项目清单与计价表
工程名称：中新镇侨建御苑南规划路建设工程-道路工程 |  |  |  | 标段： |  |  |  | 第 22 页 共 27 页
序号 | 项目编码 | 项目名称 | 项目特征描述 |  | 计量单位 | 工程量 | 金额（元）
[7 empty] | 综合单价 |  | 综合合价 | 其中
暂估价
194 | 040205003003 | 标杆 | 1.类型:急弯+上坡标志、急弯+下坡标志 2.材质:3mm厚铝合金板材，尺寸A=70cm*2 3.板面、钢管柱面反光膜等级:Ⅴ类 4.规格尺寸:Φ89mm×4.5mm×3912mm 5.基础、垫层:材料品种、厚度:基础混凝土C25、钢构件热浸镀锌、200mm厚M10水泥砂浆保护层 6.油漆品种:环氧富锌底漆、银色调和漆各两遍 |  | 根 | 2
195 | 040205003004 | 标杆 | 1.类型:慢行+T形交叉标志 2.材质:3mm厚铝合金板材，尺寸A=70cm*2 3.板面、钢管柱面反光膜等级:Ⅴ类 4.规格尺寸:中山式悬臂杆Φ159mm×6mm×6050mm 5.基础、垫层:材料品种、厚度:基础混凝土C25、钢构件热浸镀锌、200mm厚M10水泥砂浆保护层 6.油漆品种:环氧富锌底漆、银色调和漆各两遍 |  | 根 | 1
196 | 040205003005 | 标杆 | 1.类型:慢行+减速慢行+注意行人标志 2.材质:3mm厚铝合金板材，尺寸A=70cm*2+A=60*60cm 3.板面、钢管柱面反光膜等级:Ⅴ类 4.规格尺寸:中山式悬臂杆Φ159mm×6mm×6050mm 5.基础、垫层:材料品种、厚度:基础混凝土C25、钢构件热浸镀锌、200mm厚M10水泥砂浆保护层 6.油漆品种:环氧富锌底漆、银色调和漆各两遍 |  | 根 | 1
本页小计
注：为计取规费等的使用，可在表中增设其中：“定额人工费”。
表—08
分部分项工程和单价措施项目清单与计价表
工程名称：中新镇侨建御苑南规划路建设工程-道路工程 |  |  |  | 标段： |  |  |  | 第 23 页 共 27 页
序号 | 项目编码 | 项目名称 | 项目特征描述 |  | 计量单位 | 工程量 | 金额（元）
[7 empty] | 综合单价 |  | 综合合价 | 其中
暂估价
197 | 040205003006 | 标杆 | 1.类型:右转+减速慢行+注意行人标志 2.材质:3mm厚铝合金板材，尺寸A=60*60cm*2+A=70cm 3.板面、钢管柱面反光膜等级:Ⅴ类 4.规格尺寸:中山式悬臂杆Φ159mm×6mm×6050mm 5.基础、垫层:材料品种、厚度:基础混凝土C25、钢构件热浸镀锌、200mm厚M10水泥砂浆保护层 6.油漆品种:环氧富锌底漆、银色调和漆各两遍 |  | 根 | 1
198 | 040205003007 | 标杆 | 1.类型:注意行人标志 2.材质:3mm厚铝合金板材，尺寸A=60*60cm 3.板面、钢管柱面反光膜等级:Ⅴ类 4.规格尺寸:Φ76mm×4mm×2850mm 5.基础、垫层:材料品种、厚度:基础混凝土C25、钢构件热浸镀锌、200mm厚M10水泥砂浆保护层 6.油漆品种:环氧富锌底漆、银色调和漆各两遍 |  | 根 | 2
199 | 040205004001 | 标志板 | 1.类型:交叉路口告知标志 2.材质、规格尺寸:60*30cm 3.板面反光膜等级:Ⅴ类 |  | 块 | 1
交通标志合计
其他
200 | 040101002014 | 挖沟槽土方 | 1.土壤类别:一、二类土 2.挖土深度:综合考虑 3.运距:5km |  | m3 | 2.66
本页小计
注：为计取规费等的使用，可在表中增设其中：“定额人工费”。
表—08
分部分项工程和单价措施项目清单与计价表
工程名称：中新镇侨建御苑南规划路建设工程-道路工程 |  |  |  | 标段： |  |  |  | 第 24 页 共 27 页
序号 | 项目编码 | 项目名称 | 项目特征描述 |  | 计量单位 | 工程量 | 金额（元）
[7 empty] | 综合单价 |  | 综合合价 | 其中
暂估价
201 | 040205018003 | 警示柱 | 1.类型:反光警示桩 2.材质:热镀锌钢管 3.规格、型号:Φ114*6*1500mm 4.柱面反光膜等级:Ⅴ类 5.基础:C25砼300*300*500，L40*4*250预埋件 |  | 根 | 16
202 | 040205017001 | 防撞筒(墩) | 1.材料品种:反光防撞桶 2.材料品种:玻璃钢、Ⅲ级反光膜 3.规格、型号:Φ900mm，H=830mm，里面装中砂 |  | 个 | 6
203 | 040205003008 | 拆除标志牌 | 1.类型:拆除标志牌 2.材质:钢管立柱 |  | 根 | 2
204 | 040205003009 | 标杆 | 1.类型:迁移标志牌(包拆除) 2.规格尺寸:原有杆及标志牌 3.基础、垫层:材料品种、厚度:基础混凝土C25、钢构件热浸镀锌、200mm厚M10水泥砂浆保护层 |  | 根 | 3
205 | 040205018004 | 警示柱 | 1.类型:迁移警示桩 2.材质:原有警示柱 3.基础:C25砼300*300*500，L40*4*250预埋件 |  | 根 | 1
206 | 040309001001 | 中央护栏 | 1.栏杆材质、规格:白色立柱100*100*3mm方钢管，铸铁底座300*300*140mm，柱头单面突起反光标志 2.上下横管65*45*2.5方钢管，白色竖管45*20*2.5方钢管 3.油漆品种、工艺要求:方钢管热镀锌静电喷涂、铸铁底座喷黑色氟碳面漆各两遍 4.具体做法详见图纸大样 |  | m | 48
其他合计
交通合计
排水
本页小计
注：为计取规费等的使用，可在表中增设其中：“定额人工费”。
表—08
分部分项工程和单价措施项目清单与计价表
工程名称：中新镇侨建御苑南规划路建设工程-道路工程 |  |  |  | 标段： |  |  |  | 第 25 页 共 27 页
序号 | 项目编码 | 项目名称 | 项目特征描述 |  | 计量单位 | 工程量 | 金额（元）
[7 empty] | 综合单价 |  | 综合合价 | 其中
暂估价
207 | 040501001004 | 混凝土管 | 1.垫层、基础材质及厚度:钢筋混凝土管120°混凝土C20基础 2.管座材质:II级钢筋混凝土排水管（承插口） 3.规格:Φ300 (壁厚35) 4.接口方式:1：2水泥砂浆接口 |  | m | 173
208 | 040501001005 | 混凝土管 | 1.垫层、基础材质及厚度:钢筋混凝土管120°混凝土C20基础 2.管座材质:II级钢筋混凝土排水管（承插口） 3.规格:Φ500 (壁厚55) 4.接口方式:1：2水泥砂浆接口 |  | m | 353
209 | 040504002001 | 预制装配式检查井 | 1.名称:Φ1000预制装配式污水检查井(井深2.13m) 2.垫层、基础材质及厚度:100厚1：1碎石砂和100厚C20素砼调平 3.盖板材质、规格:球墨铸铁圆形直承式检查井盖Ø700*100H B125 4.井筒防坠落安全网安装，具体做法详见广州市水务局颁布《预制装配式钢筋混凝土排水检查井标准图集》 |  | 座 | 22
210 | 040504009001 | 预制混凝土双篦雨水口 | 1.名称:预制混凝土双篦雨水口(井深1m) 2.雨水篦子及圈口材质、型号、规格:球墨铸铁平入式收水井箅子，重型、防盗 750*450 36T 3.垫层、基础材质及厚度:100厚C15砼 4.具体做法详见广州市水务局颁布《预制装配式钢筋混凝土雨水口标准图集》 |  | 座 | 33
211 | 040101002015 | 挖沟槽土方 | 1.土壤类别:一、二类土 |  | m3 | 1749
212 | 040103001015 | 回填方 | 1.填方材料品种:石屑 |  | m3 | 1002.83
本页小计
注：为计取规费等的使用，可在表中增设其中：“定额人工费”。
表—08
分部分项工程和单价措施项目清单与计价表
工程名称：中新镇侨建御苑南规划路建设工程-道路工程 |  |  |  | 标段： |  |  |  | 第 26 页 共 27 页
序号 | 项目编码 | 项目名称 | 项目特征描述 |  | 计量单位 | 工程量 | 金额（元）
[7 empty] | 综合单价 |  | 综合合价 | 其中
暂估价
213 | 040103001016 | 回填方 | 1.密实度要求:夯实机夯实，按设计图纸要求 2.填方材料品种:原土 |  | m3 | 545.2
214 | 040103002017 | 余方弃置 | 1.废弃料品种:开挖土方 2.运距:5km |  | m3 | 1203.8
215 | 粤040101006002 | 打拔钢板桩 | 1.钢板桩型号:[25a槽钢 2.桩长:4m 3.[25a槽钢腰梁、钢管Φ108*4支撑 |  | t | 218.459
排水合计
分部分项合计
措施项目
216 | 041101001001 | 墙面脚手架 | 1.墙高:单排脚手架(钢管) 高度(m以内) 20 |  | m2 | 4224.56
217 | 041101005001 | 井字架 | 1.井深:钢管井字架 井深(m以内) 2 |  | 座 | 22
218 | 041102001001 | 侧石后座木模 | 1.构件类型:后座木模制安 |  | m2 | 446.96
219 | 041102001002 | 垫层模板 | 1.构件类型:混凝土基础垫层 木模 |  | m2 | 192.112
220 | 041102002001 | 基础模板 | 1.构件类型:独立基础模板 |  | m2 | 81.526
221 | 041102019001 | 防撞护栏模板 | 1.构件类型:现浇混凝土模板制作、安装 防撞护栏 |  | m2 | 133.19
222 | 041102002002 | 基础模板 | 1.构件类型:带形基础模板 有筋 |  | m2 | 98.66
223 | 041102002003 | 基础模板 | 1.构件类型:带形基础模板 无筋 |  | m2 | 608.76
224 | 041102017001 | 挡墙模板 | 1.构件类型:现浇混凝土模板制作、安装 挡墙 |  | m2 | 217.6
225 | 041102037001 | 其他现浇构件模板 | 1.构件类型:管、渠道及其他 井圈木模 |  | m3 | 0.37
226 | 041102036001 | 池盖模板 | 1.构件类型:井盖板木模 |  | m3 | 0.78
227 | 041102037002 | 其他现浇构件模板 | 1.构件类型:混凝土雨水沟模板 |  | m2 | 3085.33
228 | 041102035001 | 池壁(隔墙)模板 | 1.构件类型:跌水墙、齿墙、消力坎模板 |  | m2 | 141.45
单价措施合计
本页小计
注：为计取规费等的使用，可在表中增设其中：“定额人工费”。
表—08
分部分项工程和单价措施项目清单与计价表
工程名称：中新镇侨建御苑南规划路建设工程-道路工程 |  |  |  | 标段： |  |  |  | 第 27 页 共 27 页
合 计
注：为计取规费等的使用，可在表中增设其中：“定额人工费”。
表—08

## 表-11 总价措施项目清单与计价表
总价措施项目清单与计价表
工程名称：中新镇侨建御苑南规划路建设工程-道路工程 |  |  |  |  | 标段： |  |  | 第 1 页 共 2 页
序号 | 项目编码 | 项目名称 | 计算基础 | 费率 (%) |  | 金额 (元) | 调整费率 (%) |  | 调整后金额 (元) | 备注
1 | LSSGCSF00001 | 绿色施工安全防护措施费 | 分部分项人工费+分部分项机具费 | 16.5 |  | 401420.13 |  |  |  | 以分部分项的人工费与施工机具费之和为计算基础；以专业工程类型 区分不同费率计算； 单独场地平整工程费率为4.35%； 道路、管网工程费率为16.50%； 桥涵、隧道、水处理构筑物工程费率为14.50%； 分部分项工程总费用在300 万元以内（含300 万元）的项目按基本费率乘以1.20；
2 | 粤041109009001 | 文明工地增加费 | 分部分项人工费+分部分项机具费 | 0 | [5 empty] | 以分部分项的人工费与施工机具费之和为计算基础；市级文明工地0.60%；省级文明工地1.20%
3 | 041109002001 | 夜间施工增加费 |  | 20 | [5 empty] | 以夜间施工项目人工费的20%计算
4 | 041109005001 | 交通疏解员增加费 |  | 15 | [5 empty] | 按照项目分部分项人工费的15%计算（有方案的按照方案计算），
编制人（造价人员）： |  |  |  |  | 复核人（造价工程师）：
表-11
总价措施项目清单与计价表
工程名称：中新镇侨建御苑南规划路建设工程-道路工程 |  |  |  |  | 标段： |  |  | 第 2 页 共 2 页
序号 | 项目编码 | 项目名称 | 计算基础 | 费率 (%) |  | 金额 (元) | 调整费率 (%) |  | 调整后金额 (元) | 备注
结算时据实结算。
5 | 041108001001 | 地下管线交叉降效费 |  | 0 | [5 empty] | 按实际发生或经批准的施工方案计算
6 | 粤041109008001 | 赶工措施费 | 分部分项人工费+分部分项机具费 | 0 | [5 empty] | 赶工措施费=（1-δ）*分部分项的（人工费+施工机具费）*0.30 （0.8≤δ＜1 式中：δ=合同工期/定额工期）
7 | QTFY00000001 | 其他费用 | [7 empty] | 按实际发生或经批准的施工组织设计方案计算
合 计
编制人（造价人员）： |  |  |  |  | 复核人（造价工程师）：
表-11

## 表-12 其他项目清单与计价汇总表
其他项目清单与计价汇总表
工程名称：中新镇侨建御苑南规划路建设工程-道路工程 |  |  | 标段： |  | 第 1 页 共 1 页
序号 | 项目名称 | 金额（元） |  | 结算金额（元） |  | 备注
1 | 暂列金额 | 0.00 |  |  |  | 明细详见表-12-1
2 | 暂估价 | 0.00
2.1 | 材料暂估价 | — |  |  |  | 明细详见表-12-2
2.2 | 专业工程暂估价 | 0.00 |  |  |  | 明细详见表-12-3
3 | 计日工 |  |  |  |  | 明细详见表-12-4
4 | 总承包服务费 |  |  |  |  | 明细详见表-12-5
5 | 预算包干费
6 | 工程优质费
7 | 概算幅度差
8 | 现场签证费用
9 | 索赔费用
10 | 其他费用
合 计 | [5 empty] | —
注：材料（工程设备）暂估单价进入清单项目综合单价，此处不汇总。
表—12

## 表-13 规费、税金项目清单与计价表
规费、税金项目清单与计价表
工程名称：中新镇侨建御苑南规划路建设工程-道路工程 |  |  | 标段： |  | 第 1 页 共 1 页
序号 | 项目名称 | 计算基础 | 计算基数 | 计算费率 (%) |  | 金额(元)
1 | 增值税销项税额 | 分部分项合计+措施合计+其他项目 |  | 9
合 计
编制人（造价人员）： |  |  | 复核人（造价工程师）：
表—13