## 表-04 单位工程招标控制价汇总表
单位工程概算价汇总表
工程名称：中新镇侨建御苑南规划路建设工程-道路工程 |  |  | 标段： | 第 1 页 共 2 页
序号 | 汇总内容 | 金额:(元) |  |  | 其中：暂估价(元)
1 | 分部分项合计 | 7214484.01
1.1 | 拆除 | 52367.62
1.2 | 1号路车行道 | 1278705.11
1.3 | S118拓宽车行道 | 494845.69
1.4 | 人行道 | 483082.57
1.5 | 导流岛 | 83889.87
1.6 | 树池 | 26202.15
1.7 | 土方 | 814888.63
1.8 | 路基处理 | 75135.26
1.9 | 路基防护与支挡 | 983280.12
1.10 | 坡面排水 | 171201.89
1.11 | 1K0+228.857路基排水 | 92331.54
1.12 | 1K0+000路基排水 | 131170.13
1.13 | 1号路雨水沟 | 1159365.69
1.14 | 其他(降低检查井) | 1830.69
1.15 | 1号路新建路灯 | 102961.88
1.16 | S118迁移路灯 | 36656.52
1.17 | 管综 | 338241.82
1.18 | 交通 | 84882.48
1.19 | 排水 | 803444.35
2 | 措施合计 | 685430.27
2.1 | 绿色施工安全防护措施费 | 401420.13
2.2 | 其他措施费 | 284010.14
3 | 其他项目 | 125738.58 |  |  | －
3.1 | 暂列金额
3.2 | 暂估价
3.3 | 计日工
3.4 | 总承包服务费
3.5 | 预算包干费 | 125738.58
3.6 | 工程优质费
3.7 | 概算幅度差
3.8 | 索赔费用
注：本表适用于单位工程招标控制价或投标报价的汇总，如无单位工程划分，单项工程也使用本表汇总
表—04
单位工程概算价汇总表
工程名称：中新镇侨建御苑南规划路建设工程-道路工程 |  |  | 标段： | 第 2 页 共 2 页
序号 | 汇总内容 | 金额:(元) |  |  | 其中：暂估价(元)
3.9 | 现场签证费用
3.10 | 其他费用
4 | 税前工程造价 | 8025652.86
5 | 增值税销项税额 | 722308.76 |  |  | －
6 | 总造价 | 8747961.62
7 | 人工费 | 1200304.37
招标控制价合计=1+2+3+5 |  | 8,747,961.62 |  |  | 0.00
注：本表适用于单位工程招标控制价或投标报价的汇总，如无单位工程划分，单项工程也使用本表汇总
表—04

## 表-08 分部分项工程和单价措施项目清单与计价表
分部分项工程和单价措施项目清单与计价表
工程名称：中新镇侨建御苑南规划路建设工程-道路工程 |  |  |  |  | 标段： |  |  | 第 1 页 共 25 页
序号 | 项目编码 | 项目名称 | 项目特征描述 | 计量单位 |  | 工程量 | 金额（元）
[7 empty] | 综合单价 |  | 综合合价 | 其中
暂估价
|  | 拆除 | [6 empty] | 52367.62
1 | 041001005001 | 拆除侧、平(缘)石 | 1.材质:破除混凝土侧石100*30*15cm | m |  | 406.66 | 2.79 |  | 1134.58
2 | 041001008001 | 拆除混凝土结构 | 1.结构形式:混凝土侧石垫层、水沟砼垫层 | m3 |  | 34.92 | 140.41 |  | 4903.12
3 | 040101002001 | 挖一般土方 | 1.土壤类别:绿化带种植土 2.挖土深度:75cm 3.运距:5km | m3 |  | 823.13 | 23.07 |  | 18989.61
4 | 041001001001 | 拆除路面 | 1.材质:旧路沥青面层 2.厚度:6cm | m2 |  | 42.81 | 12.3 |  | 526.56
5 | 041001001002 | 拆除路面 | 1.材质:旧水泥路 2.厚度:20cm | m2 |  | 590.38 | 22.63 |  | 13360.3
6 | 041001007001 | 拆除砖石结构 | 1.结构形式:破除水沟砖砌侧墙 | m3 |  | 36.96 | 108.02 |  | 3992.42
7 | 041001001003 | 拆除路面 | 1.材质:喷砼护坡 2.厚度:10cm | m2 |  | 97.24 | 16.4 |  | 1594.74
8 | 040103002001 | 余方弃置 | 1.废弃料品种:砼碎块碎渣 2.运距:5km | m3 |  | 218.79 | 35.71 |  | 7812.99
9 | 040103002002 | 余方弃置 | 1.废弃料品种:旧路沥青面层 2.运距:5km | m3 |  | 2.57 | 20.74 |  | 53.3
|  | 1号路车行道 | [6 empty] | 1278705.11
10 | 040203006001 | 沥青混凝土路面 | 1.沥青品种:细粒式沥青改性砼（AC-13C） 2.厚度:6cm | m2 |  | 3068.77 | 109 |  | 334495.93
11 | 040203003001 | 粘层油 | 1.材料品种:PCR改性乳化沥青 2.喷油量:0.5L/m2 | m2 |  | 3068.77 | 2.53 |  | 7763.99
12 | 040201021001 | 土工合成材料 | 1.材料品种、规格:自粘式抗裂贴2.5mm厚 2.搭接方式:宽48cm | m2 |  | 646.63 | 25.39 |  | 16417.94
13 | 040203007001 | 水泥混凝土上基层 | 1.混凝土强度等级:C35商品砼 2.厚度:20cm 3.嵌缝材料:采用胀缝橡胶泡沫板+聚氯乙烯胶泥，其它缝采用橡胶沥青混合料填缝 | m2 |  | 3068.77 | 152.25 |  | 467220.23
本页小计 | [8 empty] | 878265.71
注：为计取规费等的使用，可在表中增设其中：“定额人工费”。
表—08
分部分项工程和单价措施项目清单与计价表
工程名称：中新镇侨建御苑南规划路建设工程-道路工程 |  |  |  |  | 标段： |  |  | 第 2 页 共 25 页
序号 | 项目编码 | 项目名称 | 项目特征描述 | 计量单位 |  | 工程量 | 金额（元）
[7 empty] | 综合单价 |  | 综合合价 | 其中
暂估价
14 | 040202015001 | 水泥稳定碎(砾)石中基层 | 1.水泥含量:6% 2.石料规格:碎石 3.厚度:18cm | m2 |  | 3068.77 | 72.31 |  | 221902.76
15 | 040202015002 | 水泥稳定碎(砾)石下基层 | 1.水泥含量:4% 2.石料规格:碎石 3.厚度:15cm | m2 |  | 3068.77 | 58.05 |  | 178142.1
16 | 040901008001 | 植筋 | 1.材料种类:植筋14，L=70cm，间距50cm | 根 |  | 453 | 20.26 |  | 9177.78
17 | 040901001001 | 路面接缝钢筋 | 1.材料种类:胀缝钢筋、边缘补强钢筋、角隅钢筋 2.钢筋规格:综合考虑（螺纹钢筋） | t |  | 2.462 | 5714.09 |  | 14068.09
18 | 040901009001 | 拉杆制作、安装 | 1.材料种类:纵缝 2.材料规格:14@700,L=700mm | t |  | 0.623 | 19727.1 |  | 12289.98
19 | 040901009002 | 传力杆制作、安装 | 1.材料种类:缩缝、胀缝 2.材料规格:28@300,L=400/480mm | t |  | 1.695 | 9858.32 |  | 16709.85
20 | 040501004001 | 传力杆套筒制作安装 | 1.材质及规格:硬聚氯乙烯管DN40*4，L=100mm | 支 |  | 119 | 4.34 |  | 516.46
|  | S118拓宽车行道 | [6 empty] | 494845.69
21 | 040203006002 | 沥青混凝土路面上面层 | 1.沥青品种:细粒式沥青改性砼（AC-13C） 2.厚度:4cm | m2 |  | 932.58 | 72.67 |  | 67770.59
22 | 040203006003 | 沥青混凝土路面中面层 | 1.沥青品种:中粒式沥青砼（AC-16C） 2.厚度:5cm | m2 |  | 932.58 | 79.71 |  | 74335.95
23 | 040203006004 | 沥青混凝土路面下面层 | 1.沥青品种:粗粒式沥青砼（AC-20C） 2.厚度:7cm | m2 |  | 932.58 | 107.4 |  | 100159.09
24 | 040203003002 | 粘层油 | 1.材料品种:PCR改性乳化沥青 2.喷油量:0.5L/m2 | m2 |  | 2797.74 | 2.53 |  | 7078.28
25 | 040203004001 | 封层 | 1.材料品种:乳化沥青稀浆封层（ES-1) 2.厚度:1cm | m2 |  | 932.58 | 13.02 |  | 12142.19
26 | 040203003003 | 透层沥青 | 1.材料品种:喷洒型阳离子乳化沥青(PC-2) 2.喷油量:1L/m2 | m2 |  | 932.58 | 4.37 |  | 4075.37
本页小计 | [8 empty] | 718368.49
注：为计取规费等的使用，可在表中增设其中：“定额人工费”。
表—08
分部分项工程和单价措施项目清单与计价表
工程名称：中新镇侨建御苑南规划路建设工程-道路工程 |  |  |  |  | 标段： |  |  | 第 3 页 共 25 页
序号 | 项目编码 | 项目名称 | 项目特征描述 | 计量单位 |  | 工程量 | 金额（元）
[7 empty] | 综合单价 |  | 综合合价 | 其中
暂估价
27 | 040202015003 | 水泥稳定碎(砾)石上基层 | 1.水泥含量:6% 2.石料规格:碎石 3.厚度:20cm | m2 |  | 932.58 | 80.35 |  | 74932.8
28 | 040202015004 | 水泥稳定碎(砾)石下基层 | 1.水泥含量:4% 2.石料规格:碎石 3.厚度:20cm | m2 |  | 1109.77 | 77.44 |  | 85940.59
29 | 040202011001 | 碎石垫层 | 1.石料规格:级配碎石 2.厚度:18cm | m2 |  | 1220.75 | 56.04 |  | 68410.83
|  | 人行道 | [6 empty] | 483082.57
30 | 040204002001 | 人行道块料铺设 | 1.块料品种、规格:花岗岩人行道砖 (灰白）300×300×60mm 2.找平层厚度、砂浆配合比:3cm M5水泥砂浆 | m2 |  | 823.12 | 245.99 |  | 202479.29
31 | 040204002002 | 人行道块料铺设 | 1.块料品种、规格:花岗岩盲道砖 (灰白）300×300×60mm 2.找平层厚度、砂浆配合比:3cm M5水泥砂浆 | m2 |  | 174.3 | 277.64 |  | 48392.65
32 | 040202015005 | 水泥稳定碎(砾)石基层 | 1.水泥含量:4% 2.石料规格:碎石 3.厚度:15cm | m2 |  | 997.42 | 58.06 |  | 57910.21
33 | 040204004001 | 安砌侧(平、缘)石 | 1.材料品种、规格:麻石花岗岩路缘石500×150×300mm 2.找平层厚度、砂浆配合比:3cm M5水泥砂浆 | m |  | 612.15 | 181.8 |  | 111288.87
34 | 040204004002 | 侧石基座 | 1.混凝土强度等级:普通预拌混凝土 碎石粒径综合考虑 C20 | m3 |  | 45.03 | 656.62 |  | 29567.6
35 | 040204004003 | 安砌侧(平、缘)石 | 1.材料品种、规格:花岗岩压顶1000×120×120mm 2.找平层厚度、砂浆配合比:M5水泥砂浆 | m |  | 192.66 | 76.73 |  | 14782.8
36 | 040305004001 | 砖砌体 | 1.部位:人行道侧墙 2.材料品种、规格:MU10灰砂砖 3.砂浆强度等级:水泥砂浆M5.0 | m3 |  | 11.56 | 605.2 |  | 6996.11
本页小计 | [8 empty] | 700701.75
注：为计取规费等的使用，可在表中增设其中：“定额人工费”。
表—08
分部分项工程和单价措施项目清单与计价表
工程名称：中新镇侨建御苑南规划路建设工程-道路工程 |  |  |  |  | 标段： |  |  | 第 4 页 共 25 页
序号 | 项目编码 | 项目名称 | 项目特征描述 | 计量单位 |  | 工程量 | 金额（元）
[7 empty] | 综合单价 |  | 综合合价 | 其中
暂估价
37 | 040303001001 | 混凝土垫层 | 1.部位:人行道侧墙 2.混凝土强度等级:普通预拌混凝土 碎石粒径综合考虑 C20 | m3 |  | 6.17 | 724.84 |  | 4472.26
38 | 040205018001 | 花岗岩车止石 | 1.类型:Φ200光面芝麻白成品车止石 2.规格、型号:H=1000mm，露出地面670mm 3.基础:C25砼 | 根 |  | 14 | 513.77 |  | 7192.78
|  | 导流岛 | [6 empty] | 83889.87
39 | 040204004004 | 安砌侧(平、缘)石 | 1.材料品种、规格:麻石花岗岩路缘石500（300）×380×600mm 2.找平层厚度、砂浆配合比:3cm M5水泥砂浆 | m |  | 73.16 | 744.01 |  | 54431.77
40 | 040204004007 | 安砌侧(平、缘)石 | 1.材料品种、规格:花岗岩边石300×100×150mm 2.找平层厚度、砂浆配合比:M5水泥砂浆 | m |  | 25.73 | 79.13 |  | 2036.01
41 | 040204004005 | 侧石基座 | 1.混凝土强度等级:普通预拌混凝土 碎石粒径综合考虑 C20 | m3 |  | 5.94 | 656.62 |  | 3900.32
42 | 040204002003 | 人行道块料铺设 | 1.块料品种、规格:花岗岩人行道砖 (灰白）300×300×60mm 2.找平层厚度、砂浆配合比:3cm M5水泥砂浆 | m2 |  | 59.67 | 245.99 |  | 14678.22
43 | 040204002004 | 人行道块料铺设 | 1.块料品种、规格花岗岩盲道砖 (灰白）300×300×60mm 2.找平层厚度、砂浆配合比:3cm M5水泥砂浆 | m2 |  | 3.78 | 277.64 |  | 1049.48
44 | 040202015006 | 水泥稳定碎(砾)石基层 | 1.水泥含量:4% 2.石料规格:碎石 3.厚度:15cm | m2 |  | 63.45 | 58.06 |  | 3683.91
45 | 040205018002 | 花岗岩车止石 | 1.类型:Φ200光面芝麻白成品车止石 2.规格、型号:H=1000mm，露出地面670mm 3.基础:C25砼 | 根 |  | 8 | 513.77 |  | 4110.16
本页小计 | [8 empty] | 95554.91
注：为计取规费等的使用，可在表中增设其中：“定额人工费”。
表—08
分部分项工程和单价措施项目清单与计价表
工程名称：中新镇侨建御苑南规划路建设工程-道路工程 |  |  |  |  | 标段： |  |  | 第 5 页 共 25 页
序号 | 项目编码 | 项目名称 | 项目特征描述 | 计量单位 |  | 工程量 | 金额（元）
[7 empty] | 综合单价 |  | 综合合价 | 其中
暂估价
|  | 树池 | [6 empty] | 26202.15
46 | 040204007001 | 树池砌筑 | 1.材料品种、规格:花岗岩压条1000×200×100mm 2.找平层厚度、砂浆配合比:2cm M7.5水泥砂浆 | m |  | 285 | 87.03 |  | 24803.55
47 | 040204004006 | 侧石基座 | 1.混凝土强度等级:普通预拌混凝土 碎石粒径综合考虑 C20 | m3 |  | 2.13 | 656.62 |  | 1398.6
|  | 土方 | [6 empty] | 814888.63
48 | 040101001001 | 挖一般土方（弃置方） | 1.土壤类别:一、二类土 2.挖土深度:综合考虑 | m3 |  | 29922.63 | 5.26 |  | 157393.03
49 | 040101001003 | 挖一般土方（利用方） | 1.土壤类别:一、二类土 2.挖土深度:综合考虑 | m3 |  | 5161.3 | 4.38 |  | 22606.49
50 | 040103001001 | 回填方 | 1.密实度要求:压路机碾压，按设计图纸要求 2.填方材料品种:利用开挖土方 | m3 |  | 176.12 | 8.15 |  | 1435.38
51 | 040103002003 | 余方弃置 | 1.废弃料品种:开挖土方 2.运距:5km | m3 |  | 30542.61 | 20.74 |  | 633453.73
|  | 路基处理 | [6 empty] | 75135.26
52 | 040103001002 | 超挖换填 | 1.密实度要求:压路机碾压，按设计图纸要求 2.填方材料品种:利用开挖土方 | m3 |  | 4311.97 | 8.15 |  | 35142.56
53 | 040201023001 | 盲沟 | 1.材料品种、规格:Φ200软性透水管 2.断面尺寸:40×40cm 3.滤水层要求:碎石，外包渗水土工布 | m |  | 330 | 121.19 |  | 39992.7
|  | 路基防护与支挡 | [6 empty] | 983280.12
|  | 钢筋砼防撞墙 | [6 empty] | 39843.7
54 | 040303018001 | 混凝土防撞护栏 | 1.混凝土强度等级:普通预拌混凝土 碎石粒径综合考虑 C30 | m3 |  | 26.14 | 1003.53 |  | 26232.27
55 | 040901001002 | 现浇构件钢筋 | 1.钢筋规格:钢筋制作、安装 带肋钢筋 φ10-25mm | t |  | 2.599 | 5237.18 |  | 13611.43
本页小计 | [8 empty] | 956069.74
注：为计取规费等的使用，可在表中增设其中：“定额人工费”。
表—08
分部分项工程和单价措施项目清单与计价表
工程名称：中新镇侨建御苑南规划路建设工程-道路工程 |  |  |  |  | 标段： |  |  | 第 6 页 共 25 页
序号 | 项目编码 | 项目名称 | 项目特征描述 | 计量单位 |  | 工程量 | 金额（元）
[7 empty] | 综合单价 |  | 综合合价 | 其中
暂估价
|  | 悬臂式钢筋砼挡土墙（H=5m） | [6 empty] | 500718.6
56 | 040101002002 | 挖沟槽土方 | 1.土壤类别:一、二类土 2.挖土深度:综合考虑 3.运距:5km | m3 |  | 1334.38 | 25.56 |  | 34106.75
57 | 040103001003 | 回填方 | 1.填方材料品种:砂土 | m3 |  | 1069.47 | 161.71 |  | 172943.99
58 | 040303002001 | 混凝土基础 | 1.混凝土强度等级:普通预拌混凝土 碎石粒径综合考虑 C30 | m3 |  | 139.72 | 757.22 |  | 105798.78
59 | 040303015001 | 混凝土挡墙墙身 | 1.混凝土强度等级:普通预拌混凝土 碎石粒径综合考虑 C30 | m3 |  | 124.8 | 815.58 |  | 101784.38
60 | 040309009001 | 桥面排(泄)水管 | 1.材料品种:塑料排水管DN100，泄水孔纵横间距均为2米 | m |  | 28.8 | 26.24 |  | 755.71
61 | 040305003001 | 碎石滤层 | 1.滤水层要求:碎石、砂砾滤水层，通长设置 | m3 |  | 25.48 | 310.39 |  | 7908.74
62 | 040201021002 | 土工合成材料 | 1.材料品种、规格:土工布(400g/m2) | m2 |  | 93.73 | 12.68 |  | 1188.5
63 | 040309007001 | 伸缩缝 | 1.材料品种:间距10米设置一道，沥青麻絮填实 | m |  | 42 | 26.42 |  | 1109.64
64 | 040901001003 | 现浇构件钢筋 | 1.钢筋规格:钢筋制作、安装 带肋钢筋 φ10-25mm | t |  | 14.344 | 5237.18 |  | 75122.11
|  | 三维网护坡 | [6 empty] | 30444.96
65 | 050102013001 | 三维网护坡（不含种植） | 1.基层材料种类规格:三维网(205g/m2)铺设、钢钉φ10、U型钉φ8固定 | m2 |  | 1634.19 | 18.63 |  | 30444.96
|  | 人字形骨架护坡 | [6 empty] | 412272.86
66 | 040101002003 | 挖沟槽土方 | 1.土壤类别:一、二类土 2.运距:5km | m3 |  | 414.16 | 25.56 |  | 10585.93
67 | 040304005001 | 预制混凝土其他构件 | 1.名称、部位:镶边石 2.形状、尺寸:550*500mm 3.混凝土强度等级:C20预制块 | m3 |  | 41.05 | 351.28 |  | 14420.04
本页小计 | [8 empty] | 556169.53
注：为计取规费等的使用，可在表中增设其中：“定额人工费”。
表—08
分部分项工程和单价措施项目清单与计价表
工程名称：中新镇侨建御苑南规划路建设工程-道路工程 |  |  |  |  | 标段： |  |  | 第 7 页 共 25 页
序号 | 项目编码 | 项目名称 | 项目特征描述 | 计量单位 |  | 工程量 | 金额（元）
[7 empty] | 综合单价 |  | 综合合价 | 其中
暂估价
68 | 040304005002 | 浆砌石格构护坡 | 1.名称、部位:人形网格 2.形状、尺寸:500～600*500mm 3.混凝土强度等级:片石 4.砂浆强度等级:水泥砂浆 M7.5 | m3 |  | 622.75 | 476.53 |  | 296759.06
69 | 040201022001 | 平台排水沟 | 1.断面尺寸:300*300mm 2.砌体材料:片石 3.砂浆强度等级:水泥砂浆 M7.5 | m3 |  | 25.24 | 439.41 |  | 11090.71
70 | 040308001001 | 水泥砂浆抹面 | 1.部位:骨架护坡抹灰 2.砂浆配合比:水泥砂浆 M7.5 3.厚度:20mm | m2 |  | 2409.5 | 32.96 |  | 79417.12
|  | 坡面排水 | [6 empty] | 171201.89
71 | 040101002004 | 挖沟槽土方 | 1.土壤类别:一、二类土 2.挖土深度:综合考虑 3.运距:5km | m3 |  | 433.48 | 25.56 |  | 11079.75
72 | 040201022002 | 截水沟 | 1.断面尺寸:600mm*800mm 2.砌体材料:片石 3.砂浆强度等级:水泥砂浆 M7.5 4.勾缝、抹面要求:20厚1：2水泥砂浆 | m |  | 215.79 | 476.31 |  | 102782.93
73 | 040201022003 | 急流槽进口 | 1.断面尺寸:600mm*800mm 2.砌体材料:片石 3.砂浆强度等级:水泥砂浆 M7.5 4.勾缝、抹面要求:20厚1：2水泥砂浆 | 处 |  | 4 | 3658.92 |  | 14635.68
74 | 040201022004 | 急流槽 | 1.断面尺寸:600mm*800mm 2.砌体材料:片石 3.砂浆强度等级:水泥砂浆 M7.5 4.勾缝、抹面要求:20厚1：2水泥砂浆 | m |  | 59.45 | 718.31 |  | 42703.53
|  | 1K0+228.857路基排水 | [6 empty] | 92331.54
|  | 雨水检查井 | [6 empty] | 9347.86
75 | 040101002005 | 挖沟槽土方 | 1.土壤类别:一、二类土 | m3 |  | 66.5 | 8.73 |  | 580.55
本页小计 | [8 empty] | 559049.33
注：为计取规费等的使用，可在表中增设其中：“定额人工费”。
表—08
分部分项工程和单价措施项目清单与计价表
工程名称：中新镇侨建御苑南规划路建设工程-道路工程 |  |  |  |  | 标段： |  |  | 第 8 页 共 25 页
序号 | 项目编码 | 项目名称 | 项目特征描述 | 计量单位 |  | 工程量 | 金额（元）
[7 empty] | 综合单价 |  | 综合合价 | 其中
暂估价
76 | 040103001004 | 回填方 | 1.密实度要求:夯实机夯实，按设计图纸要求 2.填方材料品种: 原土 | m3 |  | 55.78 | 20.31 |  | 1132.89
77 | 040103002005 | 余方弃置 | 1.废弃料品种:开挖土方 2.运距:5km | m3 |  | 10.72 | 20.74 |  | 222.33
78 | 040504001001 | 雨水检查井 | 1.基础材质及厚度:300厚C20砼 2.砌筑材料品种、规格、强度等级:MU10砖 3.砂浆强度等级、配合比:M7.5水泥砂浆 4.勾缝、抹面要求:20mm厚1:2水泥防水砂浆 5.盖板材质、规格:球墨铸铁圆形直承式检查井盖Φ700 6.井盖、井圈材质及规格:C30钢筋砼，钢筋制安 7.踏步材质、规格:铸铁28，L=0.9m，共14级 8.防护网安装，具体做法详见设计图纸大样 | 座 |  | 1 | 7412.09 |  | 7412.09
|  | DN800Ⅱ级钢筋混凝土排水管 | [6 empty] | 72499.63
79 | 040501001001 | 混凝土管 | 1.管座材质:II级钢筋混凝土排水管（承插口） 2.规格:Φ800 (壁厚80) 3.接口方式:水泥砂浆接口(180°管基) | m |  | 72 | 369.38 |  | 26595.36
80 | 040303002002 | 混凝土基础 | 1.名称:钢筋混凝土管180°混凝土基础 2.混凝土强度等级:普通预拌混凝土 碎石粒径综合考虑 C20 | m3 |  | 26.01 | 743.07 |  | 19327.25
81 | 040103001005 | 回填方 | 1.填方材料品种:石屑 | m3 |  | 160.8 | 165.28 |  | 26577.02
|  | 雨水八字出水口 | [6 empty] | 10484.05
82 | 040101002006 | 挖沟槽土方 | 1.土壤类别:一、二类土 2.挖土深度:综合考虑 3.运距:5km | m3 |  | 14.05 | 25.56 |  | 359.12
本页小计 | [8 empty] | 81626.06
注：为计取规费等的使用，可在表中增设其中：“定额人工费”。
表—08
分部分项工程和单价措施项目清单与计价表
工程名称：中新镇侨建御苑南规划路建设工程-道路工程 |  |  |  |  | 标段： |  |  | 第 9 页 共 25 页
序号 | 项目编码 | 项目名称 | 项目特征描述 | 计量单位 |  | 工程量 | 金额（元）
[7 empty] | 综合单价 |  | 综合合价 | 其中
暂估价
83 | 040504006001 | 砌体出水口 | 1.名称:一字墙、八字墙（翼墙） 2.砌筑材料品种、规格:MU30片石 3.砂浆强度等级及配合比:水泥砂浆 M7.5 | m3 |  | 3.39 | 437.67 |  | 1483.7
84 | 040504006002 | 砌体出水口 | 1.名称:八字墙基础、洞口铺砌 2.砌筑材料品种、规格:MU30片石 3.砂浆强度等级及配合比:水泥砂浆 M7.5 | m3 |  | 7.67 | 361.62 |  | 2773.63
85 | 040504006003 | 砌体出水口 | 1.名称:锥坡、护坡 2.砌筑材料品种、规格:MU30片石 3.砂浆强度等级及配合比:水泥砂浆 M7.5 | m3 |  | 4.04 | 439.41 |  | 1775.22
86 | 040303002003 | 混凝土基础 | 1.名称:一字墙基础 2.混凝土强度等级:普通预拌混凝土 碎石粒径综合考虑 C20 | m3 |  | 1.52 | 716.82 |  | 1089.57
87 | 040303024001 | 混凝土其他构件 | 1.名称、部位:C20砼帽石 | m3 |  | 0.69 | 923.2 |  | 637.01
88 | 040601006001 | 现浇混凝土池底 | 1.名称:C20砼底板 | m3 |  | 2.13 | 699.73 |  | 1490.42
89 | 040202011002 | 碎石 | 1.名称:300mm厚级配碎石 | m2 |  | 9.13 | 95.88 |  | 875.38
|  | 1K0+000路基排水 | [6 empty] | 131170.13
90 | 041001006001 | 拆除管道 | 1.材质:钢筋砼排水管 2.管径: DN800 | m |  | 17 | 86.38 |  | 1468.46
91 | 041001001004 | 拆除路面 | 1.材质:混凝土路面 2.厚度:20cm | m2 |  | 24.42 | 22.63 |  | 552.62
92 | 041001001005 | 拆除路面 | 1.材质:水泥稳定基层 2.厚度:18cm | m2 |  | 24.42 | 15.1 |  | 368.74
93 | 040101002007 | 挖沟槽土方(DN800钢筋砼排水管) | 1.土壤类别:一、二类土 2.挖土深度:综合考虑 3.运距:5km | m3 |  | 43.53 | 25.56 |  | 1112.63
94 | 041001008002 | 拆除混凝土结构 | 1.结构形式:破砼DN800管基 | m3 |  | 6.09 | 140.41 |  | 855.1
本页小计 | [8 empty] | 14482.48
注：为计取规费等的使用，可在表中增设其中：“定额人工费”。
表—08
分部分项工程和单价措施项目清单与计价表
工程名称：中新镇侨建御苑南规划路建设工程-道路工程 |  |  |  |  | 标段： |  |  | 第 10 页 共 25 页
序号 | 项目编码 | 项目名称 | 项目特征描述 | 计量单位 |  | 工程量 | 金额（元）
[7 empty] | 综合单价 |  | 综合合价 | 其中
暂估价
95 | 040103002006 | 余方弃置 | 1.废弃料品种:砼碎块碎渣 2.运距:5km | m3 |  | 14.73 | 35.71 |  | 526.01
96 | 040103002007 | 余方弃置 | 1.废弃料品种:水泥稳定层 2.运距:5km | m3 |  | 4.4 | 20.74 |  | 91.26
97 | 040501001002 | 混凝土管 | 1.管座材质:II级钢筋混凝土排水管（承插口） 2.规格:Φ1200 (壁厚120) 3.接口方式:水泥砂浆接口(180°管基) | m |  | 44 | 745.21 |  | 32789.24
98 | 040501001003 | DN1200管C30砼包封 | 1.混凝土强度等级:普通预拌混凝土 碎石粒径综合考虑 C30 | m3 |  | 53.51 | 877.42 |  | 46950.74
99 | 040203007002 | 管顶钢筋砼保护板 | 1.混凝土强度等级:普通预拌混凝土 碎石粒径综合考虑 C30 2.厚度:30cm | m2 |  | 79.2 | 211.44 |  | 16746.05
100 | 040901001004 | 现浇构件钢筋 | 1.材料种类:钢筋砼保护板钢筋 | t |  | 0.079 | 5714.09 |  | 451.41
101 | 040103001006 | 回填方 | 1.填方材料品种:石屑 | m3 |  | 177.02 | 165.28 |  | 29257.87
|  | 1号路雨水沟 | [6 empty] | 1159365.69
|  | 进口段148.177m | [6 empty] | 368746.22
102 | 040101002008 | 挖沟槽土方 | 1.土壤类别:一、二类土 | m3 |  | 985.55 | 8.73 |  | 8603.85
103 | 040103001007 | 回填方 | 1.密实度要求:夯实机夯实，按设计图纸要求 2.填方材料品种: 原土 | m3 |  | 445.01 | 20.31 |  | 9038.15
104 | 040103002008 | 余方弃置 | 1.废弃料品种:开挖土方 2.运距:5km | m3 |  | 540.54 | 20.74 |  | 11210.8
105 | 040201022005 | 钢筋砼雨水沟 | 1.断面尺寸:宽1000mm*平均高1717mm 2.混凝土强度等级:普通预拌混凝土 碎石粒径综合考虑 C30 | m3 |  | 223.78 | 743.59 |  | 166400.57
106 | 040303001002 | 混凝土垫层 | 1.混凝土强度等级:普通预拌混凝土 碎石粒径综合考虑 C20 | m3 |  | 26.67 | 724.84 |  | 19331.48
107 | 040901001005 | 现浇构件钢筋 | 1.钢筋规格:钢筋制作、安装 带肋钢筋 φ10~25mm | t |  | 29.353 | 5251.98 |  | 154161.37
本页小计 | [8 empty] | 495558.8
注：为计取规费等的使用，可在表中增设其中：“定额人工费”。
表—08
分部分项工程和单价措施项目清单与计价表
工程名称：中新镇侨建御苑南规划路建设工程-道路工程 |  |  |  |  | 标段： |  |  | 第 11 页 共 25 页
序号 | 项目编码 | 项目名称 | 项目特征描述 | 计量单位 |  | 工程量 | 金额（元）
[7 empty] | 综合单价 |  | 综合合价 | 其中
暂估价
|  | 消能段250.218m | [6 empty] | 645610.62
108 | 040101002009 | 挖沟槽土方 | 1.土壤类别:一、二类土 | m3 |  | 1757.53 | 8.73 |  | 15343.24
109 | 040103001008 | 回填方 | 1.密实度要求:夯实机夯实，按设计图纸要求 2.填方材料品种: 原土 | m3 |  | 808.7 | 20.31 |  | 16424.7
110 | 040103002009 | 余方弃置 | 1.废弃料品种:开挖土方 2.运距:5km | m3 |  | 948.83 | 20.74 |  | 19678.73
111 | 040201022006 | 钢筋砼雨水沟 | 1.断面尺寸:宽1000mm*平均高1717mm 2.混凝土强度等级:普通预拌混凝土 碎石粒径综合考虑 C30 | m3 |  | 391.54 | 743.59 |  | 291145.23
112 | 040303001003 | 混凝土垫层 | 1.混凝土强度等级:普通预拌混凝土 碎石粒径综合考虑 C20 | m3 |  | 45.04 | 724.84 |  | 32646.79
113 | 040901001006 | 现浇构件钢筋 | 1.钢筋规格:钢筋制作、安装 带肋钢筋 φ10~25mm | t |  | 51.48 | 5251.98 |  | 270371.93
|  | 盖板390m | [6 empty] | 71956.23
114 | 040201022007 | 雨水沟盖板 | 1.盖板材质、规格:150*1300*1000mm 2.混凝土强度等级: C20砼 3.预制盖板制作、安装 | m3 |  | 76.05 | 946.17 |  | 71956.23
|  | 跌水墙11处 | [6 empty] | 9651.57
115 | 040601007001 | 跌水墙 | 1.混凝土强度等级:普通预拌混凝土 碎石粒径综合考虑 C30 | m3 |  | 6.34 | 736.19 |  | 4667.44
116 | 040901001007 | 现浇构件钢筋 | 1.钢筋规格:钢筋制作、安装 带肋钢筋 φ10~25mm | t |  | 0.949 | 5251.98 |  | 4984.13
|  | 齿墙40处 | [6 empty] | 16022.05
117 | 040601007002 | 齿墙 | 1.混凝土强度等级:普通预拌混凝土 碎石粒径综合考虑 C30 | m3 |  | 9.6 | 736.19 |  | 7067.42
118 | 040901001008 | 现浇构件钢筋 | 1.钢筋规格:钢筋制作、安装 带肋钢筋 φ10~25mm | t |  | 1.705 | 5251.98 |  | 8954.63
|  | 消力坎11处 | [6 empty] | 3268.23
本页小计 | [8 empty] | 743240.47
注：为计取规费等的使用，可在表中增设其中：“定额人工费”。
表—08
分部分项工程和单价措施项目清单与计价表
工程名称：中新镇侨建御苑南规划路建设工程-道路工程 |  |  |  |  | 标段： |  |  | 第 12 页 共 25 页
序号 | 项目编码 | 项目名称 | 项目特征描述 | 计量单位 |  | 工程量 | 金额（元）
[7 empty] | 综合单价 |  | 综合合价 | 其中
暂估价
119 | 040601007003 | 消力坎 | 1.混凝土强度等级:普通预拌混凝土 碎石粒径综合考虑 C30 | m3 |  | 1.65 | 736.19 |  | 1214.71
120 | 040901001009 | 现浇构件钢筋 | 1.钢筋规格:钢筋制作、安装 带肋钢筋 φ10~25mm | t |  | 0.391 | 5251.98 |  | 2053.52
|  | 止水、伸缩缝35处 | [6 empty] | 39202.27
121 | 040601029001 | 止水带 | 1.材料种类:3mm厚不锈钢板，宽382mm | m |  | 179.2 | 191.29 |  | 34279.17
122 | 040601029002 | 伸缩缝 | 1.材料品种:20mm厚PE泡沫板，宽300mm | m |  | 217.74 | 22.61 |  | 4923.1
|  | 其他(雨水沟入口、出口) | [6 empty] | 4908.5
123 | 011601001001 | 砖砌体拆除 | 1.砌体名称:雨水沟墙体 | m3 |  | 1.18 | 108.02 |  | 127.46
124 | 011602001001 | 混凝土构件拆除 | 1.构件名称:破除侧墙基础及垫层 | m3 |  | 0.41 | 286 |  | 117.26
125 | 040103002010 | 余方弃置 | 1.废弃料品种:砼碎块碎渣 2.运距:5km | m3 |  | 1.59 | 35.71 |  | 56.78
126 | 040303001004 | 混凝土垫层 | 1.混凝土强度等级:普通预拌混凝土 碎石粒径综合考虑 C20 | m3 |  | 0.77 | 724.84 |  | 558.13
127 | 040201022008 | 钢筋砼雨水沟 | 1.断面尺寸:宽1000mm*平均高1717mm 2.混凝土强度等级:普通预拌混凝土 碎石粒径综合考虑 C30 | m3 |  | 4.95 | 743.59 |  | 3680.77
128 | 040601007004 | 一字墙 | 1.混凝土强度等级:普通预拌混凝土 碎石粒径综合考虑 C30 | m3 |  | 0.5 | 736.19 |  | 368.1
|  | 其他(降低检查井) | [6 empty] | 1830.69
129 | 041001008003 | 拆除混凝土结构 | 1.结构形式:拆除井圈 | m3 |  | 0.46 | 286 |  | 131.56
130 | 041001009001 | 拆除井 | 1.规格尺寸:原铸铁井盖Φ700 | 座 |  | 2 | 31.96 |  | 63.92
131 | 040103002011 | 余方弃置 | 1.废弃料品种:砼碎块碎渣 2.运距:5km | m3 |  | 0.46 | 35.71 |  | 16.43
本页小计 | [8 empty] | 47590.91
注：为计取规费等的使用，可在表中增设其中：“定额人工费”。
表—08
分部分项工程和单价措施项目清单与计价表
工程名称：中新镇侨建御苑南规划路建设工程-道路工程 |  |  |  |  | 标段： |  |  | 第 13 页 共 25 页
序号 | 项目编码 | 项目名称 | 项目特征描述 | 计量单位 |  | 工程量 | 金额（元）
[7 empty] | 综合单价 |  | 综合合价 | 其中
暂估价
132 | 040504001002 | 降低检查井 | 1.盖板材质、规格:球墨铸铁圆形直承式检查井盖，防盗、防跳响，弹簧自锁 Ø700*100H B125 2.井盖、井圈材质及规格:C30砼 3.安全防坠网安装，具体做法详见图纸大样 | 座 |  | 2 | 809.39 |  | 1618.78
|  | 1号路新建路灯 | [6 empty] | 102961.88
133 | 040101002010 | 挖沟槽土方 | 1.土壤类别:一、二类土 | m3 |  | 138.91 | 8.73 |  | 1212.68
134 | 040103001009 | 回填方 | 1.密实度要求:夯实机夯实，按设计图纸要求 2.填方材料品种: 原土 | m3 |  | 10.98 | 20.31 |  | 223
135 | 040103001010 | 回填方 | 1.填方材料品种:石屑 | m3 |  | 107.11 | 165.28 |  | 17703.14
136 | 040103002012 | 余方弃置 | 1.废弃料品种:开挖土方 2.运距:5km | m3 |  | 129.52 | 20.74 |  | 2686.24
137 | 040803001001 | 电缆 | 1.名称:铜芯电缆 2.规格:YJV-0.6/1kV-4*10mm2 3.敷设方式、部位:埋地 | m |  | 390.5 | 35.63 |  | 13913.52
138 | 040803002001 | 电缆保护管 | 1.名称:PE电缆保护管 2.规格:Φ50×3.0 3.敷设方式:埋地敷设 | m |  | 365.5 | 17.25 |  | 6304.88
139 | 040803002002 | 电缆保护管 | 1.名称:电缆保护管 2.规格:SC管Φ50，壁厚2mm 3.敷设方式:埋地敷设 | m |  | 25 | 39.25 |  | 981.25
本页小计 | [8 empty] | 44643.49
注：为计取规费等的使用，可在表中增设其中：“定额人工费”。
表—08
分部分项工程和单价措施项目清单与计价表
工程名称：中新镇侨建御苑南规划路建设工程-道路工程 |  |  |  |  | 标段： |  |  | 第 14 页 共 25 页
序号 | 项目编码 | 项目名称 | 项目特征描述 | 计量单位 |  | 工程量 | 金额（元）
[7 empty] | 综合单价 |  | 综合合价 | 其中
暂估价
140 | 030413005001 | 人(手)孔砌筑 | 1.名称:路灯电缆接线井 2.规格:940*740*1340mm 3.砌筑材料品种、规格、强度等级:M7.5砂浆砌筑MU10砖 4.勾缝、抹面要求:20厚1：2水泥砂浆 5.垫层材料:200厚渗水沙层 6.井环及盖板材质、规格:球墨铸铁带防盗锁872*672mm 7.接地:Φ12圆钢 8.角钢支架安装，具体做法详见设计图纸 | 个 |  | 8 | 1483.22 |  | 11865.76
141 | 040806002001 | 接地母线 | 1.名称:接地干线热镀锌圆钢φ12 | m |  | 390.5 | 27.83 |  | 10867.62
142 | 040805001001 | 路灯基础 | 1.名称:路灯基础(8m高路灯) 2.基础顶保护砼:180厚C15砼 3.垫层、基础:厚度、材料品种、强度等级:C25砼600*600*1800mm，垫层C15砼800*800*150mm，钢筋制安，预埋穿线管PE管Φ50×3.0 4.接地要求:热镀锌角钢L50*50*5，L=2500，具体做法详见设计图纸 | 套 |  | 15 | 2085.27 |  | 31279.05
143 | 040805001002 | 路灯基础 | 1.名称:路灯基础(15m高路灯) 2.基础顶保护砼:180厚C15砼 3.垫层、基础:厚度、材料品种、强度等级:C25砼800*800*2800mm，垫层C15砼1000*1000*150mm，钢筋制安，预埋穿线管PE管Φ50×3.0 4.接地要求:热镀锌角钢L50*50*5，L=2500，具体做法详见设计图纸 | 套 |  | 1 | 4253.25 |  | 4253.25
本页小计 | [8 empty] | 58265.68
注：为计取规费等的使用，可在表中增设其中：“定额人工费”。
表—08
分部分项工程和单价措施项目清单与计价表
工程名称：中新镇侨建御苑南规划路建设工程-道路工程 |  |  |  |  | 标段： |  |  | 第 15 页 共 25 页
序号 | 项目编码 | 项目名称 | 项目特征描述 | 计量单位 |  | 工程量 | 金额（元）
[7 empty] | 综合单价 |  | 综合合价 | 其中
暂估价
144 | 040801010001 | 落地式配电箱 | 1.名称:路灯配电箱 2.规格:860*700*1450mm,IP65，落地安装 | 台 |  | 1 | 1671.49 |  | 1671.49
|  | S118迁移路灯 | [6 empty] | 36656.52
145 | 040805001003 | 常规照明灯 | 1.名称:迁移S118路灯 2.拆除路灯及重新安装原路灯(灯具灯杆利旧) 3.灯杆材质、高度:8m | 套 |  | 5 | 194.07 |  | 970.35
146 | 041001008004 | 拆除混凝土结构 | 1.结构形式:拆除混凝土路灯基础(基础+垫层) | m3 |  | 3.72 | 286 |  | 1063.92
147 | 041001010001 | 拆除电缆 | 1.名称:拆除电缆 2.旧电缆回收 | m |  | 187 | -11.6 |  | -2169.2
148 | 040103002013 | 余方弃置 | 1.废弃料品种:砼碎块碎渣 2.运距:5km | m3 |  | 3.72 | 35.71 |  | 132.84
149 | 040101002011 | 挖沟槽土方 | 1.土壤类别:一、二类土 | m3 |  | 58.47 | 8.73 |  | 510.44
150 | 040103001011 | 回填方 | 1.密实度要求:夯实机夯实，按设计图纸要求 2.填方材料品种: 原土 | m3 |  | 3.25 | 20.31 |  | 66.01
151 | 040103001012 | 回填方 | 1.填方材料品种:石屑 | m3 |  | 51.29 | 165.28 |  | 8477.21
152 | 040103002014 | 余方弃置 | 1.废弃料品种:开挖土方 2.运距:5km | m3 |  | 55.7 | 20.74 |  | 1155.22
153 | 040803001002 | 电缆 | 1.名称:重新安装铜芯电缆 2.规格:YJV-0.6/1kV-4*10mm2 3.敷设方式、部位:埋地 | m |  | 187 | 35.63 |  | 6662.81
154 | 040803002003 | 电缆保护管 | 1.名称:重新安装PE管电缆保护管 2.规格:Φ50×3.0 3.敷设方式:埋地敷设 | m |  | 144.7 | 17.25 |  | 2496.08
155 | 040803002004 | 电缆保护管 | 1.名称:重新安装电缆保护管 2.规格:SC管Φ50，壁厚2mm 3.敷设方式:埋地敷设 | m |  | 42.3 | 39.25 |  | 1660.28
156 | 040806002002 | 接地母线 | 1.名称:接地干线热镀锌圆钢φ12 | m |  | 187 | 27.83 |  | 5204.21
本页小计 | [8 empty] | 27901.66
注：为计取规费等的使用，可在表中增设其中：“定额人工费”。
表—08
分部分项工程和单价措施项目清单与计价表
工程名称：中新镇侨建御苑南规划路建设工程-道路工程 |  |  |  |  | 标段： |  |  | 第 16 页 共 25 页
序号 | 项目编码 | 项目名称 | 项目特征描述 | 计量单位 |  | 工程量 | 金额（元）
[7 empty] | 综合单价 |  | 综合合价 | 其中
暂估价
157 | 040805001004 | 路灯基础 | 1.名称:重建路灯基础(8m高路灯) 2.基础顶保护砼:180厚C15砼 3.垫层、基础:厚度、材料品种、强度等级:C25砼600*600*1800mm，垫层C15砼800*800*150mm，钢筋制安，预埋穿线管PE管Φ50×3.0 4.接地要求:热镀锌角钢L50*50*5，L=2500，具体做法详见设计图纸 | 套 |  | 5 | 2085.27 |  | 10426.35
|  | 管综 | [6 empty] | 338241.82
|  | 1K0+020交叉管线保护 | [6 empty] | 16145.8
158 | 粤040101006001 | 1K0+020交叉管线保护 | 1.横向C32a槽钢@2m，单根长4.3m 2.纵向C32a槽钢，长度20m 3.枕木（220×160×2500），长度20m，双侧 4.8#钢丝，一圈约2.72m 5.Q235B钢板厚14mm，宽度按400mm，长度20m | m |  | 20 | 807.29 |  | 16145.8
|  | S118通信光纤迁移181m | [6 empty] | 322096.02
159 | 041001008005 | 拆除混凝土结构 | 1.结构形式:拆除混凝土通信杆基础、旧砼管块 | m3 |  | 15.98 | 286 |  | 4570.28
160 | 040103002015 | 余方弃置 | 1.废弃料品种:砼碎块碎渣 2.运距:5km | m3 |  | 15.98 | 35.71 |  | 570.65
161 | 040805001005 | 重建C30砼通信杆基础 | 1.名称:重建C30砼通信杆基础 | m3 |  | 1.5 | 1576.96 |  | 2365.44
162 | 040101002012 | 挖沟槽土方 | 1.土壤类别:一、二类土 | m3 |  | 336.35 | 8.73 |  | 2936.34
163 | 040103001013 | 迁移前-原土回填 | 1.密实度要求:夯实机夯实，按设计图纸要求 2.填方材料品种: 原土 | m3 |  | 152.95 | 20.31 |  | 3106.41
164 | 040103001014 | 迁移后-管沟回填石屑 | 1.填方材料品种:石屑 | m3 |  | 115.84 | 165.28 |  | 19146.04
165 | 040103002016 | 余方弃置 | 1.废弃料品种:开挖土方 2.运距:5km | m3 |  | 183.4 | 20.74 |  | 3803.72
本页小计 | [8 empty] | 63071.03
注：为计取规费等的使用，可在表中增设其中：“定额人工费”。
表—08
分部分项工程和单价措施项目清单与计价表
工程名称：中新镇侨建御苑南规划路建设工程-道路工程 |  |  |  |  | 标段： |  |  | 第 17 页 共 25 页
序号 | 项目编码 | 项目名称 | 项目特征描述 | 计量单位 |  | 工程量 | 金额（元）
[7 empty] | 综合单价 |  | 综合合价 | 其中
暂估价
166 | 040303001005 | 迁移后-C20砼垫层 | 1.混凝土强度等级:普通预拌混凝土 碎石粒径综合考虑 C20 | m3 |  | 11.8 | 724.84 |  | 8553.11
167 | 040803002005 | 电缆保护管 | 1.名称:15孔通信排管 2.型号:UPVC 3.规格:Ф110×3.2 4.敷设方式:C20混凝土包封敷设 | m |  | 181 | 953.13 |  | 172516.53
168 | 031103006001 | 人工敷设塑料子管 | 1.名称:迁移后-每孔里穿五色 PE子管 5*DN28×2.3 | m |  | 2715 | 38.5 |  | 104527.5
|  | 交通 | [6 empty] | 84882.48
|  | 交通标线 | [6 empty] | 15929.86
169 | 040205006001 | 对向车道分界线 | 1.材料品种:热熔型反光环保标线 2.线型:150mm宽黄色四六分线 3.线厚:1.8mm | m2 |  | 2.6 | 35.16 |  | 91.42
170 | 040205006002 | 对向车道分界线 | 1.材料品种:热熔型反光环保标线 2.线型:150mm宽黄色实线 3.线厚:1.8mm | m2 |  | 50.09 | 35.16 |  | 1761.16
171 | 040205006003 | 同向车道分界线 | 1.材料品种:热熔型反光环保标线 2.线型:150mm宽白色二四虚线 3.线厚:1.8mm | m2 |  | 5.19 | 35.16 |  | 182.48
172 | 040205006004 | 车行道边缘线 | 1.材料品种:热熔型反光环保标线 2.线型:150mm宽白色实线 3.线厚:1.8mm | m2 |  | 63.52 | 35.16 |  | 2233.36
173 | 040205008001 | 人行横道线 | 1.材料品种:热熔型反光环保标线 2.线型:400mm宽白色实线 3.线厚:1.8mm | m2 |  | 56.19 | 40.48 |  | 2274.57
174 | 040205006005 | 减速让行线 | 1.材料品种:热熔型反光环保标线 2.线型:200mm宽白色虚线 3.线厚:1.8mm | m2 |  | 4.42 | 35.16 |  | 155.41
本页小计 | [8 empty] | 292295.54
注：为计取规费等的使用，可在表中增设其中：“定额人工费”。
表—08
分部分项工程和单价措施项目清单与计价表
工程名称：中新镇侨建御苑南规划路建设工程-道路工程 |  |  |  |  | 标段： |  |  | 第 18 页 共 25 页
序号 | 项目编码 | 项目名称 | 项目特征描述 | 计量单位 |  | 工程量 | 金额（元）
[7 empty] | 综合单价 |  | 综合合价 | 其中
暂估价
175 | 040205006006 | 停止线 | 1.材料品种:热熔型反光环保标线 2.线型:400mm宽白色实线 3.线厚:1.8mm | m2 |  | 2.87 | 35.16 |  | 100.91
176 | 040205006007 | 减速标线 | 1.材料品种:热熔型反光环保标线 2.线型:450mm宽黄色实线 3.线厚:5.4mm | m2 |  | 49.85 | 91.15 |  | 4543.83
177 | 040205006008 | 导流线一外围线 | 1.材料品种:热熔型反光环保标线 2.线型:200mm宽白色实线 3.线厚:1.8mm | m2 |  | 19.35 | 35.16 |  | 680.35
178 | 040205006009 | 导流线一内部填充线 | 1.材料品种:热熔型反光环保标线 2.线型:400mm宽白色实线 3.线厚:1.8mm | m2 |  | 12.28 | 35.16 |  | 431.76
179 | 040205006010 | 导向车道线 | 1.材料品种:热熔型反光环保标线 2.线型:150mm宽白色实线 3.线厚:1.8mm | m2 |  | 4.5 | 35.16 |  | 158.22
180 | 040205006011 | 出入口标线-实线 | 1.材料品种:热熔型反光环保标线 2.线型:450mm宽白色实线 3.线厚:1.8mm | m2 |  | 27 | 35.16 |  | 949.32
181 | 040205006012 | 出入口标线-虚线 | 1.材料品种:热熔型反光环保标线 2.线型:450mm宽白色三三分线 3.线厚:1.8mm | m2 |  | 27.13 | 35.16 |  | 953.89
182 | 040205007001 | 减速让行标记 | 1.材料品种:热熔型反光环保标线 2.线型:白色实线 3.规格尺寸:国标3m长，详细见设计图大样 4.线厚:1.8mm | 个 |  | 2 | 51.84 |  | 103.68
183 | 040205007002 | 直行箭头 | 1.材料品种:热熔型反光环保标线 2.线型:150mm宽白色实线 3.规格尺寸:国标3m长，详细见设计图大样 4.线厚:1.8mm | 个 |  | 1 | 25.69 |  | 25.69
本页小计 | [8 empty] | 7947.65
注：为计取规费等的使用，可在表中增设其中：“定额人工费”。
表—08
分部分项工程和单价措施项目清单与计价表
工程名称：中新镇侨建御苑南规划路建设工程-道路工程 |  |  |  |  | 标段： |  |  | 第 19 页 共 25 页
序号 | 项目编码 | 项目名称 | 项目特征描述 | 计量单位 |  | 工程量 | 金额（元）
[7 empty] | 综合单价 |  | 综合合价 | 其中
暂估价
184 | 040205007003 | 左转箭头 | 1.材料品种:热熔型反光环保标线 2.线型:150mm宽白色实线 3.规格尺寸:国标3m长，详细见设计图大样 4.线厚:1.8mm | 个 |  | 11 | 33.31 |  | 366.41
185 | 040205007004 | 直行或右转箭头 | 1.材料品种:热熔型反光环保标线 2.线型:150mm宽白色实线 3.规格尺寸:国标3m长，详细见设计图大样 4.线厚:1.8mm | 个 |  | 4 | 44.73 |  | 178.92
186 | 040205007005 | 左弯或向左合流箭头 | 1.材料品种:热熔型反光环保标线 2.线型:150mm宽白色实线 3.规格尺寸:国标3m长，详细见设计图大样 4.线厚:1.8mm | 个 |  | 1 | 25.69 |  | 25.69
187 | 040205007006 | 仅可左右转弯箭头 | 1.材料品种:热熔型反光环保标线 2.线型:150mm宽白色实线 3.规格尺寸:国标3m长，详细见设计图大样 4.线厚:1.8mm | 个 |  | 1 | 52.34 |  | 52.34
188 | 040205007007 | 直行箭头 | 1.材料品种:热熔型反光环保标线 2.线型:300mm宽白色实线 3.规格尺寸:国标6m长，详细见设计图大样 4.线厚:1.8mm | 个 |  | 1 | 102.78 |  | 102.78
189 | 040205007008 | 左转箭头 | 1.材料品种:热熔型反光环保标线 2.线型:300mm宽白色实线 3.规格尺寸:国标6m长，详细见设计图大样 4.线厚:1.8mm | 个 |  | 1 | 133.23 |  | 133.23
190 | 040205007009 | 左弯或向左合流箭头 | 1.材料品种:热熔型反光环保标线 2.线型:300mm宽白色实线 3.规格尺寸:国标6m长，详细见设计图大样 4.线厚:1.8mm | 个 |  | 4 | 106.11 |  | 424.44
本页小计 | [8 empty] | 1283.81
注：为计取规费等的使用，可在表中增设其中：“定额人工费”。
表—08
分部分项工程和单价措施项目清单与计价表
工程名称：中新镇侨建御苑南规划路建设工程-道路工程 |  |  |  |  | 标段： |  |  | 第 20 页 共 25 页
序号 | 项目编码 | 项目名称 | 项目特征描述 | 计量单位 |  | 工程量 | 金额（元）
[7 empty] | 综合单价 |  | 综合合价 | 其中
暂估价
|  | 交通标志 | [6 empty] | 44962.41
191 | 040101002013 | 挖沟槽土方 | 1.土壤类别:一、二类土 2.挖土深度:综合考虑 3.运距:5km | m3 |  | 15.05 | 25.56 |  | 384.68
192 | 040205003001 | 标杆 | 1.类型:限速标志 2.材质:3mm厚铝合金板材，尺寸D=60cm 3.板面、钢管柱面反光膜等级:Ⅴ类 4.规格尺寸:Φ89mm×4.5mm×3200mm 5.基础、垫层:材料品种、厚度:基础混凝土C25、钢构件热浸镀锌、200mm厚M10水泥砂浆保护层 6.油漆品种:环氧富锌底漆、银色调和漆各两遍 | 根 |  | 2 | 1704.71 |  | 3409.42
193 | 040205003002 | 标杆 | 1.类型:注意合流标志 2.材质:3mm厚铝合金板材，尺寸A=90cm 3.板面、钢管柱面反光膜等级:Ⅴ类 4.规格尺寸:Φ89mm×4.5mm×3379mm 5.基础、垫层:材料品种、厚度:基础混凝土C25、钢构件热浸镀锌、200mm厚M10水泥砂浆保护层 6.油漆品种:环氧富锌底漆、银色调和漆各两遍 | 根 |  | 1 | 1656.87 |  | 1656.87
本页小计 | [8 empty] | 5450.97
注：为计取规费等的使用，可在表中增设其中：“定额人工费”。
表—08
分部分项工程和单价措施项目清单与计价表
工程名称：中新镇侨建御苑南规划路建设工程-道路工程 |  |  |  |  | 标段： |  |  | 第 21 页 共 25 页
序号 | 项目编码 | 项目名称 | 项目特征描述 | 计量单位 |  | 工程量 | 金额（元）
[7 empty] | 综合单价 |  | 综合合价 | 其中
暂估价
194 | 040205003003 | 标杆 | 1.类型:急弯+上坡标志、急弯+下坡标志 2.材质:3mm厚铝合金板材，尺寸A=70cm*2 3.板面、钢管柱面反光膜等级:Ⅴ类 4.规格尺寸:Φ89mm×4.5mm×3912mm 5.基础、垫层:材料品种、厚度:基础混凝土C25、钢构件热浸镀锌、200mm厚M10水泥砂浆保护层 6.油漆品种:环氧富锌底漆、银色调和漆各两遍 | 根 |  | 2 | 1783.86 |  | 3567.72
195 | 040205003004 | 标杆 | 1.类型:慢行+T形交叉标志 2.材质:3mm厚铝合金板材，尺寸A=70cm*2 3.板面、钢管柱面反光膜等级:Ⅴ类 4.规格尺寸:中山式悬臂杆Φ159mm×6mm×6050mm 5.基础、垫层:材料品种、厚度:基础混凝土C25、钢构件热浸镀锌、200mm厚M10水泥砂浆保护层 6.油漆品种:环氧富锌底漆、银色调和漆各两遍 | 根 |  | 1 | 10773.74 |  | 10773.74
196 | 040205003005 | 标杆 | 1.类型:慢行+减速慢行+注意行人标志 2.材质:3mm厚铝合金板材，尺寸A=70cm*2+A=60*60cm 3.板面、钢管柱面反光膜等级:Ⅴ类 4.规格尺寸:中山式悬臂杆Φ159mm×6mm×6050mm 5.基础、垫层:材料品种、厚度:基础混凝土C25、钢构件热浸镀锌、200mm厚M10水泥砂浆保护层 6.油漆品种:环氧富锌底漆、银色调和漆各两遍 | 根 |  | 1 | 11014.23 |  | 11014.23
本页小计 | [8 empty] | 25355.69
注：为计取规费等的使用，可在表中增设其中：“定额人工费”。
表—08
分部分项工程和单价措施项目清单与计价表
工程名称：中新镇侨建御苑南规划路建设工程-道路工程 |  |  |  |  | 标段： |  |  | 第 22 页 共 25 页
序号 | 项目编码 | 项目名称 | 项目特征描述 | 计量单位 |  | 工程量 | 金额（元）
[7 empty] | 综合单价 |  | 综合合价 | 其中
暂估价
197 | 040205003006 | 标杆 | 1.类型:右转+减速慢行+注意行人标志 2.材质:3mm厚铝合金板材，尺寸A=60*60cm*2+A=70cm 3.板面、钢管柱面反光膜等级:Ⅴ类 4.规格尺寸:中山式悬臂杆Φ159mm×6mm×6050mm 5.基础、垫层:材料品种、厚度:基础混凝土C25、钢构件热浸镀锌、200mm厚M10水泥砂浆保护层 6.油漆品种:环氧富锌底漆、银色调和漆各两遍 | 根 |  | 1 | 11061.33 |  | 11061.33
198 | 040205003007 | 标杆 | 1.类型:注意行人标志 2.材质:3mm厚铝合金板材，尺寸A=60*60cm 3.板面、钢管柱面反光膜等级:Ⅴ类 4.规格尺寸:Φ76mm×4mm×2850mm 5.基础、垫层:材料品种、厚度:基础混凝土C25、钢构件热浸镀锌、200mm厚M10水泥砂浆保护层 6.油漆品种:环氧富锌底漆、银色调和漆各两遍 | 根 |  | 2 | 1354.12 |  | 2708.24
199 | 040205004001 | 标志板 | 1.类型:交叉路口告知标志 2.材质、规格尺寸:60*30cm 3.板面反光膜等级:Ⅴ类 | 块 |  | 1 | 386.18 |  | 386.18
|  | 其他 | [6 empty] | 23990.21
200 | 040101002014 | 挖沟槽土方 | 1.土壤类别:一、二类土 2.挖土深度:综合考虑 3.运距:5km | m3 |  | 2.66 | 25.56 |  | 67.99
本页小计 | [8 empty] | 14223.74
注：为计取规费等的使用，可在表中增设其中：“定额人工费”。
表—08
分部分项工程和单价措施项目清单与计价表
工程名称：中新镇侨建御苑南规划路建设工程-道路工程 |  |  |  |  | 标段： |  |  | 第 23 页 共 25 页
序号 | 项目编码 | 项目名称 | 项目特征描述 | 计量单位 |  | 工程量 | 金额（元）
[7 empty] | 综合单价 |  | 综合合价 | 其中
暂估价
201 | 040205018003 | 警示柱 | 1.类型:反光警示桩 2.材质:热镀锌钢管 3.规格、型号:Φ114*6*1500mm 4.柱面反光膜等级:Ⅴ类 5.基础:C25砼300*300*500，L40*4*250预埋件 | 根 |  | 16 | 280.45 |  | 4487.2
202 | 040205017001 | 防撞筒(墩) | 1.材料品种:反光防撞桶 2.材料品种:玻璃钢、Ⅲ级反光膜 3.规格、型号:Φ900mm，H=830mm，里面装中砂 | 个 |  | 6 | 462.17 |  | 2773.02
203 | 040205003008 | 拆除标志牌 | 1.类型:拆除标志牌 2.材质:钢管立柱 | 根 |  | 2 | 82.74 |  | 165.48
204 | 040205003009 | 标杆 | 1.类型:迁移标志牌(包拆除) 2.规格尺寸:原有杆及标志牌 3.基础、垫层:材料品种、厚度:基础混凝土C25、钢构件热浸镀锌、200mm厚M10水泥砂浆保护层 | 根 |  | 3 | 1131.13 |  | 3393.39
205 | 040205018004 | 警示柱 | 1.类型:迁移警示桩 2.材质:原有警示柱 3.基础:C25砼300*300*500，L40*4*250预埋件 | 根 |  | 1 | 102.81 |  | 102.81
206 | 040309001001 | 中央护栏 | 1.栏杆材质、规格:白色立柱100*100*3mm方钢管，铸铁底座300*300*140mm，柱头单面突起反光标志 2.上下横管65*45*2.5方钢管，白色竖管45*20*2.5方钢管 3.油漆品种、工艺要求:方钢管热镀锌静电喷涂、铸铁底座喷黑色氟碳面漆各两遍 4.具体做法详见图纸大样 | m |  | 48 | 270.84 |  | 13000.32
|  | 排水 | [6 empty] | 803444.35
本页小计 | [8 empty] | 23922.22
注：为计取规费等的使用，可在表中增设其中：“定额人工费”。
表—08
分部分项工程和单价措施项目清单与计价表
工程名称：中新镇侨建御苑南规划路建设工程-道路工程 |  |  |  |  | 标段： |  |  | 第 24 页 共 25 页
序号 | 项目编码 | 项目名称 | 项目特征描述 | 计量单位 |  | 工程量 | 金额（元）
[7 empty] | 综合单价 |  | 综合合价 | 其中
暂估价
207 | 040501001004 | 混凝土管 | 1.垫层、基础材质及厚度:钢筋混凝土管120°混凝土C20基础 2.管座材质:II级钢筋混凝土排水管（承插口） 3.规格:Φ300 (壁厚35) 4.接口方式:1：2水泥砂浆接口 | m |  | 173 | 174.2 |  | 30136.6
208 | 040501001005 | 混凝土管 | 1.垫层、基础材质及厚度:钢筋混凝土管120°混凝土C20基础 2.管座材质:II级钢筋混凝土排水管（承插口） 3.规格:Φ500 (壁厚55) 4.接口方式:1：2水泥砂浆接口 | m |  | 353 | 342.83 |  | 121018.99
209 | 040504002001 | 预制装配式检查井 | 1.名称:Φ1000预制装配式污水检查井(井深2.13m) 2.垫层、基础材质及厚度:100厚1：1碎石砂和100厚C20素砼调平 3.盖板材质、规格:球墨铸铁圆形直承式检查井盖Ø700*100H B125 4.井筒防坠落安全网安装，具体做法详见广州市水务局颁布《预制装配式钢筋混凝土排水检查井标准图集》 | 座 |  | 22 | 4572.18 |  | 100587.96
210 | 040504009001 | 预制混凝土双篦雨水口 | 1.名称:预制混凝土双篦雨水口(井深1m) 2.雨水篦子及圈口材质、型号、规格:球墨铸铁平入式收水井箅子，重型、防盗 750*450 36T 3.垫层、基础材质及厚度:100厚C15砼 4.具体做法详见广州市水务局颁布《预制装配式钢筋混凝土雨水口标准图集》 | 座 |  | 33 | 3149.59 |  | 103936.47
211 | 040101002015 | 挖沟槽土方 | 1.土壤类别:一、二类土 | m3 |  | 1749 | 8.73 |  | 15268.77
212 | 040103001015 | 回填方 | 1.填方材料品种:石屑 | m3 |  | 1002.83 | 165.28 |  | 165747.74
本页小计 | [8 empty] | 536696.53
注：为计取规费等的使用，可在表中增设其中：“定额人工费”。
表—08
分部分项工程和单价措施项目清单与计价表
工程名称：中新镇侨建御苑南规划路建设工程-道路工程 |  |  |  |  | 标段： |  |  | 第 25 页 共 25 页
序号 | 项目编码 | 项目名称 | 项目特征描述 | 计量单位 |  | 工程量 | 金额（元）
[7 empty] | 综合单价 |  | 综合合价 | 其中
暂估价
213 | 040103001016 | 回填方 | 1.密实度要求:夯实机夯实，按设计图纸要求 2.填方材料品种:原土 | m3 |  | 545.2 | 20.31 |  | 11073.01
214 | 040103002017 | 余方弃置 | 1.废弃料品种:开挖土方 2.运距:5km | m3 |  | 1203.8 | 20.74 |  | 24966.81
215 | 粤040101006002 | 打拔钢板桩 | 1.钢板桩型号:[25a槽钢 2.桩长:4m 3.[25a槽钢腰梁、钢管Φ108*4支撑 | t |  | 218.459 | 1056.07 |  | 230708
|  | 措施项目 | [6 empty] | 339649.18
216 | 041101001001 | 墙面脚手架 | 1.墙高:单排脚手架(钢管) 高度(m以内) 20 | m2 |  | 4224.56 | 12.46 |  | 52638.02
217 | 041101005001 | 井字架 | 1.井深:钢管井字架 井深(m以内) 2 | 座 |  | 22 | 136.41 |  | 3001.02
218 | 041102001001 | 侧石后座木模 | 1.构件类型:后座木模制安 | m2 |  | 446.96 | 28.96 |  | 12943.96
219 | 041102001002 | 垫层模板 | 1.构件类型:混凝土基础垫层 木模 | m2 |  | 192.112 | 40.72 |  | 7822.8
220 | 041102002001 | 基础模板 | 1.构件类型:独立基础模板 | m2 |  | 81.526 | 51.75 |  | 4218.97
221 | 041102019001 | 防撞护栏模板 | 1.构件类型:现浇混凝土模板制作、安装 防撞护栏 | m2 |  | 133.19 | 111.19 |  | 14809.4
222 | 041102002002 | 基础模板 | 1.构件类型:带形基础模板 有筋 | m2 |  | 98.66 | 54.46 |  | 5373.02
223 | 041102002003 | 基础模板 | 1.构件类型:带形基础模板 无筋 | m2 |  | 608.76 | 49.03 |  | 29847.5
224 | 041102017001 | 挡墙模板 | 1.构件类型:现浇混凝土模板制作、安装 挡墙 | m2 |  | 217.6 | 65.67 |  | 14289.79
225 | 041102037001 | 其他现浇构件模板 | 1.构件类型:管、渠道及其他 井圈木模 | m3 |  | 0.37 | 515.38 |  | 190.69
226 | 041102036001 | 池盖模板 | 1.构件类型:井盖板木模 | m3 |  | 0.78 | 254.52 |  | 198.53
227 | 041102037002 | 其他现浇构件模板 | 1.构件类型:混凝土雨水沟模板 | m2 |  | 3085.33 | 59.84 |  | 184626.15
228 | 041102035001 | 池壁(隔墙)模板 | 1.构件类型:跌水墙、齿墙、消力坎模板 | m2 |  | 141.45 | 68.5 |  | 9689.33
本页小计 | [8 empty] | 606397
合 计 | [8 empty] | 7554133.19
注：为计取规费等的使用，可在表中增设其中：“定额人工费”。
表—08

## 表-11 总价措施项目清单与计价表
总价措施项目清单与计价表
工程名称：中新镇侨建御苑南规划路建设工程-道路工程 | [5 empty] | 标段： |  | 第 1 页 共 2 页
序号 | 项目编码 | 项目名称 | 计算基础 | 费率 (%) | 金额 (元) |  | 调整 费率(%) |  | 调整后 金额(元) | 备注
1 | LSSGCSF00001 | 绿色施工安全防护措施费 | 分部分项人工费+分部分项机具费 | 16.5 | 345781.09 |  |  |  |  | 以分部分项的人工费与施工机具费之和为计算基础；以专业工程类型 区分不同费率计算； 单独场地平整工程费率为4.35%； 道路、管网工程费率为16.50%； 桥涵、隧道、水处理构筑物工程费率为14.50%； 分部分项工程总费用在300 万元以内（含300 万元）的项目按基本费率乘以1.20；
2 | 粤041109009001 | 文明工地增加费 | 分部分项人工费+分部分项机具费 | 0 | [5 empty] | 以分部分项的人工费与施工机具费之和为计算基础；市级文明工地0.60%；省级文明工地1.20%
3 | 041109002001 | 夜间施工增加费 |  | 20 | [5 empty] | 以夜间施工项目人工费的20%计算
4 | 041109005001 | 交通疏解员增加费 |  | 15 | [5 empty] | 按照项目分部分项人工费的15%计算（有方案的按照方案计算），
编制人（造价人员）： | [5 empty] | 复核人（造价工程师）：
表-11
总价措施项目清单与计价表
工程名称：中新镇侨建御苑南规划路建设工程-道路工程 | [5 empty] | 标段： |  | 第 2 页 共 2 页
序号 | 项目编码 | 项目名称 | 计算基础 | 费率 (%) | 金额 (元) |  | 调整 费率(%) |  | 调整后 金额(元) | 备注
结算时据实结算。
5 | 041108001001 | 地下管线交叉降效费 |  | 0 | [5 empty] | 按实际发生或经批准的施工方案计算
6 | 粤041109008001 | 赶工措施费 | 分部分项人工费+分部分项机具费 | 0 | [5 empty] | 赶工措施费=（1-δ）*分部分项的（人工费+施工机具费）*0.30 （0.8≤δ＜1 式中：δ=合同工期/定额工期）
7 | QTFY00000001 | 其他费用 | [7 empty] | 按实际发生或经批准的施工组织设计方案计算
合 计 |  |  |  |  | 345781.09
编制人（造价人员）： | [5 empty] | 复核人（造价工程师）：
表-11

## 表-12 其他项目清单与计价汇总表
其他项目清单与计价汇总表
工程名称：中新镇侨建御苑南规划路建设工程-道路工程 |  |  | 标段： |  | 第 1 页 共 1 页
序号 | 项目名称 | 金额（元） |  | 结算金额（元） |  | 备注
1 | 暂列金额 |  |  |  |  | 明细详见表-12-1
2 | 暂估价
2.1 | 材料暂估价 | — |  |  |  | 明细详见表-12-2
2.2 | 专业工程暂估价 |  |  |  |  | 明细详见表-12-3
3 | 计日工 |  |  |  |  | 明细详见表-12-4
4 | 总承包服务费 |  |  |  |  | 明细详见表-12-5
5 | 预算包干费 | 125738.58
6 | 工程优质费
7 | 概算幅度差
8 | 现场签证费用
9 | 索赔费用
10 | 其他费用
| 合 计 | 125738.58 |  |  |  | —
注：材料（工程设备）暂估单价进入清单项目综合单价，此处不汇总。
表—12

## 表-13 规费、税金项目清单与计价表
规费、税金项目清单与计价表
工程名称：中新镇侨建御苑南规划路建设工程-道路工程 |  |  | 标段： |  |  | 第 1 页 共 1 页
序号 | 项目名称 | 计算基础 |  | 计算基数 | 计算费率 (%) |  | 金额(元)
1 | 增值税销项税额 | 分部分项合计+措施合计+其他项目 |  | 8025652.86 | 9 |  | 722308.76
合 计 | [6 empty] | 722308.76
编制人（造价人员）： |  |  | 复核人（造价工程师）：
表—13