## 表-04 单位工程招标控制价汇总表
单位工程招标控制价汇总表
工程名称：安装部分 |  |  | 标段： | 第 1 页 共 1 页
序号 | 汇总内容 | 金额:(元) |  |  | 其中：暂估价(元)
1 | 分部分项合计
1.1 | 电杆组立
1.2 | （φ190）S1-J0单回直线耐张杆组装图 2套
1.3 | 裸导线耐张串组装图 6组
1.4 | GJ-70带绝缘子单拉线组装图 8组
1.5 | 高压电缆
1.6 | 单回路电杆（架空-电缆）组装图 2套
1.7 | 杆设备接地 2组
1.8 | 安健环
1.9 | 运输
1.10 | 杆上设备杆实施带电作业10kV线路临近带电作业布置安全措施
2 | 措施合计
2.1 | 绿色施工安全防护措施费 | 6943.13
2.2 | 其他措施费
3 | 其他项目 |  |  |  | －
3.1 | 暂列金额 | 9356.56
3.2 | 暂估价
3.3 | 计日工
3.4 | 总承包服务费
3.5 | 预算包干费
3.6 | 工程优质费
3.7 | 概算幅度差
3.8 | 索赔费用
3.9 | 现场签证费用
3.10 | 其他费用
4 | 税前工程造价
5 | 增值税销项税额 |  |  |  | －
6 | 总造价
7 | 人工费
招标控制价合计=1+2+3+5
注：本表适用于单位工程招标控制价或投标报价的汇总，如无单位工程划分，单项工程也使用本表汇总
表—04

## 表-08 分部分项工程和单价措施项目清单与计价表
分部分项工程和单价措施项目清单与计价表
工程名称：安装部分 |  |  |  | 标段： |  |  |  | 第 1 页 共 3 页
序号 | 项目编码 | 项目名称 | 项目特征描述 |  | 计量单位 | 工程量 | 金额（元）
[7 empty] | 综合单价 |  | 综合合价 | 其中
暂估价
电杆组立
1 | 030410001017 | 电杆组立 | 1.名称:预应力锥形水泥杆 2.规格:Φ190x12m |  | 根 | 2
（φ190）S1-J0单回直线耐张杆组装图 2套
2 | 030410002087 | 悬式绝缘子串 | 1.名称:悬式绝缘子 2.规格:PDQ-15T |  | 串 | 6
3 | 030410002088 | 横担组装 | 1.名称:（φ190）S1-J0单回直线耐张杆组装图金具 2.金具品种规格:详见图纸 |  | 组 | 2
裸导线耐张串组装图 6组
4 | 030410002089 | 裸导线耐张串组装图 | 1.名称:裸导线耐张串组装图 2.金具品种规格:详见图纸 |  | 串 | 6
GJ-70带绝缘子单拉线组装图 8组
5 | 030410002090 | 横担组装 | 1.名称:带绝缘子单拉线组装图金具 2.金具品种规格:详见图纸 |  | 组 | 8
高压电缆
6 | 030408001021 | 电力电缆 | 1.名称:电力电缆 2.规格:ZRC-YJV22-8.7/15kV-3x120mm2 |  | m | 115
7 | 030408006028 | 电力电缆头 | 1.名称:10KV户外冷缩终端头 2.规格:ZR-YJV22-8.7/15kV -3x120mm2 |  | 个 | 2
单回路电杆（架空-电缆）组装图 2套
8 | 030410004050 | 杆上设备 | 1.名称:隔离开关 2.规格:GW9-10W（2）/630A |  | 台 | 2
9 | 030410004051 | 杆上设备 | 1.名称:避雷器 2.规格:Y5WS-17/50FT |  | 台 | 2
本页小计
注：为计取规费等的使用，可在表中增设其中：“定额人工费”。
表—08
分部分项工程和单价措施项目清单与计价表
工程名称：安装部分 |  |  |  | 标段： |  |  |  | 第 2 页 共 3 页
序号 | 项目编码 | 项目名称 | 项目特征描述 |  | 计量单位 | 工程量 | 金额（元）
[7 empty] | 综合单价 |  | 综合合价 | 其中
暂估价
10 | 030410003045 | 导线架设 | 1.名称:引下线 2.规格:JKLYJ-240 |  | km | 0.06
11 | 030411004027 | 配线 | 1.名称:绝缘护套线 2.配线形式:BVV-35mm2 |  | m | 40
12 | 030408003030 | 电缆保护管 | 1.名称:电缆保护管 2.材质:PVC 3.规格:φ150 |  | m | 6
13 | 030410002091 | 横担组装 | 1.名称:单回路电杆（架空-电缆）组装图金具 2.金具品种规格:详见图纸 |  | 组 | 2
14 | 030414009021 | 避雷器 | 1.名称:母线、避雷器、电容器调试 避雷器(kV以下) 10 |  | 组 | 2
杆设备接地 2组
15 | 030409001061 | 接地极 | 1.名称:接地极 2.材质:镀锌角钢 3.规格:∠5050x5,L=2.5m |  | 根 | 32
16 | 030409002029 | 接地母线 | 1.名称:接地母线 2.材质:镀锌圆钢 3.规格:Φ16 |  | m | 160
17 | 030409003032 | 避雷引下线 | 1.名称:引下线 2.材质:镀锌圆钢 3.规格:Φ16 |  | m | 5
18 | 030409001062 | 接地极 | 1.名称:连接板 2.材质:镀锌扁钢 3.规格:一40×4×160 |  | 根 | 2
19 | 030414011029 | 接地装置 | 1.名称:接地装置调试 接地网 |  | 系统 | 2
安健环
20 | 080601011046 | 标志牌 | 1.名称:电缆终端标志牌 |  | 个 | 2
21 | 080601011047 | 标志牌 | 1.名称:电缆本体标志牌 |  | 个 | 2
22 | 080601011048 | 标志牌 | 1.名称:电缆走向标志牌 |  | 个 | 4
23 | 080601011049 | 标志桩 | 1.名称:标志桩 |  | 个 | 4
运输
24 | 030410003046 | 工地运输 | 1.名称:人力运输 2.其他:2根电线杆及金具配件 3.运距:100m以内 |  | km | 0.1
本页小计
注：为计取规费等的使用，可在表中增设其中：“定额人工费”。
表—08
分部分项工程和单价措施项目清单与计价表
工程名称：安装部分 |  |  |  | 标段： |  |  |  | 第 3 页 共 3 页
序号 | 项目编码 | 项目名称 | 项目特征描述 |  | 计量单位 | 工程量 | 金额（元）
[7 empty] | 综合单价 |  | 综合合价 | 其中
暂估价
杆上设备杆实施带电作业10kV线路临近带电作业布置安全措施
措施项目
25 | 031302007031 | 高层施工增加 |  |  | 项 | 1
26 | 031301017031 | 脚手架搭拆费 |  |  | 项 | 1
本页小计
合 计
注：为计取规费等的使用，可在表中增设其中：“定额人工费”。
表—08

## 表-11 总价措施项目清单与计价表
总价措施项目清单与计价表
工程名称：安装部分 | [5 empty] | 标段： |  | 第 1 页 共 2 页
序号 | 项目编码 | 项目名称 | 计算基础 | 费率 (%) | 金额 (元) |  | 调整 费率(%) |  | 调整后 金额(元) | 备注
1 | LSSGCSF00043 | 绿色施工安全防护措施费 | 分部分项人工费+分部分项机具费 | 35.77 | 6943.13 |  |  |  |  | 以分部分项的人工费与施工机具费之和为计算基础，费率35.77%
2 | 031301010031 | 安装与生产同时进行增加费用 | 分部分项人工费 | 0 | [5 empty] | 按人工费的10%计算
3 | 031301011031 | 在有害身体健康环境中施工增加费 | 分部分项人工费 | 0 | [5 empty] | 按人工费的10%计算
4 | TSSGBWZJF031 | 在地下（暗）室、设备及大口径管道内等特殊施工部位进行施工增加费 |  | 30 | [5 empty] | 按该部分人工费的30%计算
5 | 粤031302008031 | 赶工措施费 | 分部分项人工费+分部分项机具费 | 0 | [5 empty] | 赶工措施费=（1-δ）*分部分项（人工费+施工机具费）*0.344 （0.8≤δ＜1 式中：δ=合同工期/定额工期）
6 | 031302002031 | 夜间施工增加费 |  | 20 | [5 empty] | 按其夜间施工项目人工费的20%计算
7 | JTGRSGZJF031 | 交通干扰工程施工增加费 |  | 10 | [5 empty] | 按在市政道路上施工项目人工费的10%计算
8 | 粤031302009031 | 文明工地增加费 | 分部分项人工费+分部分项机具费 | 0 | [5 empty] | 以分部分项的人工费与施工机具费之和为计算基础；市级文明工地1.00%；省级文明工地2.00%
9 | DXGXJCJXF031 | 地下管线交叉降效费 | [7 empty] | 按实际发生或经批准的施工方案计
编制人（造价人员）： | [5 empty] | 复核人（造价工程师）：
表-11
总价措施项目清单与计价表
工程名称：安装部分 | [5 empty] | 标段： |  | 第 2 页 共 2 页
序号 | 项目编码 | 项目名称 | 计算基础 | 费率 (%) | 金额 (元) |  | 调整 费率(%) |  | 调整后 金额(元) | 备注
算
10 | QTFY00000043 | 其他费用 | [7 empty] | 按实际发生或经批准的施工组织设计方案计算
合 计 |  |  |  |  | 6943.13
编制人（造价人员）： | [5 empty] | 复核人（造价工程师）：
表-11

## 表-12 其他项目清单与计价汇总表
其他项目清单与计价汇总表
工程名称：安装部分 |  |  | 标段： |  | 第 1 页 共 1 页
序号 | 项目名称 | 金额（元） |  | 结算金额（元） |  | 备注
1 | 暂列金额 | 9356.56 |  |  |  | 明细详见表-12-1
2 | 暂估价
2.1 | 材料暂估价 |  |  |  |  | 明细详见表-12-2
2.2 | 专业工程暂估价 |  |  |  |  | 明细详见表-12-3
3 | 计日工 |  |  |  |  | 明细详见表-12-4
4 | 总承包服务费 |  |  |  |  | 明细详见表-12-5
5 | 预算包干费
6 | 工程优质费
7 | 概算幅度差
8 | 现场签证费用
9 | 索赔费用
10 | 其他费用
| 合 计 | 9356.56 |  |  |  | —
注：材料（工程设备）暂估单价进入清单项目综合单价，此处不汇总。
表—12

## 表-12-1 暂列金额表
暂列金额明细表
工程名称：安装部分 |  |  | 标段： |  | 第 1 页 共 1 页
序号 | 名称 | 计量单位 |  | 暂定金额（元） |  | 备注
1 | 暂列金 | 元 |  | 9356.56
合 计 |  |  |  | 9356.56 |  | —
注：此表由招标人填写，如不能详列，也可只列暂列金额总额，投标人应将上述暂列金额计入投标总价中。
表—12—1