## 表-04 单位工程招标控制价汇总表
单位工程招标控制价汇总表
工程名称：土建部分 |  |  | 标段： | 第 1 页 共 2 页
序号 | 汇总内容 | 金额:(元) |  |  | 其中：暂估价(元)
1 | 分部分项合计
1.1 | KKKK分接箱基础 5座
1.2 | 500kVA箱式变电站基础 2座
1.3 | 顶管4xφ160 20m
1.4 | 顶管6xφ160 120m
1.5 | 2层2列行车排管 4xφ160 275m
1.6 | 2层3列行车排管 6xφ160 30m
1.7 | 1层2列行车排管 2xφ160 250m
1.8 | 1层2列行车直线井 6座
1.9 | 电缆盘缆井 2座
1.10 | 2层2列行车直线井 3座
1.11 | 2层2列行车三通井 2座
1.12 | 2层3列行车直线井 1座
1.13 | 2层3列行车三通井 2座
1.14 | 设备围网 7套
1.15 | 低压
2 | 措施合计
2.1 | 绿色施工安全防护措施费 | 57088.05
2.2 | 其他措施费
3 | 其他项目 |  |  |  | －
3.1 | 暂列金额 | 118337.23
3.2 | 暂估价
3.3 | 计日工
3.4 | 总承包服务费
3.5 | 预算包干费
3.6 | 工程优质费
3.7 | 概算幅度差
3.8 | 索赔费用
3.9 | 现场签证费用
3.10 | 其他费用
4 | 税前工程造价
5 | 增值税销项税额 |  |  |  | －
6 | 总造价
注：本表适用于单位工程招标控制价或投标报价的汇总，如无单位工程划分，单项工程也使用本表汇总
表—04
单位工程招标控制价汇总表
工程名称：土建部分 |  |  | 标段： | 第 2 页 共 2 页
序号 | 汇总内容 | 金额:(元) |  |  | 其中：暂估价(元)
7 | 人工费
招标控制价合计=1+2+3+5
注：本表适用于单位工程招标控制价或投标报价的汇总，如无单位工程划分，单项工程也使用本表汇总
表—04

## 表-08 分部分项工程和单价措施项目清单与计价表
分部分项工程和单价措施项目清单与计价表
工程名称：土建部分 |  |  |  | 标段： |  |  |  | 第 1 页 共 13 页
序号 | 项目编码 | 项目名称 | 项目特征描述 |  | 计量单位 | 工程量 | 金额（元）
[7 empty] | 综合单价 |  | 综合合价 | 其中
暂估价
KKKK分接箱基础 5座
1 | 040101003027 | 挖基坑土方 | 1.土壤类别:综合考虑 2.挖土深度:2m 内 3.其他:人机配合 |  | m3 | 36.352
2 | 040103002038 | 余方弃置 | 1.废弃料品种:原有土 2.运距:投标人自行考虑 |  | m3 | 36.352
3 | 040504002014 | 混凝土井 | 1.名称:开关箱混凝土基础井760x1540x1050mm 2.垫层、基础材质及厚度:C25 砼垫层 100mm厚 3.池壁混凝土强度等级:C30井壁 240mm厚 4.勾缝、抹面要求:井内及井底 1：2水泥砂浆15mm厚 5.井盖、井圈材质及规格:C25砼井圈 |  | 座 | 5
4 | 040504002015 | 混凝土井 | 1.名称:混凝土电缆工作井2205x920x850 2.垫层、基础材质及厚度:C25砼垫层 100mm厚 3.池壁混凝土强度等级:C25井壁 4.勾缝、抹面要求:井内及井底 1：2水泥砂浆15mm厚 5.盖板材质、规格:型钢包边盖板1150x300x100mm 6.井盖、井圈材质及规格:C25砼井圈 |  | 座 | 5
5 | 040901001040 | 现浇构件钢筋 | 1.材料种类:现浇构件圆钢 φ10外 |  | t | 0.2069
6 | 040901001041 | 现浇构件钢筋 | 1.材料种类:现浇构件箍筋 圆钢 φ10以内 |  | t | 0.1539
7 | 040901001042 | 现浇构件钢筋 | 1.材料种类:现浇构件带肋钢筋 φ25以内 |  | t | 0.3373
8 | 040901009001 | 预埋铁件 | 1.材料种类:镀锌槽钢 2.材料规格:[10 |  | m | 20.2
500kVA箱式变电站基础 2座
本页小计
注：为计取规费等的使用，可在表中增设其中：“定额人工费”。
表—08
分部分项工程和单价措施项目清单与计价表
工程名称：土建部分 |  |  |  | 标段： |  |  |  | 第 2 页 共 13 页
序号 | 项目编码 | 项目名称 | 项目特征描述 |  | 计量单位 | 工程量 | 金额（元）
[7 empty] | 综合单价 |  | 综合合价 | 其中
暂估价
9 | 040101003028 | 挖基坑土方 | 1.土壤类别:综合考虑 2.挖土深度:2m 内 3.其他:人机配合 |  | m3 | 19.8555
10 | 040103002039 | 余方弃置 | 1.废弃料品种:原有土 2.运距:投标人自行考虑 |  | m3 | 19.8555
11 | 040303001004 | 混凝土垫层 | 1.混凝土强度等级:C25 砼垫层 200mm厚 |  | m3 | 2.442
12 | 040303002004 | 混凝土基础 | 1.混凝土强度等级:C25砼基础 |  | m3 | 4.833
13 | 010507005001 | 扶手、压顶 | 1.混凝土种类:C25砼井圈 |  | m3 | 2.056
14 | 040504002016 | 混凝土井 | 1.名称:混凝土电缆工作井2445x920x850 2.垫层、基础材质及厚度:C25砼垫层 100mm厚 3.池壁混凝土强度等级:C25井壁 4.勾缝、抹面要求:井内及井底 1：2水泥砂浆15mm厚 5.盖板材质、规格:型钢包边盖板1150x300x100mm 6.井盖、井圈材质及规格:C25砼井圈 |  | 座 | 2
15 | 040901001043 | 现浇构件钢筋 | 1.材料种类:现浇构件圆钢 φ10外 |  | t | 0.2483
16 | 040901001044 | 现浇构件钢筋 | 1.材料种类:现浇构件箍筋 圆钢 φ10以内 |  | t | 0.0914
17 | 040901001045 | 现浇构件钢筋 | 1.材料种类:现浇构件带肋钢筋 φ25以内 |  | t | 0.2942
18 | 040901009002 | 预埋铁件 | 1.材料种类:镀锌槽钢 2.材料规格:[10 |  | m | 22
顶管4xφ160 20m
19 | 040501008009 | 水平导向钻进 | 1.名称:DN160牵引管 2.材质及规格:HDPE管 4xφ160 |  | m | 20
20 | 040103002040 | 余方弃置 | 1.废弃料品种:淤泥土 2.运距:投标人自行考虑 |  | m3 | 1.6077
顶管6xφ160 120m
本页小计
注：为计取规费等的使用，可在表中增设其中：“定额人工费”。
表—08
分部分项工程和单价措施项目清单与计价表
工程名称：土建部分 |  |  |  | 标段： |  |  |  | 第 3 页 共 13 页
序号 | 项目编码 | 项目名称 | 项目特征描述 |  | 计量单位 | 工程量 | 金额（元）
[7 empty] | 综合单价 |  | 综合合价 | 其中
暂估价
21 | 040501008010 | 水平导向钻进 | 1.名称:DN160牵引管 2.材质及规格:HDPE管 6xφ160 |  | m | 120
22 | 040103002041 | 余方弃置 | 1.废弃料品种:淤泥土 2.运距:投标人自行考虑 |  | m3 | 14.4691
2层2列行车排管 4xφ160 275m
23 | 041001001033 | 施工缝 | 1.材质:旧路面机械切缝 2.厚度:20cm |  | m | 550
24 | 041001001034 | 拆除路面 | 1.材质:拆除砼路面 2.厚度:20cm 3.其他:拆除废料外运 4.运距:投标人综合考虑 |  | m2 | 380.875
25 | 040203007017 | 水泥混凝土 | 1.混凝土强度等级:C30 2.厚度:20cm 3.其他:水泥混凝土路面养生 水养生 |  | m2 | 380.875
26 | 030408003016 | 电缆保护管 | 1.名称:电缆保护管 2.规格:φ160x10mm 3.敷设方式:埋地敷设 |  | m | 275
27 | 040303001005 | 混凝土垫层 | 1.混凝土强度等级:C15砼垫层 2.厚度:100mm |  | m3 | 16.775
28 | 040303002005 | 混凝土基础 | 1.混凝土强度等级:C20砼基础 2.其他:混凝土包封 |  | m3 | 6.1732
29 | 040101002004 | 挖沟槽土方 | 1.土壤类别:综合考虑 2.挖土深度:2m 内 |  | m3 | 352
30 | 040103001030 | 回填方 | 1.密实度要求:按设计要求 2.填方材料品种:石屑 |  | m3 | 306.95
31 | 040103002042 | 余方弃置 | 1.废弃料品种:原有土 2.运距:投标人自行考虑 |  | m3 | 45.0538
2层3列行车排管 6xφ160 30m
32 | 041001001035 | 施工缝 | 1.材质:旧路面机械切缝 2.厚度:20cm |  | m | 60
本页小计
注：为计取规费等的使用，可在表中增设其中：“定额人工费”。
表—08
分部分项工程和单价措施项目清单与计价表
工程名称：土建部分 |  |  |  | 标段： |  |  |  | 第 4 页 共 13 页
序号 | 项目编码 | 项目名称 | 项目特征描述 |  | 计量单位 | 工程量 | 金额（元）
[7 empty] | 综合单价 |  | 综合合价 | 其中
暂估价
33 | 041001001036 | 拆除路面 | 1.材质:拆除砼路面 2.厚度:20cm 3.其他:拆除废料外运 4.运距:投标人综合考虑 |  | m2 | 49.05
34 | 040203007018 | 水泥混凝土 | 1.混凝土强度等级:C30 2.厚度:20cm 3.其他:水泥混凝土路面养生 水养生 |  | m2 | 49.05
35 | 030408003017 | 电缆保护管 | 1.名称:电缆保护管 2.规格:φ160x10mm 3.敷设方式:埋地敷设 |  | m | 30
36 | 040303001006 | 混凝土垫层 | 1.混凝土强度等级:C15砼垫层 2.厚度:100mm |  | m3 | 2.58
37 | 040303002006 | 混凝土基础 | 1.混凝土强度等级:C20砼基础 2.其他:混凝土包封 |  | m3 | 0.671
38 | 040101002005 | 挖沟槽土方 | 1.土壤类别:综合考虑 2.挖土深度:2m 内 |  | m3 | 48.6
39 | 040103001031 | 回填方 | 1.密实度要求:按设计要求 2.填方材料品种:石屑 |  | m3 | 40.07
40 | 040103002043 | 余方弃置 | 1.废弃料品种:原有土 2.运距:投标人自行考虑 |  | m3 | 8.5298
1层2列行车排管 2xφ160 250m
41 | 041001001037 | 施工缝 | 1.材质:旧路面机械切缝 2.厚度:20cm |  | m | 500
42 | 041001001038 | 拆除路面 | 1.材质:拆除砼路面 2.厚度:20cm 3.其他:拆除废料外运 4.运距:投标人综合考虑 |  | m2 | 253.25
43 | 040203007019 | 水泥混凝土 | 1.混凝土强度等级:C30 2.厚度:20cm 3.其他:水泥混凝土路面养生 水养生 |  | m2 | 253.25
44 | 030408003018 | 电缆保护管 | 1.名称:电缆保护管 2.规格:φ160x10mm 3.敷设方式:埋地敷设 |  | m | 250
45 | 040303001007 | 混凝土垫层 | 1.混凝土强度等级:C15砼垫层 2.厚度:100mm |  | m3 | 15.25
本页小计
注：为计取规费等的使用，可在表中增设其中：“定额人工费”。
表—08
分部分项工程和单价措施项目清单与计价表
工程名称：土建部分 |  |  |  | 标段： |  |  |  | 第 5 页 共 13 页
序号 | 项目编码 | 项目名称 | 项目特征描述 |  | 计量单位 | 工程量 | 金额（元）
[7 empty] | 综合单价 |  | 综合合价 | 其中
暂估价
46 | 040303002007 | 混凝土基础 | 1.混凝土强度等级:C20砼基础 2.其他:混凝土包封 |  | m3 | 2.562
47 | 040101002006 | 挖沟槽土方 | 1.土壤类别:综合考虑 2.挖土深度:2m 内 |  | m3 | 115
48 | 040103001032 | 回填方 | 1.密实度要求:按设计要求 2.填方材料品种:石屑 |  | m3 | 87.14
49 | 040103002044 | 余方弃置 | 1.废弃料品种:原有土 2.运距:投标人自行考虑 |  | m3 | 27.86
1层2列行车直线井 6座
50 | 041001001039 | 施工缝 | 1.材质:旧路面机械切缝 2.厚度:20cm |  | m | 69.12
51 | 041001001040 | 拆除路面 | 1.材质:拆除砼路面 2.厚度:20cm 3.其他:拆除废料外运 4.运距:投标人综合考虑 |  | m2 | 48.3258
52 | 040203007020 | 水泥混凝土 | 1.混凝土强度等级:C30 2.厚度:20cm 3.其他:水泥混凝土路面养生 水养生 4.部位:修复路面 |  | m2 | 5.4
53 | 040504002017 | 混凝土井 | 1.名称:1层2列排管行人直线井 1890x910x1500mm 2.垫层、基础材质及厚度:C10砼垫层 100mm厚 3.池壁混凝土强度等级:C25井壁 4.勾缝、抹面要求:井内 1：2水泥砂浆15mm厚 5.盖板材质、规格:型钢包边盖板1150x300x150mm 6.井盖、井圈材质及规格:C25砼井圈 |  | 座 | 6
54 | 040101003029 | 挖基坑土方 | 1.土壤类别:综合考虑 2.挖土深度:2m 内 |  | m3 | 77.3213
55 | 040103001033 | 回填方 | 1.密实度要求:按设计要求 2.填方材料品种:石屑 |  | m3 | 21.3
56 | 040103002045 | 余方弃置 | 1.废弃料品种:原有土 2.运距:投标人自行考虑 |  | m3 | 77.3213
本页小计
注：为计取规费等的使用，可在表中增设其中：“定额人工费”。
表—08
分部分项工程和单价措施项目清单与计价表
工程名称：土建部分 |  |  |  | 标段： |  |  |  | 第 6 页 共 13 页
序号 | 项目编码 | 项目名称 | 项目特征描述 |  | 计量单位 | 工程量 | 金额（元）
[7 empty] | 综合单价 |  | 综合合价 | 其中
暂估价
57 | 040901001046 | 现浇构件钢筋 | 1.材料种类:现浇构件圆钢 φ10内 |  | t | 0.43134
58 | 040901001047 | 现浇构件钢筋 | 1.材料种类:现浇构件箍筋 圆钢 φ10以内 |  | t | 0.18936
59 | 040901001048 | 现浇构件钢筋 | 1.材料种类:现浇构件带肋钢筋 φ25以内 |  | t | 1.1258
60 | 010516002014 | 预埋铁件 | 1.钢材种类:镀锌角铁 2.规格:∠50x5 |  | kg | 170.1
电缆盘缆井 2座
61 | 041001001041 | 施工缝 | 1.材质:旧路面机械切缝 2.厚度:20cm |  | m | 32.48
62 | 041001001042 | 拆除路面 | 1.材质:拆除砼路面 2.厚度:20cm 3.其他:拆除废料外运 4.运距:投标人综合考虑 |  | m2 | 32.544
63 | 040203007021 | 水泥混凝土 | 1.混凝土强度等级:C30 2.厚度:20cm 3.其他:水泥混凝土路面养生 水养生 4.部位:修复路面 |  | m2 | 4.12
64 | 040101003030 | 挖基坑土方 | 1.土壤类别:综合考虑 2.挖土深度:2m 内 3.其他:人机配合 |  | m3 | 50.1178
65 | 040103001034 | 回填方 | 1.密实度要求:按设计规范要求 2.填方材料品种:石屑 |  | m3 | 18.4
66 | 040103002046 | 余方弃置 | 1.废弃料品种:原有土 2.运距:投标人自行考虑 |  | m3 | 50.1178
67 | 040504002018 | 混凝土井 | 1.名称:电缆盘缆井2630x3550x1540mm 2.垫层、基础材质及厚度:C15砼垫层 100mm厚 3.池壁混凝土强度等级:C25井身 4.盖板材质、规格:型钢包边盖板1650x300x150mm 5.井盖、井圈材质及规格:C20砼井圈 |  | 座 | 2
本页小计
注：为计取规费等的使用，可在表中增设其中：“定额人工费”。
表—08
分部分项工程和单价措施项目清单与计价表
工程名称：土建部分 |  |  |  | 标段： |  |  |  | 第 7 页 共 13 页
序号 | 项目编码 | 项目名称 | 项目特征描述 |  | 计量单位 | 工程量 | 金额（元）
[7 empty] | 综合单价 |  | 综合合价 | 其中
暂估价
68 | 040901001049 | 现浇构件钢筋 | 1.材料种类:现浇构件圆钢 φ10内 |  | t | 0.3992
69 | 040901001050 | 现浇构件钢筋 | 1.材料种类:现浇构件箍筋 圆钢 φ10以内 |  | t | 0.0666
70 | 040901001051 | 现浇构件钢筋 | 1.材料种类:现浇构件带肋钢筋 φ25以内 |  | t | 0.8193
71 | 010516002015 | 预埋铁件 | 1.钢材种类:镀锌角铁 2.规格:∠75x6 |  | kg | 143.4205
72 | 031002002013 | 复合材料电缆沟支架 | 1.材质:复合材料电缆沟支架 |  | 副 | 24
2层2列行车直线井 3座
73 | 041001001043 | 施工缝 | 1.材质:旧路面机械切缝 2.厚度:20cm |  | m | 39.72
74 | 041001001044 | 拆除路面 | 1.材质:拆除砼路面 2.厚度:20cm 3.其他:拆除废料外运 4.运距:投标人综合考虑 |  | m2 | 30.97
75 | 040203007022 | 水泥混凝土 | 1.混凝土强度等级:C30 2.厚度:20cm 3.其他:水泥混凝土路面养生 水养生 4.部位:修复路面 |  | m2 | 3.54
76 | 040504002019 | 混凝土井 | 1.名称:2层2列排管行人直线井 2500x910x1750mm 2.垫层、基础材质及厚度:C15砼垫层 100mm厚 3.池壁混凝土强度等级:C25井壁 4.勾缝、抹面要求:井壁 15mm厚1：2水泥砂浆 5.盖板材质、规格:型钢包边盖板1150x300x150mm |  | 座 | 3
77 | 040101003031 | 挖基坑土方 | 1.土壤类别:综合考虑 2.挖土深度:2m 内 |  | m3 | 57.2986
78 | 040103001035 | 回填方 | 1.密实度要求:按设计要求 2.填方材料品种:石屑 |  | m3 | 16.2
79 | 040103002047 | 余方弃置 | 1.废弃料品种:原有土 2.运距:投标人自行考虑 |  | m3 | 57.2986
本页小计
注：为计取规费等的使用，可在表中增设其中：“定额人工费”。
表—08
分部分项工程和单价措施项目清单与计价表
工程名称：土建部分 |  |  |  | 标段： |  |  |  | 第 8 页 共 13 页
序号 | 项目编码 | 项目名称 | 项目特征描述 |  | 计量单位 | 工程量 | 金额（元）
[7 empty] | 综合单价 |  | 综合合价 | 其中
暂估价
80 | 040901001052 | 现浇构件钢筋 | 1.材料种类:现浇构件带肋钢筋 φ25以内 |  | t | 0.7195
81 | 040901001053 | 现浇构件钢筋 | 1.材料种类:现浇构件圆钢 φ10内 |  | t | 0.2888
82 | 040901001054 | 现浇构件钢筋 | 1.材料种类:现浇构件箍筋 圆钢 φ10以内 |  | t | 0.1082
83 | 010516002016 | 预埋铁件 | 1.钢材种类:镀锌角铁 2.规格:∠50x5 |  | kg | 85.05
84 | 031002002014 | 复合材料电缆沟支架 | 1.材质:复合材料电缆沟支架 |  | 副 | 24
2层2列行车三通井 2座
85 | 041001001045 | 施工缝 | 1.材质:旧路面机械切缝 2.厚度:20cm |  | m | 26.48
86 | 041001001046 | 拆除路面 | 1.材质:拆除砼路面 2.厚度:20cm 3.其他:拆除废料外运 4.运距:投标人综合考虑 |  | m2 | 20.6482
87 | 040203007023 | 水泥混凝土 | 1.混凝土强度等级:C30 2.厚度:20cm 3.其他:水泥混凝土路面养生 水养生 4.部位:修复路面 |  | m2 | 2.98
88 | 040504002020 | 混凝土井 | 1.名称:2层2列行车三通井2500x910x1750mm 2.垫层、基础材质及厚度:C15砼垫层 100mm厚 3.池壁混凝土强度等级:C25井壁 4.勾缝、抹面要求:井壁 15mm厚1：2水泥砂浆 5.盖板材质、规格:型钢包边盖板11500x300x150 |  | 座 | 2
89 | 040101003032 | 挖基坑土方 | 1.土壤类别:综合考虑 2.挖土深度:2m 内 |  | m3 | 38.1991
90 | 040103001036 | 回填方 | 1.密实度要求:按设计要求 2.填方材料品种:石屑 |  | m3 | 12.22
91 | 040103002048 | 余方弃置 | 1.废弃料品种:原有土 2.运距:投标人自行考虑 |  | m3 | 38.1991
本页小计
注：为计取规费等的使用，可在表中增设其中：“定额人工费”。
表—08
分部分项工程和单价措施项目清单与计价表
工程名称：土建部分 |  |  |  | 标段： |  |  |  | 第 9 页 共 13 页
序号 | 项目编码 | 项目名称 | 项目特征描述 |  | 计量单位 | 工程量 | 金额（元）
[7 empty] | 综合单价 |  | 综合合价 | 其中
暂估价
92 | 040901001055 | 现浇构件钢筋 | 1.材料种类:现浇构件带肋钢筋 φ25以内 |  | t | 0.6259
93 | 040901001056 | 现浇构件钢筋 | 1.材料种类:现浇构件圆钢 φ10内 |  | t | 0.261
94 | 040901001057 | 现浇构件钢筋 | 1.材料种类:现浇构件箍筋 圆钢 φ10以内 |  | t | 0.0721
95 | 010516002017 | 预埋铁件 | 1.钢材种类:镀锌角铁 2.规格:∠50x5 |  | kg | 65.9
96 | 031002002015 | 复合材料电缆沟支架 | 1.材质:复合材料电缆沟支架 |  | 副 | 24
2层3列行车直线井 1座
97 | 041001001047 | 施工缝 | 1.材质:旧路面机械切缝 2.厚度:20cm |  | m | 13.74
98 | 041001001048 | 拆除路面 | 1.材质:拆除砼路面 2.厚度:20cm 3.其他:拆除废料外运 4.运距:投标人综合考虑 |  | m2 | 11.3503
99 | 040203007024 | 水泥混凝土 | 1.混凝土强度等级:C30 2.厚度:20cm 3.其他:水泥混凝土路面养生 水养生 4.部位:修复路面 |  | m2 | 1.23
100 | 040504002021 | 混凝土井 | 1.名称:2层3列行车直线井 2500x1160x1750mm 2.垫层、基础材质及厚度:C15砼垫层 100mm厚 3.池壁混凝土强度等级:C25井壁 4.勾缝、抹面要求:井壁 15mm厚1：2水泥砂浆 5.盖板材质、规格:型钢包边盖板1400x300x150 |  | 座 | 1
101 | 040101003033 | 挖基坑土方 | 1.土壤类别:综合考虑 2.挖土深度:2m 内 |  | m3 | 20.9981
102 | 040103001037 | 回填方 | 1.密实度要求:按设计要求 2.填方材料品种:石屑 |  | m3 | 5.63
103 | 040103002049 | 余方弃置 | 1.废弃料品种:原有土 2.运距:投标人自行考虑 |  | m3 | 20.9981
本页小计
注：为计取规费等的使用，可在表中增设其中：“定额人工费”。
表—08
分部分项工程和单价措施项目清单与计价表
工程名称：土建部分 |  |  |  | 标段： |  |  |  | 第 10 页 共 13 页
序号 | 项目编码 | 项目名称 | 项目特征描述 |  | 计量单位 | 工程量 | 金额（元）
[7 empty] | 综合单价 |  | 综合合价 | 其中
暂估价
104 | 040901001058 | 现浇构件钢筋 | 1.材料种类:现浇构件带肋钢筋 φ25以内 |  | t | 0.2544
105 | 040901001059 | 现浇构件钢筋 | 1.材料种类:现浇构件圆钢 φ10内 |  | t | 0.1039
106 | 040901001060 | 现浇构件钢筋 | 1.材料种类:现浇构件箍筋 圆钢 φ10以内 |  | t | 0.0376
107 | 010516002018 | 预埋铁件 | 1.钢材种类:镀锌角铁 2.规格:∠50x5 |  | kg | 34.84
108 | 031002002016 | 复合材料电缆沟支架 | 1.材质:复合材料电缆沟支架 |  | 副 | 8
2层3列行车三通井 2座
109 | 041001001049 | 施工缝 | 1.材质:旧路面机械切缝 2.厚度:20cm |  | m | 28.7
110 | 041001001050 | 拆除路面 | 1.材质:拆除砼路面 2.厚度:20cm 3.其他:拆除废料外运 4.运距:投标人综合考虑 |  | m2 | 24.39
111 | 040203007025 | 水泥混凝土 | 1.混凝土强度等级:C30 2.厚度:20cm 3.其他:水泥混凝土路面养生 水养生 4.部位:修复路面 |  | m2 | 3.4
112 | 040504002022 | 混凝土井 | 1.名称:2层3列行车三通井 2805x1160x1750mm 2.垫层、基础材质及厚度:C15砼垫层 100mm厚 3.池壁混凝土强度等级:C25井壁 4.勾缝、抹面要求:井壁 15mm厚1：2水泥砂浆 5.盖板材质、规格:型钢包边盖板1400x300x150 |  | 座 | 2
113 | 040101003034 | 挖基坑土方 | 1.土壤类别:综合考虑 2.挖土深度:2m 内 |  | m3 | 45.1165
114 | 040103001038 | 回填方 | 1.密实度要求:按设计要求 2.填方材料品种:石屑 |  | m3 | 13.26
115 | 040103002050 | 余方弃置 | 1.废弃料品种:原有土 2.运距:投标人自行考虑 |  | m3 | 45.1165
本页小计
注：为计取规费等的使用，可在表中增设其中：“定额人工费”。
表—08
分部分项工程和单价措施项目清单与计价表
工程名称：土建部分 |  |  |  | 标段： |  |  |  | 第 11 页 共 13 页
序号 | 项目编码 | 项目名称 | 项目特征描述 |  | 计量单位 | 工程量 | 金额（元）
[7 empty] | 综合单价 |  | 综合合价 | 其中
暂估价
116 | 040901001061 | 现浇构件钢筋 | 1.材料种类:现浇构件带肋钢筋 φ25以内 |  | t | 0.6946
117 | 040901001062 | 现浇构件钢筋 | 1.材料种类:现浇构件圆钢 φ10内 |  | t | 0.3033
118 | 040901001063 | 现浇构件钢筋 | 1.材料种类:现浇构件箍筋 圆钢 φ10以内 |  | t | 0.0797
119 | 010516002019 | 预埋铁件 | 1.钢材种类:镀锌角铁 2.规格:∠50x5 |  | kg | 74.26
120 | 031002002017 | 复合材料电缆沟支架 | 1.材质:复合材料电缆沟支架 |  | 副 | 24
设备围网 7套
121 | 011503001001 | 金属扶手、栏杆、栏板 | 1.名称:镀锌钢管围栏 2.栏杆材料种类、规格:镀锌钢管φ150x5、镀锌方钢50x25x3 |  | m | 131.6
低压
顶管2xφ160 92m
122 | 040501008011 | 水平导向钻进 | 1.名称:DN160牵引管 2.材质及规格:HDPE管 2xφ160 |  | m | 92
123 | 040103002051 | 余方弃置 | 1.废弃料品种:淤泥土 2.运距:投标人自行考虑 |  | m3 | 3.6977
1层2列行车排管 2xφ160 25m
124 | 041001001051 | 施工缝 | 1.材质:旧路面机械切缝 2.厚度:20cm |  | m | 50
125 | 041001001052 | 拆除路面 | 1.材质:拆除砼路面 2.厚度:20cm 3.其他:拆除废料外运 4.运距:投标人综合考虑 |  | m2 | 25.325
126 | 040203007026 | 水泥混凝土 | 1.混凝土强度等级:C30 2.厚度:20cm 3.其他:水泥混凝土路面养生 水养生 |  | m2 | 25.325
本页小计
注：为计取规费等的使用，可在表中增设其中：“定额人工费”。
表—08
分部分项工程和单价措施项目清单与计价表
工程名称：土建部分 |  |  |  | 标段： |  |  |  | 第 12 页 共 13 页
序号 | 项目编码 | 项目名称 | 项目特征描述 |  | 计量单位 | 工程量 | 金额（元）
[7 empty] | 综合单价 |  | 综合合价 | 其中
暂估价
127 | 030408003019 | 电缆保护管 | 1.名称:电缆保护管 2.规格:φ160x10mm 3.敷设方式:埋地敷设 |  | m | 25
128 | 040303001008 | 混凝土垫层 | 1.混凝土强度等级:C15砼垫层 2.厚度:100mm |  | m3 | 1.525
129 | 040303002008 | 混凝土基础 | 1.混凝土强度等级:C20砼基础 2.其他:混凝土包封 |  | m3 | 0.244
130 | 040101002007 | 挖沟槽土方 | 1.土壤类别:综合考虑 2.挖土深度:2m 内 |  | m3 | 11.5
131 | 040103001039 | 回填方 | 1.密实度要求:按设计要求 2.填方材料品种:石屑 |  | m3 | 8.73
132 | 040103002052 | 余方弃置 | 1.废弃料品种:原有土 2.运距:投标人自行考虑 |  | m3 | 2.7738
1层2列行车直线井 4座
133 | 041001001053 | 施工缝 | 1.材质:旧路面机械切缝 2.厚度:20cm |  | m | 46.08
134 | 041001001054 | 拆除路面 | 1.材质:拆除砼路面 2.厚度:20cm 3.其他:拆除废料外运 4.运距:投标人综合考虑 |  | m2 | 32.22
135 | 040203007027 | 水泥混凝土 | 1.混凝土强度等级:C30 2.厚度:20cm 3.其他:水泥混凝土路面养生 水养生 4.部位:修复路面 |  | m2 | 3.6
136 | 040504002023 | 混凝土井 | 1.名称:1层2列排管行人直线井 1890x910x1500mm 2.垫层、基础材质及厚度:C10砼垫层 100mm厚 3.池壁混凝土强度等级:C25井壁 4.勾缝、抹面要求:井内 1：2水泥砂浆15mm厚 5.盖板材质、规格:型钢包边盖板1150x300x150mm 6.井盖、井圈材质及规格:C25砼井圈 |  | 座 | 4
137 | 040101003035 | 挖基坑土方 | 1.土壤类别:综合考虑 2.挖土深度:2m 内 |  | m3 | 51.5475
本页小计
注：为计取规费等的使用，可在表中增设其中：“定额人工费”。
表—08
分部分项工程和单价措施项目清单与计价表
工程名称：土建部分 |  |  |  | 标段： |  |  |  | 第 13 页 共 13 页
序号 | 项目编码 | 项目名称 | 项目特征描述 |  | 计量单位 | 工程量 | 金额（元）
[7 empty] | 综合单价 |  | 综合合价 | 其中
暂估价
138 | 040103001040 | 回填方 | 1.密实度要求:按设计要求 2.填方材料品种:石屑 |  | m3 | 14.2
139 | 040103002053 | 余方弃置 | 1.废弃料品种:原有土 2.运距:投标人自行考虑 |  | m3 | 51.5475
140 | 040901001064 | 现浇构件钢筋 | 1.材料种类:现浇构件圆钢 φ10内 |  | t | 0.43134
141 | 040901001065 | 现浇构件钢筋 | 1.材料种类:现浇构件箍筋 圆钢 φ10以内 |  | t | 0.12624
142 | 040901001066 | 现浇构件钢筋 | 1.材料种类:现浇构件带肋钢筋 φ25以内 |  | t | 0.75052
143 | 010516002020 | 预埋铁件 | 1.钢材种类:镀锌角铁 2.规格:∠50x5 |  | kg | 113.4
措施项目
144 | 041102001008 | 垫层模板 | 1.构件类型:垫层模板 |  | m2 | 255.614
145 | 041102035008 | 池壁(隔墙)模板 | 1.构件类型:池壁(隔墙)模板 |  | m2 | 421.74
146 | 041102002001 | 基础模板 | 1.构件类型:C25砼设备基础 |  | m2 | 32.84
147 | 041102021006 | 小型构件模板 | 1.构件类型:井圈模板 |  | m2 | 49.829
本页小计
合 计
注：为计取规费等的使用，可在表中增设其中：“定额人工费”。
表—08

## 表-11 总价措施项目清单与计价表
总价措施项目清单与计价表
工程名称：土建部分 | [5 empty] | 标段： |  | 第 1 页 共 2 页
序号 | 项目编码 | 项目名称 | 计算基础 | 费率 (%) | 金额 (元) |  | 调整 费率(%) |  | 调整后 金额(元) | 备注
1 | LSSGCSF00029 | 绿色施工安全防护措施费 | 分部分项人工费+分部分项机具费 | 16.5 | 57088.05 |  |  |  |  | 以分部分项的人工费与施工机具费之和为计算基础；以专业工程类型 区分不同费率计算； 单独场地平整工程费率为4.35%； 道路、管网工程费率为16.50%； 桥涵、隧道、水处理构筑物工程费率为14.50%； 分部分项工程总费用在300 万元以内（含300 万元）的项目按基本费率乘以1.20；
2 | 粤041109009008 | 文明工地增加费 | 分部分项人工费+分部分项机具费 | 0 | [5 empty] | 以分部分项的人工费与施工机具费之和为计算基础；市级文明工地0.60%；省级文明工地1.20%
3 | 041109002008 | 夜间施工增加费 |  | 20 | [5 empty] | 以夜间施工项目人工费的20%计算
4 | 041109005008 | 交通疏解员增加费 |  | 15 | [5 empty] | 按照项目分部分项人工费的15%计算（有方案的按照方案计算），
编制人（造价人员）： | [5 empty] | 复核人（造价工程师）：
表-11
总价措施项目清单与计价表
工程名称：土建部分 | [5 empty] | 标段： |  | 第 2 页 共 2 页
序号 | 项目编码 | 项目名称 | 计算基础 | 费率 (%) | 金额 (元) |  | 调整 费率(%) |  | 调整后 金额(元) | 备注
结算时据实结算。
5 | 041108001008 | 地下管线交叉降效费 |  | 0 | [5 empty] | 按实际发生或经批准的施工方案计算
6 | 粤041109008008 | 赶工措施费 | 分部分项人工费+分部分项机具费 | 0 | [5 empty] | 赶工措施费=（1-δ）*分部分项的（人工费+施工机具费）*0.30 （0.8≤δ＜1 式中：δ=合同工期/定额工期）
7 | QTFY00000029 | 其他费用 | [7 empty] | 按实际发生或经批准的施工组织设计方案计算
合 计 |  |  |  |  | 57088.05
编制人（造价人员）： | [5 empty] | 复核人（造价工程师）：
表-11

## 表-12 其他项目清单与计价汇总表
其他项目清单与计价汇总表
工程名称：土建部分 |  |  | 标段： |  | 第 1 页 共 1 页
序号 | 项目名称 | 金额（元） |  | 结算金额（元） |  | 备注
1 | 暂列金额 | 118337.23 |  |  |  | 明细详见表-12-1
2 | 暂估价
2.1 | 材料暂估价 |  |  |  |  | 明细详见表-12-2
2.2 | 专业工程暂估价 |  |  |  |  | 明细详见表-12-3
3 | 计日工 |  |  |  |  | 明细详见表-12-4
4 | 总承包服务费 |  |  |  |  | 明细详见表-12-5
5 | 预算包干费
6 | 工程优质费
7 | 概算幅度差
8 | 现场签证费用
9 | 索赔费用
10 | 其他费用
| 合 计 | 118337.23
注：材料（工程设备）暂估单价进入清单项目综合单价，此处不汇总。
表—12

## 表-12-1 暂列金额表
暂列金额明细表
工程名称：土建部分 |  |  | 标段： |  | 第 1 页 共 1 页
序号 | 名称 | 计量单位 |  | 暂定金额（元） |  | 备注
1 | 暂列金 | 元 |  | 118337.23
合 计 |  |  |  | 118337.23 |  | —
注：此表由招标人填写，如不能详列，也可只列暂列金额总额，投标人应将上述暂列金额计入投标总价中。
表—12—1