## 表-04 单位工程招标控制价汇总表
单位工程招标控制价汇总表
工程名称：安装部分 |  |  | 标段： | 第 1 页 共 1 页
序号 | 汇总内容 | 金额:(元) |  |  | 其中：暂估价(元)
1 | 分部分项合计
1.1 | 高压电缆
1.2 | 线路设备
1.3 | 铁塔
1.4 | 电杆组立
1.5 | 10KV户外开关箱(KKKK) 5座
1.6 | 500KVA环网型组合欧式箱变 2座
1.7 | 低压
1.8 | 电缆分接箱地网 5组
1.9 | 组合箱式变电站地网 2组
1.10 | 运输
2 | 措施合计
2.1 | 绿色施工安全防护措施费 | 60904.00
2.2 | 其他措施费
3 | 其他项目 |  |  |  | －
3.1 | 暂列金额 | 212459.96
3.2 | 暂估价
3.3 | 计日工
3.4 | 总承包服务费
3.5 | 预算包干费
3.6 | 工程优质费
3.7 | 概算幅度差
3.8 | 索赔费用
3.9 | 现场签证费用
3.10 | 其他费用
4 | 税前工程造价
5 | 增值税销项税额 |  |  |  | －
6 | 总造价
7 | 人工费
招标控制价合计=1+2+3+5
注：本表适用于单位工程招标控制价或投标报价的汇总，如无单位工程划分，单项工程也使用本表汇总
表—04

## 表-08 分部分项工程和单价措施项目清单与计价表
分部分项工程和单价措施项目清单与计价表
工程名称：安装部分 |  |  |  | 标段： |  |  |  | 第 1 页 共 7 页
序号 | 项目编码 | 项目名称 | 项目特征描述 |  | 计量单位 | 工程量 | 金额（元）
[7 empty] | 综合单价 |  | 综合合价 | 其中
暂估价
高压电缆
1 | 030408001008 | 电力电缆 | 1.名称:电力电缆 2.规格:ZR-YJV22-8.7/15kV -3x300mm2 |  | m | 1070
2 | 030408001009 | 电力电缆 | 1.名称:电力电缆 2.规格:ZRC-YJV22-8.7/15kV-3x70mm2 |  | m | 420
3 | 030408006008 | 电力电缆头 | 1.名称:10KV户外冷缩终端头 2.规格:ZR-YJV22-8.7/15kV -3x300mm2 |  | 个 | 2
4 | 030408006009 | 电力电缆头 | 1.名称:10KV户内冷缩终端头 2.规格:ZR-YJV22-8.7/15kV -3x300mm2 |  | 个 | 12
5 | 030408006010 | 电力电缆头 | 1.名称:10KV户外冷缩终端头 2.规格:ZRC-YJV22-8.7/15kV-3x70mm2 |  | 个 | 2
6 | 030408006011 | 电力电缆头 | 1.名称:10KV户内冷缩终端头 2.规格:ZRC-YJV22-8.7/15kV-3x70mm2 |  | 个 | 7
7 | 030408006012 | 电力电缆头 | 1.名称:10KV户内冷缩中间头 2.规格:ZRC-YJV22-8.7/15kV-3x70mm2 |  | 个 | 1
线路设备
架空线部分
8 | 030410003026 | 导线架设 | 1.名称:10kV架空绝缘导线 2.规格:LGJ-240/30 |  | km | 0.03
双回路铁塔(架空-电缆)组装图 1套
9 | 030410004021 | 杆上设备 | 1.名称:隔离开关 2.规格:GW9-10W（2）/630A |  | 台 | 2
本页小计
注：为计取规费等的使用，可在表中增设其中：“定额人工费”。
表—08
分部分项工程和单价措施项目清单与计价表
工程名称：安装部分 |  |  |  | 标段： |  |  |  | 第 2 页 共 7 页
序号 | 项目编码 | 项目名称 | 项目特征描述 |  | 计量单位 | 工程量 | 金额（元）
[7 empty] | 综合单价 |  | 综合合价 | 其中
暂估价
10 | 030410004022 | 杆上设备 | 1.名称:避雷器 2.规格:Y5WS-17/50FT |  | 台 | 2
11 | 030411004010 | 配线 | 1.名称:绝缘护套线 2.配线形式:BVV-35mm2 |  | m | 40
12 | 030408003013 | 电缆保护管 | 1.名称:电缆保护管 2.材质:PVC 3.规格:φ150 |  | m | 6
13 | 030410003027 | 导线架设 | 1.名称:引下线 2.规格:JKLYJ-240 |  | km | 0.1
14 | 030410002027 | 横担组装 | 1.名称:双回路铁塔(架空-电缆)组装图金具 2.金具品种规格:详见图纸 |  | 组 | 1
15 | 030414009010 | 避雷器 | 1.名称:母线、避雷器、电容器调试 避雷器(kV以下) 10 |  | 组 | 2
单回路铁塔(架空-电缆)组装图 1套
16 | 030410004023 | 杆上设备 | 1.名称:避雷器 2.规格:Y5WS-17/50FT |  | 台 | 1
17 | 030410004024 | 杆上设备 | 1.名称:隔离开关 2.规格:GW9-10W（2）/630A |  | 台 | 1
18 | 030411004011 | 配线 | 1.名称:绝缘护套线 2.配线形式:BVV-35mm2 |  | m | 20
19 | 030408003014 | 电缆保护管 | 1.名称:电缆保护管 2.材质:PVC 3.规格:φ150 |  | m | 3
20 | 030410003028 | 导线架设 | 1.名称:引下线 2.规格:JKLYJ-240 |  | km | 0.03
21 | 030410002028 | 横担组装 | 1.名称:单回路铁塔(架空-电缆)组装图金具 2.金具品种规格:详见图纸 |  | 组 | 1
22 | 030414009011 | 避雷器 | 1.名称:母线、避雷器、电容器调试 避雷器(kV以下) 10 |  | 组 | 1
单回路电杆（架空-电缆）组装图 1套
23 | 030410004025 | 杆上设备 | 1.名称:隔离开关 2.规格:GW9-10W（2）/630A |  | 台 | 1
本页小计
注：为计取规费等的使用，可在表中增设其中：“定额人工费”。
表—08
分部分项工程和单价措施项目清单与计价表
工程名称：安装部分 |  |  |  | 标段： |  |  |  | 第 3 页 共 7 页
序号 | 项目编码 | 项目名称 | 项目特征描述 |  | 计量单位 | 工程量 | 金额（元）
[7 empty] | 综合单价 |  | 综合合价 | 其中
暂估价
24 | 030410004026 | 杆上设备 | 1.名称:避雷器 2.规格:Y5WS-17/50FT |  | 台 | 1
25 | 030410003029 | 导线架设 | 1.名称:引下线 2.规格:JKLYJ-240 |  | km | 0.03
26 | 030411004012 | 配线 | 1.名称:绝缘护套线 2.配线形式:BVV-35mm2 |  | m | 20
27 | 030408003015 | 电缆保护管 | 1.名称:电缆保护管 2.材质:PVC 3.规格:φ150 |  | m | 3
28 | 030410002029 | 横担组装 | 1.名称:单回路电杆（架空-电缆）组装图金具 2.金具品种规格:详见图纸 |  | 组 | 1
29 | 030414009012 | 避雷器 | 1.名称:母线、避雷器、电容器调试 避雷器(kV以下) 10 |  | 组 | 1
杆设备接地 3组
30 | 030409001031 | 接地极 | 1.名称:接地极 2.材质:镀锌角钢 3.规格:∠5050x5,L=2.5m |  | 根 | 96
31 | 030409002016 | 接地母线 | 1.名称:接地母线 2.材质:镀锌圆钢 3.规格:Φ16 |  | m | 480
32 | 030409003016 | 避雷引下线 | 1.名称:引下线 2.材质:镀锌圆钢 3.规格:Φ16 |  | m | 7.5
33 | 030409001032 | 接地极 | 1.名称:连接板 2.材质:镀锌扁钢 3.规格:一40×4×160 |  | 根 | 3
34 | 030414011016 | 接地装置 | 1.名称:接地装置调试 接地网 |  | 系统 | 3
裸导线耐张串组装图 6组
35 | 030410002030 | 裸导线耐张串组装图 | 1.名称:裸导线耐张串组装图 2.金具品种规格:详见图纸 |  | 串 | 6
铁塔
J414-13.5铁塔组立（3.509t）1基
本页小计
注：为计取规费等的使用，可在表中增设其中：“定额人工费”。
表—08
分部分项工程和单价措施项目清单与计价表
工程名称：安装部分 |  |  |  | 标段： |  |  |  | 第 4 页 共 7 页
序号 | 项目编码 | 项目名称 | 项目特征描述 |  | 计量单位 | 工程量 | 金额（元）
[7 empty] | 综合单价 |  | 综合合价 | 其中
暂估价
36 | 粤030410005019 | 铁塔组立 | 1.名称:J414-13.5铁塔 2.材质:镀锌角钢 3.基础类型:C20砼基础 |  | 基 | 1
37 | 010516001009 | 螺栓 | 1.螺栓种类:地脚螺栓M48 |  | 个 | 4
38 | 040101003025 | 挖基坑土方 | 1.土壤类别:综合考虑 2.挖土深度:4m 内 3.其他:人机配合 |  | m3 | 57.222
39 | 040103001028 | 回填方 | 1.密实度要求:夯填 2.填方材料品种:原有土壤 |  | m3 | 22.942
40 | 040103002036 | 余方弃置 | 1.废弃料品种:原有土 2.运距:投标人自行考虑 |  | m3 | 34.28
铁塔接地装置 1套
41 | 030409001033 | 接地极 | 1.名称:接地极 2.材质:镀锌角钢 3.规格:∠5050x5,L=2.5m |  | 根 | 16
42 | 030409002017 | 接地母线 | 1.名称:接地母线 2.材质:镀锌圆钢 3.规格:Φ16 |  | m | 80
43 | 030409003017 | 避雷引下线 | 1.名称:引下线 2.材质:镀锌圆钢 3.规格:Φ16 |  | m | 2.5
44 | 030409001034 | 接地极 | 1.名称:连接板 2.材质:镀锌扁钢 3.规格:一40×4×160 |  | 根 | 1
45 | 030414011017 | 接地装置 | 1.名称:接地装置调试 接地网 |  | 系统 | 1
电杆组立
46 | 030410001006 | 电杆组立 | 1.名称:锥形高强度水泥杆 2.规格:Φ350x12mx250Kn.m 3.现浇基础类型、钢筋类型、规格，基础垫层要求:C20基础 |  | 根 | 1
47 | 040101003026 | 挖基坑土方 | 1.土壤类别:综合考虑 2.挖土深度:4m 内 3.其他:人机配合 |  | m3 | 8.424
48 | 040103001029 | 回填方 | 1.密实度要求:回填土 夯实机夯实 槽、坑 |  | m3 | 0.824
49 | 040103002037 | 余方弃置 | 1.废弃料品种:原有土 2.运距:投标人自行考虑 |  | m3 | 7.6
本页小计
注：为计取规费等的使用，可在表中增设其中：“定额人工费”。
表—08
分部分项工程和单价措施项目清单与计价表
工程名称：安装部分 |  |  |  | 标段： |  |  |  | 第 5 页 共 7 页
序号 | 项目编码 | 项目名称 | 项目特征描述 |  | 计量单位 | 工程量 | 金额（元）
[7 empty] | 综合单价 |  | 综合合价 | 其中
暂估价
10KV户外开关箱(KKKK) 5座
50 | 030402017001 | 高压成套配电柜 | 1.名称:10KV户外开关箱(KKKK) 2.规格:1800x1000x1700mm 3.其他:一进三出 |  | 台 | 5
51 | 030414002001 | 送配电装置系统 | 1.名称:送配电装置系统调试 (综合) 10kV以下交流供电 |  | 系统 | 5
500KVA环网型组合欧式箱变 2座
52 | 030402018001 | 组合型成套箱式变电站 | 1.名称:10KV欧式箱变电站 2.容量（kV·A):500 KVA |  | 台 | 2
53 | 030414001001 | 电力变压器系统 | 1.名称:组合型成套箱式变电站系统调试 2.容量(kV.A):500 KVA |  | 系统 | 2
低压
电杆、电缆
54 | 030410001007 | 电杆组立 | 1.名称:预应力锥形水泥杆 2.规格:φ150x8K |  | 根 | 2
55 | 030408001010 | 电力电缆 | 1.名称:电力电缆 2.规格:YJV-0.6/1kV-4x240mm2 |  | m | 83
56 | 030408001011 | 电力电缆 | 1.名称:电力电缆 2.规格:YJV-0.6/1kV-4x120mm2 |  | m | 85
57 | 030411004013 | 配线 | 1.名称:铝芯绝缘电线 2.规格:BLVV-95mm2（利旧） 3.配线部位:街码配线 |  | m | 1020
58 | 030408006013 | 电力电缆头 | 1.名称:1KV户外热缩终端头 2.规格:YJV-0.6/1kV-4x240mm2 |  | 个 | 2
59 | 030408006014 | 电力电缆头 | 1.名称:1KV户外热缩终端头 2.规格:YJV-0.6/1kV-4x120mm2 |  | 个 | 2
本页小计
注：为计取规费等的使用，可在表中增设其中：“定额人工费”。
表—08
分部分项工程和单价措施项目清单与计价表
工程名称：安装部分 |  |  |  | 标段： |  |  |  | 第 6 页 共 7 页
序号 | 项目编码 | 项目名称 | 项目特征描述 |  | 计量单位 | 工程量 | 金额（元）
[7 empty] | 综合单价 |  | 综合合价 | 其中
暂估价
60 | 030414015002 | 电缆试验 | 1.名称:电缆试验 泄漏试验 |  | 次 | 2
61 | 030410002031 | 横担组装 | 1.名称:电杆街码四线终端杆组装图 2.金具品种规格:详见图纸 |  | 套 | 2
62 | 030410002032 | 横担组装 | 1.名称:电杆街码二线终端杆组装图 2.金具品种规格:详见图纸 |  | 套 | 1
电缆分接箱地网 5组
63 | 030409001035 | 接地极 | 1.名称:接地极 2.材质:镀锌角钢 3.规格:∠5050x5,L=2.5m |  | 根 | 30
64 | 030409002018 | 接地母线 | 1.名称:接地母线 2.材质:镀锌圆钢 3.规格:Φ16 |  | m | 225
65 | 030409003018 | 避雷引下线 | 1.名称:引下线 2.材质:镀锌圆钢 3.规格:Φ16 |  | m | 52.5
66 | 030414011018 | 接地装置 | 1.名称:接地装置调试 接地网 |  | 系统 | 5
组合箱式变电站地网 2组
67 | 030409001036 | 接地极 | 1.名称:接地极 2.材质:镀锌角钢 3.规格:∠5050x5,L=2.5m |  | 根 | 8
68 | 030409002019 | 接地母线 | 1.名称:接地母线 2.材质:镀锌圆钢 3.规格:Φ16 |  | m | 40
69 | 030409003019 | 避雷引下线 | 1.名称:引下线 2.材质:镀锌圆钢 3.规格:Φ16 |  | m | 22.8
70 | 030409001037 | 接地极 | 1.名称:连接板 2.材质:镀锌扁钢 3.规格:一50x5x300 |  | 根 | 8
71 | 030414011019 | 接地装置 | 1.名称:接地装置调试 接地网 |  | 系统 | 2
运输
本页小计
注：为计取规费等的使用，可在表中增设其中：“定额人工费”。
表—08
分部分项工程和单价措施项目清单与计价表
工程名称：安装部分 |  |  |  | 标段： |  |  |  | 第 7 页 共 7 页
序号 | 项目编码 | 项目名称 | 项目特征描述 |  | 计量单位 | 工程量 | 金额（元）
[7 empty] | 综合单价 |  | 综合合价 | 其中
暂估价
72 | 030410003030 | 工地运输 | 1.名称:人力运输 2.其他:1座铁塔、3根水泥杆及金具配件 3.运距:100m以内 |  | km | 0.1
措施项目
73 | 031302007021 | 高层施工增加 |  |  | 项 | 1
74 | 031301017021 | 脚手架搭拆费 |  |  | 项 | 1
本页小计
合 计
注：为计取规费等的使用，可在表中增设其中：“定额人工费”。
表—08

## 表-11 总价措施项目清单与计价表
总价措施项目清单与计价表
工程名称：安装部分 | [5 empty] | 标段： |  | 第 1 页 共 2 页
序号 | 项目编码 | 项目名称 | 计算基础 | 费率 (%) | 金额 (元) |  | 调整 费率(%) |  | 调整后 金额(元) | 备注
1 | LSSGCSF00028 | 绿色施工安全防护措施费 | 分部分项人工费+分部分项机具费 | 35.77 | 60904 |  |  |  |  | 以分部分项的人工费与施工机具费之和为计算基础，费率35.77%
2 | 031301010021 | 安装与生产同时进行增加费用 | 分部分项人工费 | 0 | [5 empty] | 按人工费的10%计算
3 | 031301011021 | 在有害身体健康环境中施工增加费 | 分部分项人工费 | 0 | [5 empty] | 按人工费的10%计算
4 | TSSGBWZJF021 | 在地下（暗）室、设备及大口径管道内等特殊施工部位进行施工增加费 |  | 30 | [5 empty] | 按该部分人工费的30%计算
5 | 粤031302008021 | 赶工措施费 | 分部分项人工费+分部分项机具费 | 0 | [5 empty] | 赶工措施费=（1-δ）*分部分项（人工费+施工机具费）*0.344 （0.8≤δ＜1 式中：δ=合同工期/定额工期）
6 | 031302002021 | 夜间施工增加费 |  | 20 | [5 empty] | 按其夜间施工项目人工费的20%计算
7 | JTGRSGZJF021 | 交通干扰工程施工增加费 |  | 10 | [5 empty] | 按在市政道路上施工项目人工费的10%计算
8 | 粤031302009021 | 文明工地增加费 | 分部分项人工费+分部分项机具费 | 0 | [5 empty] | 以分部分项的人工费与施工机具费之和为计算基础；市级文明工地1.00%；省级文明工地2.00%
9 | DXGXJCJXF021 | 地下管线交叉降效费 | [7 empty] | 按实际发生或经批准的施工方案计
编制人（造价人员）： | [5 empty] | 复核人（造价工程师）：
表-11
总价措施项目清单与计价表
工程名称：安装部分 | [5 empty] | 标段： |  | 第 2 页 共 2 页
序号 | 项目编码 | 项目名称 | 计算基础 | 费率 (%) | 金额 (元) |  | 调整 费率(%) |  | 调整后 金额(元) | 备注
算
10 | QTFY00000028 | 其他费用 | [7 empty] | 按实际发生或经批准的施工组织设计方案计算
合 计 |  |  |  |  | 60904
编制人（造价人员）： | [5 empty] | 复核人（造价工程师）：
表-11

## 表-12 其他项目清单与计价汇总表
其他项目清单与计价汇总表
工程名称：安装部分 |  |  | 标段： |  | 第 1 页 共 1 页
序号 | 项目名称 | 金额（元） |  | 结算金额（元） |  | 备注
1 | 暂列金额 | 212459.96 |  |  |  | 明细详见表-12-1
2 | 暂估价
2.1 | 材料暂估价 |  |  |  |  | 明细详见表-12-2
2.2 | 专业工程暂估价 |  |  |  |  | 明细详见表-12-3
3 | 计日工 |  |  |  |  | 明细详见表-12-4
4 | 总承包服务费 |  |  |  |  | 明细详见表-12-5
5 | 预算包干费
6 | 工程优质费
7 | 概算幅度差
8 | 现场签证费用
9 | 索赔费用
10 | 其他费用
| 合 计 | 212459.96 |  |  |  | —
注：材料（工程设备）暂估单价进入清单项目综合单价，此处不汇总。
表—12

## 表-12-1 暂列金额表
暂列金额明细表
工程名称：安装部分 |  |  | 标段： |  | 第 1 页 共 1 页
序号 | 名称 | 计量单位 |  | 暂定金额（元） |  | 备注
1 | 暂列金 | 元 |  | 212459.96
合 计 |  |  |  | 212459.96 |  | —
注：此表由招标人填写，如不能详列，也可只列暂列金额总额，投标人应将上述暂列金额计入投标总价中。
表—12—1