## 表-04 单位工程招标控制价汇总表
单位工程招标控制价汇总表
工程名称：安装部分 |  |  | 标段： | 第 1 页 共 1 页
序号 | 汇总内容 | 金额:(元) |  |  | 其中：暂估价(元)
1 | 分部分项合计
1.1 | 架空线部分
1.2 | 电杆部分
1.3 | 铁塔部分
1.4 | 线路设备
1.5 | 安健环
1.6 | 高压电缆
1.7 | 10KV户外开关箱(KKKK) 1座
1.8 | 分接箱接地网 1组
1.9 | 柱上315KV变压器装置 1组
1.10 | 低压
1.11 | 运输
1.12 | 杆上设备杆实施带电作业10kV线路临近带电作业布置安全措施
2 | 措施合计
2.1 | 绿色施工安全防护措施费 | 63098.28
2.2 | 其他措施费
3 | 其他项目 |  |  |  | －
3.1 | 暂列金额 | 115557.97
3.2 | 暂估价
3.3 | 计日工
3.4 | 总承包服务费
3.5 | 预算包干费
3.6 | 工程优质费
3.7 | 概算幅度差
3.8 | 索赔费用
3.9 | 现场签证费用
3.10 | 其他费用
4 | 税前工程造价
5 | 增值税销项税额 |  |  |  | －
6 | 总造价
7 | 人工费
招标控制价合计=1+2+3+5
注：本表适用于单位工程招标控制价或投标报价的汇总，如无单位工程划分，单项工程也使用本表汇总
表—04

## 表-08 分部分项工程和单价措施项目清单与计价表
分部分项工程和单价措施项目清单与计价表
工程名称：安装部分 |  |  |  | 标段： |  |  |  | 第 1 页 共 11 页
序号 | 项目编码 | 项目名称 | 项目特征描述 |  | 计量单位 | 工程量 | 金额（元）
[7 empty] | 综合单价 |  | 综合合价 | 其中
暂估价
架空线部分
1 | 030410003033 | 导线架设 | 1.名称:10kV架空绝缘导线 2.规格:JL/G1A-240mm2 |  | km | 1.985
电杆部分
2 | 030410001010 | 电杆组立 | 1.名称:预应力锥形水泥杆 2.规格:Φ190x12m |  | 根 | 16
3 | 030410001011 | 电杆组立 | 1.名称:锥形高强度水泥杆 2.规格:Φ350x12mx250Kn.m 3.现浇基础类型、钢筋类型、规格，基础垫层要求:C20基础 |  | 根 | 1
4 | 040101003038 | 挖基坑土方 | 1.土壤类别:综合考虑 2.挖土深度:4m 内 3.其他:人机配合 |  | m3 | 9.2401
5 | 040103001043 | 回填方 | 1.密实度要求:回填土 夯实机夯实 槽、坑 |  | m3 | 1.64
6 | 040103002058 | 余方弃置 | 1.废弃料品种:原有土 2.运距:投标人自行考虑 |  | m3 | 8.4161
铁塔部分
J414-13.5铁塔组立（3.509t）1基
7 | 粤030410005021 | 铁塔组立 | 1.名称:J414-13.5铁塔 2.材质:镀锌角钢 3.基础类型:C20砼基础 |  | 基 | 1
8 | 010516001010 | 螺栓 | 1.螺栓种类:地脚螺栓M48 |  | 个 | 4
9 | 040101003039 | 挖基坑土方 | 1.土壤类别:综合考虑 2.挖土深度:4m 内 3.其他:人机配合 |  | m3 | 57.222
10 | 040103001044 | 回填方 | 1.密实度要求:夯填 2.填方材料品种:原有土壤 |  | m3 | 22.942
11 | 040103002059 | 余方弃置 | 1.废弃料品种:原有土 2.运距:投标人自行考虑 |  | m3 | 34.28
铁塔接地装置 1套
12 | 030409001040 | 接地极 | 1.名称:接地极 2.材质:镀锌角钢 3.规格:∠5050x5,L=2.5m |  | 根 | 16
本页小计
注：为计取规费等的使用，可在表中增设其中：“定额人工费”。
表—08
分部分项工程和单价措施项目清单与计价表
工程名称：安装部分 |  |  |  | 标段： |  |  |  | 第 2 页 共 11 页
序号 | 项目编码 | 项目名称 | 项目特征描述 |  | 计量单位 | 工程量 | 金额（元）
[7 empty] | 综合单价 |  | 综合合价 | 其中
暂估价
13 | 030409002021 | 接地母线 | 1.名称:接地母线 2.材质:镀锌圆钢 3.规格:Φ16 |  | m | 80
14 | 030409003022 | 避雷引下线 | 1.名称:引下线 2.材质:镀锌圆钢 3.规格:Φ16 |  | m | 2.5
15 | 030409001041 | 接地极 | 1.名称:连接板 2.材质:镀锌扁钢 3.规格:一40×4×160 |  | 根 | 1
16 | 030414011021 | 接地装置 | 1.名称:接地装置调试 接地网 |  | 系统 | 1
线路设备
（φ190）S1-Z2单回直线杆组装图 10套
17 | 030410002043 | 悬式绝缘子串 | 1.名称:悬式绝缘子 2.规格:XP-100 |  | 串 | 60
18 | 030410002044 | 横担组装 | 1.名称:（φ190）S1-Z2单回直线杆组装图 金具 2.金具品种规格:详见图纸 |  | 组 | 10
（φ190）S1-J0单回直线耐张杆组装图 4套
19 | 030410002045 | 悬式绝缘子串 | 1.名称:悬式绝缘子 2.规格:PDQ-15T |  | 串 | 12
20 | 030410002046 | 横担组装 | 1.名称:（φ190）S1-J0单回直线耐张杆组装图金具 2.金具品种规格:详见图纸 |  | 组 | 10
（φ190）S1-D1单回终端杆组装图 2套
21 | 030410002047 | 悬式绝缘子串 | 1.名称:悬式绝缘子 2.规格:XP-100 |  | 串 | 6
22 | 030410002048 | 横担组装 | 1.名称:（φ190）S1-Z2单回直线杆组装图 金具 2.金具品种规格:详见图纸 |  | 组 | 2
本页小计
注：为计取规费等的使用，可在表中增设其中：“定额人工费”。
表—08
分部分项工程和单价措施项目清单与计价表
工程名称：安装部分 |  |  |  | 标段： |  |  |  | 第 3 页 共 11 页
序号 | 项目编码 | 项目名称 | 项目特征描述 |  | 计量单位 | 工程量 | 金额（元）
[7 empty] | 综合单价 |  | 综合合价 | 其中
暂估价
（φ190）S1-F1单回直线分支杆组装图 1组
23 | 030410002049 | 悬式绝缘子串 | 1.名称:悬式绝缘子 2.规格:XP-100 |  | 组 | 3
24 | 030410002050 | 横担组装 | 1.名称:（φ190）S1-F1单回直线分支杆组装图金具 2.金具品种规格:详见图纸 |  | 组 | 1
裸导线耐张串组装图 33组
25 | 030410002051 | 裸导线耐张串组装图 | 1.名称:裸导线耐张串组装图 2.金具品种规格:详见图纸 |  | 串 | 66
26 | 030410001012 | CT线夹 | 1.名称:CT线夹 240 |  | 个 | 33
铁搭断路器（架空-电缆）组装图 1套
27 | 030403001001 | 悬式绝缘子 | 1.名称:瓷横担SC-210 |  | 串 | 18
28 | 030410003034 | 导线架设 | 1.名称:引下线 2.规格:JKLYJ-240 |  | km | 0.06
29 | 030410003035 | 导线架设 | 1.名称:饮下线 2.规格:JKLYJ-70 |  | km | 0.02
30 | 030411004016 | 配线 | 1.名称:铜芯绝缘电线 2.配线形式:BVV-35mm2 |  | m | 20
31 | 030410004029 | 杆上设备 | 1.名称:避雷器 2.规格:Y5WS-17/50FT |  | 台 | 2
32 | 030410004030 | 杆上设备 | 1.名称:隔离开关 2.规格:GW9-10KV/630A |  | 台 | 2
33 | 030410004031 | 杆上设备 | 1.名称:10KV真空柱上断路器 2.规格:ZW32-12I/630A |  | 台 | 1
34 | 030408003022 | 电缆保护管 | 1.名称:电缆保护管 2.材质:PVC 3.规格:φ150 |  | m | 3
35 | 030410002052 | 横担组装 | 1.名称:铁搭断路器（架空-电缆）组装图金具 2.金具品种规格:详见图纸 |  | 组 | 1
本页小计
注：为计取规费等的使用，可在表中增设其中：“定额人工费”。
表—08
分部分项工程和单价措施项目清单与计价表
工程名称：安装部分 |  |  |  | 标段： |  |  |  | 第 4 页 共 11 页
序号 | 项目编码 | 项目名称 | 项目特征描述 |  | 计量单位 | 工程量 | 金额（元）
[7 empty] | 综合单价 |  | 综合合价 | 其中
暂估价
36 | 030414009014 | 避雷器 | 1.名称:母线、避雷器、电容器调试 避雷器(kV以下) 10 |  | 组 | 2
单回路铁塔(架空-电缆)组装图 1套
37 | 030410004032 | 杆上设备 | 1.名称:避雷器 2.规格:Y5WS-17/50FT |  | 台 | 1
38 | 030410004033 | 杆上设备 | 1.名称:隔离开关 2.规格:GW9-10W（2）/630A |  | 台 | 1
39 | 030411004017 | 配线 | 1.名称:绝缘护套线 2.配线形式:BVV-35mm2 |  | m | 20
40 | 030408003023 | 电缆保护管 | 1.名称:电缆保护管 2.材质:PVC 3.规格:φ150 |  | m | 3
41 | 030410003036 | 导线架设 | 1.名称:引下线 2.规格:JKLYJ-240 |  | km | 0.03
42 | 030410002053 | 横担组装 | 1.名称:单回路铁塔(架空-电缆)组装图金具 2.金具品种规格:详见图纸 |  | 组 | 1
43 | 030414009015 | 避雷器 | 1.名称:母线、避雷器、电容器调试 避雷器(kV以下) 10 |  | 组 | 1
单回路电杆（架空-电缆）组装图 7套
44 | 030410004034 | 杆上设备 | 1.名称:隔离开关 2.规格:GW9-10W（2）/630A |  | 台 | 7
45 | 030410004035 | 杆上设备 | 1.名称:避雷器 2.规格:Y5WS-17/50FT |  | 台 | 7
46 | 030410003037 | 导线架设 | 1.名称:引下线 2.规格:JKLYJ-240 |  | km | 0.21
47 | 030411004018 | 配线 | 1.名称:绝缘护套线 2.配线形式:BVV-35mm2 |  | m | 140
48 | 030408003024 | 电缆保护管 | 1.名称:电缆保护管 2.材质:PVC 3.规格:φ150 |  | m | 21
49 | 030410002054 | 横担组装 | 1.名称:单回路电杆（架空-电缆）组装图金具 2.金具品种规格:详见图纸 |  | 组 | 7
本页小计
注：为计取规费等的使用，可在表中增设其中：“定额人工费”。
表—08
分部分项工程和单价措施项目清单与计价表
工程名称：安装部分 |  |  |  | 标段： |  |  |  | 第 5 页 共 11 页
序号 | 项目编码 | 项目名称 | 项目特征描述 |  | 计量单位 | 工程量 | 金额（元）
[7 empty] | 综合单价 |  | 综合合价 | 其中
暂估价
50 | 030414009016 | 避雷器 | 1.名称:母线、避雷器、电容器调试 避雷器(kV以下) 10 |  | 组 | 7
杆塔设备接地 5组
51 | 030409001042 | 接地极 | 1.名称:接地极 2.材质:镀锌角钢 3.规格:∠5050x5,L=2.5m |  | 根 | 160
52 | 030409002022 | 接地母线 | 1.名称:接地母线 2.材质:镀锌圆钢 3.规格:Φ16 |  | m | 800
53 | 030409003023 | 避雷引下线 | 1.名称:引下线 2.材质:镀锌圆钢 3.规格:Φ16 |  | m | 12.5
54 | 030409001043 | 接地极 | 1.名称:连接板 2.材质:镀锌扁钢 3.规格:一40×4×160 |  | 根 | 5
55 | 030414011022 | 接地装置 | 1.名称:接地装置调试 接地网 |  | 系统 | 5
GJ-70带绝缘子单拉线组装图 23组
56 | 030410002055 | 横担组装 | 1.名称:带绝缘子单拉线组装图金具 2.金具品种规格:详见图纸 |  | 组 | 23
安健环
57 | 080601011024 | 电杆反光牌 | 1.名称:电杆反光膜 |  | 套 | 16
58 | 080601011025 | 标志牌 | 1.名称:杆塔安健环 |  | 套 | 16
59 | 080601011026 | 标志牌 | 1.名称:开关标志牌 |  | 个 | 9
60 | 080601011027 | 标志牌 | 1.名称:塔杆警示牌 |  | 个 | 16
61 | 080601011028 | 标志牌 | 1.名称:电缆终端标志牌 |  | 个 | 8
62 | 080601011029 | 标志牌 | 1.名称:电缆本体标志牌 |  | 个 | 16
63 | 080601011030 | 标志牌 | 1.名称:电缆走向标志牌 |  | 个 | 16
64 | 080601011031 | 标志桩 | 1.名称:标志桩 |  | 个 | 16
高压电缆
本页小计
注：为计取规费等的使用，可在表中增设其中：“定额人工费”。
表—08
分部分项工程和单价措施项目清单与计价表
工程名称：安装部分 |  |  |  | 标段： |  |  |  | 第 6 页 共 11 页
序号 | 项目编码 | 项目名称 | 项目特征描述 |  | 计量单位 | 工程量 | 金额（元）
[7 empty] | 综合单价 |  | 综合合价 | 其中
暂估价
65 | 030408001014 | 电力电缆 | 1.名称:电力电缆 2.规格:ZR-YJV22-8.7/15kV -3x300mm2 |  | m | 555
66 | 030408001015 | 电力电缆 | 1.名称:电力电缆 2.规格:ZRC-YJV22-8.7/15kV-3x120mm2 |  | m | 80
67 | 030408001016 | 电力电缆 | 1.名称:电力电缆 2.规格:ZRC-YJV22-8.7/15kV-3x70mm2 |  | m | 80
68 | 030408006017 | 电力电缆头 | 1.名称:10KV户外冷缩终端头 2.规格:ZR-YJV22-8.7/15kV -3x300mm2 |  | 个 | 4
69 | 030408006018 | 电力电缆头 | 1.名称:10KV户外冷缩终端头 2.规格:ZR-YJV22-8.7/15kV -3x120mm2 |  | 个 | 2
70 | 030408006019 | 电力电缆头 | 1.名称:10KV户外冷缩终端头 2.规格:ZRC-YJV22-8.7/15kV-3x70mm2 |  | 个 | 2
10KV户外开关箱(KKKK) 1座
71 | 030402017002 | 高压成套配电柜 | 1.名称:10KV户外开关箱(KKKK) 2.规格:1800x1000x1700mm 3.其他:一进三出 |  | 台 | 1
72 | 030414002002 | 送配电装置系统 | 1.名称:送配电装置系统调试 (综合) 10kV以下交流供电 |  | 系统 | 1
分接箱接地网 1组
73 | 030409001044 | 接地极 | 1.名称:接地极 2.材质:镀锌角钢 3.规格:∠5050x5,L=2.5m |  | 根 | 6
本页小计
注：为计取规费等的使用，可在表中增设其中：“定额人工费”。
表—08
分部分项工程和单价措施项目清单与计价表
工程名称：安装部分 |  |  |  | 标段： |  |  |  | 第 7 页 共 11 页
序号 | 项目编码 | 项目名称 | 项目特征描述 |  | 计量单位 | 工程量 | 金额（元）
[7 empty] | 综合单价 |  | 综合合价 | 其中
暂估价
74 | 030409002023 | 接地母线 | 1.名称:接地母线 2.材质:镀锌圆钢 3.规格:Φ16 |  | m | 45
75 | 030409003024 | 避雷引下线 | 1.名称:引下线 2.材质:镀锌圆钢 3.规格:Φ16 |  | m | 10.5
76 | 030414011023 | 接地装置 | 1.名称:接地装置调试 接地网 |  | 系统 | 1
柱上315KV变压器装置 1组
引下线部分
77 | 030410003038 | 导线架设 | 1.名称:10kV架空钢芯铝绞线 2.规格:JKLGYJ-70 |  | km | 0.04
78 | 030408006020 | 铜铝端子 | 1.名称:铜铝端子 2.规格:DTL-70 |  | 个 | 30
79 | 030410002056 | 横担组装 | 1.名称:瓷横担 2.规格:SC-210 3.金具品种规格:并沟线夹及绝缘罩、并沟线夹及绝缘罩 |  | 组 | 6
隔离开关部分
80 | 030410004036 | 杆上设备 | 1.名称:隔离开关 2.规格:GW9-10/630A |  | 台 | 1
81 | 030410002057 | 横担组装 | 1.名称:隔离开关横担 2.规格:L70x7x3300 3.金具品种规格:U型抱箍、热镀锌螺丝 |  | 组 | 1
跌落开关安装部分
82 | 030410004037 | 杆上设备 | 1.名称:跌落式熔断器（国产） 2.规格:RW11-12/200A |  | 台 | 3
83 | 030410002058 | 横担组装 | 1.名称:隔离开关横担 2.规格:L70x7x3300 3.金具品种规格:U型抱箍、热镀锌螺丝 |  | 组 | 1
避雷器部分
84 | 030410004038 | 杆上设备 | 1.名称:10KV氧化锌避雷器 2.规格:HY5WS-17/50 |  | 台 | 1
本页小计
注：为计取规费等的使用，可在表中增设其中：“定额人工费”。
表—08
分部分项工程和单价措施项目清单与计价表
工程名称：安装部分 |  |  |  | 标段： |  |  |  | 第 8 页 共 11 页
序号 | 项目编码 | 项目名称 | 项目特征描述 |  | 计量单位 | 工程量 | 金额（元）
[7 empty] | 综合单价 |  | 综合合价 | 其中
暂估价
85 | 030410002059 | 横担组装 | 1.名称:避雷器横担 2.规格:L70x7x3300 3.金具品种规格:U型抱箍、热镀锌螺丝 |  | 组 | 1
86 | 030414009017 | 避雷器 | 1.名称:避雷器调试 2.电压等级(kV):10KV以下 |  | 组 | 1
变压器及一体化户外配电箱部分
87 | 030410004039 | 杆上设备 | 1.名称:10KV S11油浸式变压器 2.规格:S11-M-300KVA 3.其他:利旧，只含安装费 |  | 台 | 1
88 | 030410002060 | 横担组装 | 1.名称:变压器金具 2.金具品种规格:抱箍、热镀锌螺丝 、配变出线管支架等 |  | 组 | 1
89 | 030411001002 | 配管 | 1.名称:PVC难燃电线管 2.规格:φ75 |  | m | 12
90 | 030411004019 | 配线 | 1.名称:铜芯绝缘护套电线 2.规格:BVV-240mm2 |  | m | 80
91 | 030410002061 | 横担组装 | 1.名称:槽钢横担 2.规格:8#x3300 3.金具品种规格:底座、抱箍、热镀锌螺丝等 |  | 组 | 4
92 | 030410004040 | 杆上设备 | 1.名称:一体化户外配电箱 2.其他:利旧，只含安装费 |  | 台 | 1
93 | 030414001002 | 电力变压器系统 | 1.名称:电力变压器系统调试 2.容量(kV.A):300KVA |  | 系统 | 1
94 | 030414002003 | 送配电装置系统 | 1.名称:送配电装置系统调试 (综合) 1kV以下交流供电 |  | 系统 | 1
接地极部分
95 | 030409001045 | 接地极 | 1.名称:接地极 2.材质:镀锌扁铁 3.规格:50x5x2900 |  | 根 | 1
96 | 030409001046 | 接地极 | 1.名称:接地极 2.材质:镀锌扁铁 3.规格:50x5x2400 |  | 根 | 1
本页小计
注：为计取规费等的使用，可在表中增设其中：“定额人工费”。
表—08
分部分项工程和单价措施项目清单与计价表
工程名称：安装部分 |  |  |  | 标段： |  |  |  | 第 9 页 共 11 页
序号 | 项目编码 | 项目名称 | 项目特征描述 |  | 计量单位 | 工程量 | 金额（元）
[7 empty] | 综合单价 |  | 综合合价 | 其中
暂估价
97 | 030409001047 | 接地极 | 1.名称:接地极 2.材质:镀锌扁铁 3.规格:50x5x3000 |  | 根 | 2
98 | 030409002024 | 接地母线 | 1.名称:接地母线 2.材质:镀锌圆钢 3.规格:φ12 |  | m | 60
99 | 030409001048 | 接地极 | 1.名称:接地极 2.材质:镀锌角钢 3.规格:50x5x2500 |  | 根 | 12
100 | 030409001049 | 接地极 | 1.名称:接地极 2.材质:镀锌角钢 3.规格:40x4x4800 |  | 根 | 1
101 | 030409003025 | 避雷引下线 | 1.名称:引下线 2.规格:BVV-35mm2 |  | m | 50
102 | 030408006021 | 铜端子 | 1.名称:铜端子 2.规格:DT-35 |  | 个 | 20
103 | 030414011024 | 接地装置 | 1.名称:接地装置调试 接地网 |  | 系统 | 1
安健环部分
104 | 080601011032 | 标志牌、标桩 | 1.名称:标设牌 |  | 个 | 10
低压
低压电缆
105 | 030411004020 | 配线 | 1.名称:铝芯绝缘电线 2.规格:BLVV-120mm2 |  | m | 800
106 | 030408001017 | 电力电缆 | 1.名称:电力电缆 2.规格:ZRC-YJV22-0.6/1kV-4x150mm2 |  | m | 65
107 | 030408006022 | 电力电缆头 | 1.名称:1KV户外热缩终端头 2.规格:ZR-YJV22-8.7/15kV -4x150mm2 |  | 个 | 2
108 | 030414015004 | 电缆试验 | 1.名称:电缆试验 泄漏试验 2.电压等级(kV):0.6/1.0KV |  | 次/根/点 | 1
109 | 030410002062 | c型线夹CT-120-120 | c型线夹CT-120-120 |  | 组 | 16
电杆
本页小计
注：为计取规费等的使用，可在表中增设其中：“定额人工费”。
表—08
分部分项工程和单价措施项目清单与计价表
工程名称：安装部分 |  |  |  | 标段： |  |  |  | 第 10 页 共 11 页
序号 | 项目编码 | 项目名称 | 项目特征描述 |  | 计量单位 | 工程量 | 金额（元）
[7 empty] | 综合单价 |  | 综合合价 | 其中
暂估价
110 | 030410001013 | 电杆组立 | 1.名称:预应力锥形水泥杆 2.规格:φ150mmx8m |  | 根 | 10
4XZX电杆街码路线四线转角杆组装图 6套
111 | 030410002063 | 横担组装 | 1.名称:4XZX电杆街码路线四线转角杆组装金具 2.金具品种规格:详见图纸 |  | 组 | 6
4XZJ电杆街码路线四线转角杆组装图 3套
112 | 030410002064 | 横担组装 | 1.名称:4XZJ电杆街码路线四线转角杆组装金具 2.金具品种规格:详见图纸 |  | 组 | 3
4XZD 电杆街码路线四线转角杆组装金具 1套
113 | 030410002065 | 横担组装 | 1.名称:4XZD 电杆街码路线四线转角杆组装金具 2.金具品种规格:详见图纸 |  | 组 | 1
114 | 030410002066 | C型线夹 | 1.名称:C型线夹CT-120-120 |  | 个 | 16
0.4kV电缆上杆组装图 2套
115 | 030408003025 | 电缆保护管 | 1.名称:镀锌钢管 2.规格:φ100 |  | m | 11
116 | 030411004021 | 配线 | 1.名称:铜芯绝缘电线 2.规格:BVV-35mm2 |  | m | 8
117 | 030411001003 | 配管 | 1.名称:PVC难燃电线管 2.规格:φ32 |  | m | 8
118 | 030409003026 | 避雷引下线 | 1.名称:镀锌圆钢 2.规格:φ16 |  | m | 12
119 | 040503002002 | 混凝土支墩 | 1.名称:C15防撞支墩 2.规格:300x300x300 |  | m3 | 0.06
120 | 030410002067 | 横担组装 | 1.名称:0.4kV电缆上杆组装图金具 2.金具品种规格:详见图纸 |  | 组 | 2
运输
本页小计
注：为计取规费等的使用，可在表中增设其中：“定额人工费”。
表—08
分部分项工程和单价措施项目清单与计价表
工程名称：安装部分 |  |  |  | 标段： |  |  |  | 第 11 页 共 11 页
序号 | 项目编码 | 项目名称 | 项目特征描述 |  | 计量单位 | 工程量 | 金额（元）
[7 empty] | 综合单价 |  | 综合合价 | 其中
暂估价
121 | 030410003039 | 工地运输 | 1.名称:人力运输 2.其他:1座铁塔、27根水泥杆及金具配件 3.运距:100m以内 |  | km | 0.1
杆上设备杆实施带电作业10kV线路临近带电作业布置安全措施
措施项目
122 | 031302007025 | 高层施工增加 |  |  | 项 | 1
123 | 031301017025 | 脚手架搭拆费 |  |  | 项 | 1
本页小计
合 计
注：为计取规费等的使用，可在表中增设其中：“定额人工费”。
表—08

## 表-11 总价措施项目清单与计价表
总价措施项目清单与计价表
工程名称：安装部分 | [5 empty] | 标段： |  | 第 1 页 共 2 页
序号 | 项目编码 | 项目名称 | 计算基础 | 费率 (%) | 金额 (元) |  | 调整 费率(%) |  | 调整后 金额(元) | 备注
1 | LSSGCSF00034 | 绿色施工安全防护措施费 | 分部分项人工费+分部分项机具费 | 35.77 | 63098.28 |  |  |  |  | 以分部分项的人工费与施工机具费之和为计算基础，费率35.77%
2 | 031301010025 | 安装与生产同时进行增加费用 | 分部分项人工费 | 0 | [5 empty] | 按人工费的10%计算
3 | 031301011025 | 在有害身体健康环境中施工增加费 | 分部分项人工费 | 0 | [5 empty] | 按人工费的10%计算
4 | TSSGBWZJF025 | 在地下（暗）室、设备及大口径管道内等特殊施工部位进行施工增加费 |  | 30 | [5 empty] | 按该部分人工费的30%计算
5 | 粤031302008025 | 赶工措施费 | 分部分项人工费+分部分项机具费 | 0 | [5 empty] | 赶工措施费=（1-δ）*分部分项（人工费+施工机具费）*0.344 （0.8≤δ＜1 式中：δ=合同工期/定额工期）
6 | 031302002025 | 夜间施工增加费 |  | 20 | [5 empty] | 按其夜间施工项目人工费的20%计算
7 | JTGRSGZJF025 | 交通干扰工程施工增加费 |  | 10 | [5 empty] | 按在市政道路上施工项目人工费的10%计算
8 | 粤031302009025 | 文明工地增加费 | 分部分项人工费+分部分项机具费 | 0 | [5 empty] | 以分部分项的人工费与施工机具费之和为计算基础；市级文明工地1.00%；省级文明工地2.00%
9 | DXGXJCJXF025 | 地下管线交叉降效费 | [7 empty] | 按实际发生或经批准的施工方案计
编制人（造价人员）： | [5 empty] | 复核人（造价工程师）：
表-11
总价措施项目清单与计价表
工程名称：安装部分 | [5 empty] | 标段： |  | 第 2 页 共 2 页
序号 | 项目编码 | 项目名称 | 计算基础 | 费率 (%) | 金额 (元) |  | 调整 费率(%) |  | 调整后 金额(元) | 备注
算
10 | QTFY00000034 | 其他费用 | [7 empty] | 按实际发生或经批准的施工组织设计方案计算
合 计 |  |  |  |  | 63098.28
编制人（造价人员）： | [5 empty] | 复核人（造价工程师）：
表-11

## 表-12 其他项目清单与计价汇总表
其他项目清单与计价汇总表
工程名称：安装部分 |  |  | 标段： |  | 第 1 页 共 1 页
序号 | 项目名称 | 金额（元） |  | 结算金额（元） |  | 备注
1 | 暂列金额 | 115557.97 |  |  |  | 明细详见表-12-1
2 | 暂估价
2.1 | 材料暂估价 |  |  |  |  | 明细详见表-12-2
2.2 | 专业工程暂估价 |  |  |  |  | 明细详见表-12-3
3 | 计日工 |  |  |  |  | 明细详见表-12-4
4 | 总承包服务费 |  |  |  |  | 明细详见表-12-5
5 | 预算包干费
6 | 工程优质费
7 | 概算幅度差
8 | 现场签证费用
9 | 索赔费用
10 | 其他费用
| 合 计 | 115557.97 |  |  |  | —
注：材料（工程设备）暂估单价进入清单项目综合单价，此处不汇总。
表—12

## 表-12-1 暂列金额表
暂列金额明细表
工程名称：安装部分 |  |  | 标段： |  | 第 1 页 共 1 页
序号 | 名称 | 计量单位 |  | 暂定金额（元） |  | 备注
1 | 暂列金 | 元 |  | 115557.97
合 计 |  |  |  | 115557.97 |  | —
注：此表由招标人填写，如不能详列，也可只列暂列金额总额，投标人应将上述暂列金额计入投标总价中。
表—12—1