## 表-04 单位工程招标控制价汇总表
单位工程招标控制价汇总表
工程名称：土建部分 |  |  | 标段： | 第 1 页 共 1 页
序号 | 汇总内容 | 金额:(元) |  |  | 其中：暂估价(元)
1 | 分部分项合计
1.1 | 顶管4φ160 150m
1.2 | 顶管2φ160 60m
1.3 | 2层2列行车排管 4xφ160 350m
1.4 | 2层3列行车排管 6xφ160 70m
1.5 | 电缆盘缆井 3座
1.6 | 2层2列排管行车直线井 4座
1.7 | 2层2列行车转角井 1座
1.8 | 2层2列行车直线长井 2座
1.9 | 2层3列行车三通井 1座
1.10 | 2层3列行车转角井 1座
2 | 措施合计
2.1 | 绿色施工安全防护措施费 | 43125.79
2.2 | 其他措施费
3 | 其他项目 |  |  |  | －
3.1 | 暂列金额 | 82128.00
3.2 | 暂估价
3.3 | 计日工
3.4 | 总承包服务费
3.5 | 预算包干费
3.6 | 工程优质费
3.7 | 概算幅度差
3.8 | 索赔费用
3.9 | 现场签证费用
3.10 | 其他费用
4 | 税前工程造价
5 | 增值税销项税额 |  |  |  | －
6 | 总造价
7 | 人工费
招标控制价合计=1+2+3+5
注：本表适用于单位工程招标控制价或投标报价的汇总，如无单位工程划分，单项工程也使用本表汇总
表—04

## 表-08 分部分项工程和单价措施项目清单与计价表
分部分项工程和单价措施项目清单与计价表
工程名称：土建部分 |  |  |  | 标段： |  |  |  | 第 1 页 共 9 页
序号 | 项目编码 | 项目名称 | 项目特征描述 |  | 计量单位 | 工程量 | 金额（元）
[7 empty] | 综合单价 |  | 综合合价 | 其中
暂估价
顶管4φ160 150m
1 | 040501008007 | 水平导向钻进 | 1.名称:DN160牵引管 2.材质及规格:HDPE管 4xφ160 |  | m | 150
2 | 040103002026 | 余方弃置 | 1.废弃料品种:淤泥土 2.运距:投标人自行考虑 |  | m3 | 12.0576
顶管2φ160 60m
3 | 040501008008 | 水平导向钻进 | 1.名称:DN160牵引管 2.材质及规格:HDPE管 2xφ160 |  | m | 60
4 | 040103002027 | 余方弃置 | 1.废弃料品种:淤泥土 2.运距:投标人自行考虑 |  | m3 | 2.4115
2层2列行车排管 4xφ160 350m
5 | 041001001017 | 施工缝 | 1.材质:旧路面机械切缝 2.厚度:20cm |  | m | 700
6 | 041001001018 | 拆除路面 | 1.材质:拆除砼路面 2.厚度:20cm 3.其他:拆除废料外运 4.运距:投标人综合考虑 |  | m2 | 484.75
7 | 040203007009 | 水泥混凝土 | 1.混凝土强度等级:C30 2.厚度:20cm 3.其他:水泥混凝土路面养生 水养生 |  | m2 | 484.75
8 | 030408003011 | 电缆保护管 | 1.名称:电缆保护管 2.规格:φ160x10mm 3.敷设方式:埋地敷设 |  | m | 350
9 | 040303001002 | 混凝土垫层 | 1.混凝土强度等级:C15砼垫层 2.厚度:100mm |  | m3 | 21.35
10 | 040303002002 | 混凝土基础 | 1.混凝土强度等级:C20砼基础 2.其他:混凝土包封 |  | m3 | 7.9178
11 | 040101002002 | 挖沟槽土方 | 1.土壤类别:综合考虑 2.挖土深度:2m 内 |  | m3 | 448
12 | 040103001020 | 回填方 | 1.密实度要求:按设计要求 2.填方材料品种:石屑 |  | m3 | 390.6
本页小计
注：为计取规费等的使用，可在表中增设其中：“定额人工费”。
表—08
分部分项工程和单价措施项目清单与计价表
工程名称：土建部分 |  |  |  | 标段： |  |  |  | 第 2 页 共 9 页
序号 | 项目编码 | 项目名称 | 项目特征描述 |  | 计量单位 | 工程量 | 金额（元）
[7 empty] | 综合单价 |  | 综合合价 | 其中
暂估价
13 | 040103002028 | 余方弃置 | 1.废弃料品种:原有土 2.运距:投标人自行考虑 |  | m3 | 57.4022
2层3列行车排管 6xφ160 70m
14 | 041001001019 | 施工缝 | 1.材质:旧路面机械切缝 2.厚度:20cm |  | m | 140
15 | 041001001020 | 拆除路面 | 1.材质:拆除砼路面 2.厚度:20cm 3.其他:拆除废料外运 4.运距:投标人综合考虑 |  | m2 | 114.45
16 | 040203007010 | 水泥混凝土 | 1.混凝土强度等级:C30 2.厚度:20cm 3.其他:水泥混凝土路面养生 水养生 |  | m2 | 114.45
17 | 030408003012 | 电缆保护管 | 1.名称:电缆保护管 2.规格:φ160x10mm 3.敷设方式:埋地敷设 |  | m | 70
18 | 040303001003 | 混凝土垫层 | 1.混凝土强度等级:C15砼垫层 2.厚度:100mm |  | m3 | 6.02
19 | 040303002003 | 混凝土基础 | 1.混凝土强度等级:C20砼基础 2.其他:混凝土包封 |  | m3 | 1.6104
20 | 040101002003 | 挖沟槽土方 | 1.土壤类别:综合考虑 2.挖土深度:2m 内 |  | m3 | 113.4
21 | 040103001021 | 回填方 | 1.密实度要求:按设计要求 2.填方材料品种:石屑 |  | m3 | 99.08
22 | 040103002029 | 余方弃置 | 1.废弃料品种:原有土 2.运距:投标人自行考虑 |  | m3 | 14.3207
电缆盘缆井 3座
23 | 041001001021 | 施工缝 | 1.材质:旧路面机械切缝 2.厚度:20cm |  | m | 48.72
24 | 041001001022 | 拆除路面 | 1.材质:拆除砼路面 2.厚度:20cm 3.其他:拆除废料外运 4.运距:投标人综合考虑 |  | m2 | 48.816
本页小计
注：为计取规费等的使用，可在表中增设其中：“定额人工费”。
表—08
分部分项工程和单价措施项目清单与计价表
工程名称：土建部分 |  |  |  | 标段： |  |  |  | 第 3 页 共 9 页
序号 | 项目编码 | 项目名称 | 项目特征描述 |  | 计量单位 | 工程量 | 金额（元）
[7 empty] | 综合单价 |  | 综合合价 | 其中
暂估价
25 | 040203007011 | 水泥混凝土 | 1.混凝土强度等级:C30 2.厚度:20cm 3.其他:水泥混凝土路面养生 水养生 4.部位:修复路面 |  | m2 | 6.18
26 | 040101003019 | 挖基坑土方 | 1.土壤类别:综合考虑 2.挖土深度:2m 内 3.其他:人机配合 |  | m3 | 75.1766
27 | 040103001022 | 回填方 | 1.密实度要求:按设计规范要求 2.填方材料品种:石屑 |  | m3 | 27.6
28 | 040103002030 | 余方弃置 | 1.废弃料品种:原有土 2.运距:投标人自行考虑 |  | m3 | 75.1766
29 | 040504002008 | 混凝土井 | 1.名称:电缆盘缆井2630x3550x1540mm 2.垫层、基础材质及厚度:C15砼垫层 100mm厚 3.池壁混凝土强度等级:C25井身 4.盖板材质、规格:型钢包边盖板1650x300x150mm 5.井盖、井圈材质及规格:C20砼井圈 |  | 座 | 3
30 | 040901001022 | 现浇构件钢筋 | 1.材料种类:现浇构件圆钢 φ10内 |  | t | 0.5988
31 | 040901001023 | 现浇构件钢筋 | 1.材料种类:现浇构件箍筋 圆钢 φ10以内 |  | t | 0.0999
32 | 040901001024 | 现浇构件钢筋 | 1.材料种类:现浇构件带肋钢筋 φ25以内 |  | t | 1.229
33 | 010516002008 | 预埋铁件 | 1.钢材种类:镀锌角铁 2.规格:∠75x6 |  | kg | 215.1308
34 | 031002002007 | 复合材料电缆沟支架 | 1.材质:复合材料电缆沟支架 |  | 副 | 36
2层2列排管行车直线井 4座
35 | 041001001023 | 施工缝 | 1.材质:旧路面机械切缝 2.厚度:20cm |  | m | 52.96
本页小计
注：为计取规费等的使用，可在表中增设其中：“定额人工费”。
表—08
分部分项工程和单价措施项目清单与计价表
工程名称：土建部分 |  |  |  | 标段： |  |  |  | 第 4 页 共 9 页
序号 | 项目编码 | 项目名称 | 项目特征描述 |  | 计量单位 | 工程量 | 金额（元）
[7 empty] | 综合单价 |  | 综合合价 | 其中
暂估价
36 | 041001001024 | 拆除路面 | 1.材质:拆除砼路面 2.厚度:20cm 3.其他:拆除废料外运 4.运距:投标人综合考虑 |  | m2 | 41.2963
37 | 040203007012 | 水泥混凝土 | 1.混凝土强度等级:C30 2.厚度:20cm 3.其他:水泥混凝土路面养生 水养生 4.部位:修复路面 |  | m2 | 4.72
38 | 040504002009 | 混凝土井 | 1.名称:2层2列排管行人直线井 2500x910x1750mm 2.垫层、基础材质及厚度:C15砼垫层 100mm厚 3.池壁混凝土强度等级:C25井壁 4.勾缝、抹面要求:井壁 15mm厚1：2水泥砂浆 5.盖板材质、规格:型钢包边盖板1150x300x150mm |  | 座 | 4
39 | 040101003020 | 挖基坑土方 | 1.土壤类别:综合考虑 2.挖土深度:2m 内 3.其他:人机配合 |  | m3 | 76.3982
40 | 040103001023 | 回填方 | 1.密实度要求:按设计要求 2.填方材料品种:石屑 |  | m3 | 21.6
41 | 040103002031 | 余方弃置 | 1.废弃料品种:原有土 2.运距:投标人自行考虑 |  | m3 | 76.398
42 | 040901001025 | 现浇构件钢筋 | 1.材料种类:现浇构件带肋钢筋 φ25以内 |  | t | 0.9593
43 | 040901001026 | 现浇构件钢筋 | 1.材料种类:现浇构件圆钢 φ10内 |  | t | 0.385
44 | 040901001027 | 现浇构件钢筋 | 1.材料种类:现浇构件箍筋 圆钢 φ10以内 |  | t | 0.1443
45 | 010516002009 | 预埋铁件 | 1.钢材种类:镀锌角铁 2.规格:∠50x5 |  | kg | 113.4
46 | 031002002008 | 复合材料电缆沟支架 | 1.材质:复合材料电缆沟支架 |  | 副 | 32
2层2列行车转角井 1座
47 | 041001001025 | 施工缝 | 1.材质:旧路面机械切缝 2.厚度:20cm |  | m | 13.5
本页小计
注：为计取规费等的使用，可在表中增设其中：“定额人工费”。
表—08
分部分项工程和单价措施项目清单与计价表
工程名称：土建部分 |  |  |  | 标段： |  |  |  | 第 5 页 共 9 页
序号 | 项目编码 | 项目名称 | 项目特征描述 |  | 计量单位 | 工程量 | 金额（元）
[7 empty] | 综合单价 |  | 综合合价 | 其中
暂估价
48 | 041001001026 | 拆除路面 | 1.材质:拆除砼路面 2.厚度:20cm 3.其他:拆除废料外运 4.运距:投标人综合考虑 |  | m2 | 11.38
49 | 040203007013 | 水泥混凝土 | 1.混凝土强度等级:C30 2.厚度:20cm 3.其他:水泥混凝土路面养生 水养生 4.部位:修复路面 |  | m2 | 1.36
50 | 040504002010 | 混凝土井 | 1.名称:2层2列行车转角井 1650x1890x1750mm 2.垫层、基础材质及厚度:C15砼垫层 100mm厚 3.池壁混凝土强度等级:C25井壁 4.勾缝、抹面要求:井壁 15mm厚1：2水泥砂浆 5.盖板材质、规格:型钢包边盖板1150x300x150mm |  | 座 | 1
51 | 040101003021 | 挖基坑土方 | 1.土壤类别:综合考虑 2.挖土深度:2m 内 3.其他:人机配合 |  | m3 | 21.046
52 | 040103001024 | 回填方 | 1.密实度要求:按设计要求 2.填方材料品种:石屑 |  | m3 | 5.52
53 | 040103002032 | 余方弃置 | 1.废弃料品种:原有土 2.运距:投标人自行考虑 |  | m3 | 21.046
54 | 040901001028 | 现浇构件钢筋 | 1.材料种类:现浇构件带肋钢筋 φ25以内 |  | t | 0.2777
55 | 040901001029 | 现浇构件钢筋 | 1.材料种类:现浇构件圆钢 φ10内 |  | t | 0.1154
56 | 040901001030 | 现浇构件钢筋 | 1.材料种类:现浇构件箍筋 圆钢 φ10以内 |  | t | 0.0316
57 | 010516002010 | 预埋铁件 | 1.钢材种类:镀锌角铁 2.规格:∠50x5 |  | kg | 28.35
58 | 031002002009 | 复合材料电缆沟支架 | 1.材质:复合材料电缆沟支架 |  | 副 | 4
2层2列行车直线长井 2座
59 | 041001001027 | 施工缝 | 1.材质:旧路面机械切缝 2.厚度:20cm |  | m | 39.6
本页小计
注：为计取规费等的使用，可在表中增设其中：“定额人工费”。
表—08
分部分项工程和单价措施项目清单与计价表
工程名称：土建部分 |  |  |  | 标段： |  |  |  | 第 6 页 共 9 页
序号 | 项目编码 | 项目名称 | 项目特征描述 |  | 计量单位 | 工程量 | 金额（元）
[7 empty] | 综合单价 |  | 综合合价 | 其中
暂估价
60 | 041001001028 | 拆除路面 | 1.材质:拆除砼路面 2.厚度:20cm 3.其他:拆除废料外运 4.运距:投标人综合考虑 |  | m2 | 37.1466
61 | 040203007014 | 水泥混凝土 | 1.混凝土强度等级:C30 2.厚度:20cm 3.其他:水泥混凝土路面养生 水养生 4.部位:修复路面 |  | m2 | 5.58
62 | 040504002011 | 混凝土井 | 1.名称:2层2列行车直线长井 5780x910x1750mm 2.垫层、基础材质及厚度:C15砼垫层 100mm厚 3.池壁混凝土强度等级:C25井壁 4.勾缝、抹面要求:井壁 15mm厚1：2水泥砂浆 5.盖板材质、规格:型钢包边盖板1150x300x150mm |  | 座 | 2
63 | 040101003022 | 挖基坑土方 | 1.土壤类别:综合考虑 2.挖土深度:2m 内 3.其他:人机配合 |  | m3 | 68.7211
64 | 040103001025 | 回填方 | 1.密实度要求:按设计要求 2.填方材料品种:石屑 |  | m3 | 17.62
65 | 040103002033 | 余方弃置 | 1.废弃料品种:原有土 2.运距:投标人自行考虑 |  | m3 | 68.7211
66 | 040901001031 | 现浇构件钢筋 | 1.材料种类:现浇构件带肋钢筋 φ25以内 |  | t | 0.7633
67 | 040901001032 | 现浇构件钢筋 | 1.材料种类:现浇构件圆钢 φ10内 |  | t | 0.3547
68 | 040901001033 | 现浇构件钢筋 | 1.材料种类:现浇构件箍筋 圆钢 φ10以内 |  | t | 0.0721
69 | 010516002011 | 预埋铁件 | 1.钢材种类:镀锌角铁 2.规格:∠50x5 |  | kg | 65.9
70 | 031002002010 | 复合材料电缆沟支架 | 1.材质:复合材料电缆沟支架 |  | 副 | 48
2层3列行车三通井 1座
71 | 041001001029 | 施工缝 | 1.材质:旧路面机械切缝 2.厚度:20cm |  | m | 14.35
本页小计
注：为计取规费等的使用，可在表中增设其中：“定额人工费”。
表—08
分部分项工程和单价措施项目清单与计价表
工程名称：土建部分 |  |  |  | 标段： |  |  |  | 第 7 页 共 9 页
序号 | 项目编码 | 项目名称 | 项目特征描述 |  | 计量单位 | 工程量 | 金额（元）
[7 empty] | 综合单价 |  | 综合合价 | 其中
暂估价
72 | 041001001030 | 拆除路面 | 1.材质:拆除砼路面 2.厚度:20cm 3.其他:拆除废料外运 4.运距:投标人综合考虑 |  | m2 | 12.1937
73 | 040203007015 | 水泥混凝土 | 1.混凝土强度等级:C30 2.厚度:20cm 3.其他:水泥混凝土路面养生 水养生 4.部位:修复路面 |  | m2 | 1.7
74 | 040504002012 | 混凝土井 | 1.名称:2层3列行车三通井 2805x1160x1750mm 2.垫层、基础材质及厚度:C15砼垫层 100mm厚 3.池壁混凝土强度等级:C25井壁 4.勾缝、抹面要求:井壁 15mm厚1：2水泥砂浆 5.盖板材质、规格:型钢包边盖板1400x300x150 |  | 座 | 1
75 | 040101003023 | 挖基坑土方 | 1.土壤类别:综合考虑 2.挖土深度:2m 内 3.其他:人机配合 |  | m3 | 68.7211
76 | 040103001026 | 回填方 | 1.密实度要求:按设计要求 2.填方材料品种:石屑 |  | m3 | 6.63
77 | 040103002034 | 余方弃置 | 1.废弃料品种:原有土 2.运距:投标人自行考虑 |  | m3 | 22.5583
78 | 040901001034 | 现浇构件钢筋 | 1.材料种类:现浇构件带肋钢筋 φ25以内 |  | t | 0.3473
79 | 040901001035 | 现浇构件钢筋 | 1.材料种类:现浇构件圆钢 φ10内 |  | t | 0.1516
80 | 040901001036 | 现浇构件钢筋 | 1.材料种类:现浇构件箍筋 圆钢 φ10以内 |  | t | 0.0398
81 | 010516002012 | 预埋铁件 | 1.钢材种类:镀锌角铁 2.规格:∠50x5 |  | kg | 37.13
82 | 031002002011 | 复合材料电缆沟支架 | 1.材质:复合材料电缆沟支架 |  | 副 | 12
2层3列行车转角井 1座
83 | 041001001031 | 施工缝 | 1.材质:旧路面机械切缝 2.厚度:20cm |  | m | 14.61
本页小计
注：为计取规费等的使用，可在表中增设其中：“定额人工费”。
表—08
分部分项工程和单价措施项目清单与计价表
工程名称：土建部分 |  |  |  | 标段： |  |  |  | 第 8 页 共 9 页
序号 | 项目编码 | 项目名称 | 项目特征描述 |  | 计量单位 | 工程量 | 金额（元）
[7 empty] | 综合单价 |  | 综合合价 | 其中
暂估价
84 | 041001001032 | 拆除路面 | 1.材质:拆除砼路面 2.厚度:20cm 3.其他:拆除废料外运 4.运距:投标人综合考虑 |  | m2 | 13.319
85 | 040203007016 | 水泥混凝土 | 1.混凝土强度等级:C30 2.厚度:20cm 3.其他:水泥混凝土路面养生 水养生 4.部位:修复路面 |  | m2 | 1.57
86 | 040504002013 | 混凝土井 | 1.名称:2层3列行车转角井 2195x1160x1750mm 2.垫层、基础材质及厚度:C15砼垫层 100mm厚 3.池壁混凝土强度等级:C25井壁 4.勾缝、抹面要求:井壁 15mm厚1：2水泥砂浆 5.盖板材质、规格:型钢包边盖板1400x300x150 |  | 座 | 1
87 | 040101003024 | 挖基坑土方 | 1.土壤类别:综合考虑 2.挖土深度:2m 内 3.其他:人机配合 |  | m3 | 24.6402
88 | 040103001027 | 回填方 | 1.密实度要求:按设计要求 2.填方材料品种:石屑 |  | m3 | 6.06
89 | 040103002035 | 余方弃置 | 1.废弃料品种:原有土 2.运距:投标人自行考虑 |  | m3 | 24.6402
90 | 040901001037 | 现浇构件钢筋 | 1.材料种类:现浇构件带肋钢筋 φ25以内 |  | t | 0.311
91 | 040901001038 | 现浇构件钢筋 | 1.材料种类:现浇构件圆钢 φ10内 |  | t | 0.1358
92 | 040901001039 | 现浇构件钢筋 | 1.材料种类:现浇构件箍筋 圆钢 φ10以内 |  | t | 0.0398
93 | 010516002013 | 预埋铁件 | 1.钢材种类:镀锌角铁 2.规格:∠50x5 |  | kg | 32.57
94 | 031002002012 | 复合材料电缆沟支架 | 1.材质:复合材料电缆沟支架 |  | 副 | 4
措施项目
95 | 041101005007 | 井字架 | 1.井深:钢管井字架 井深(m以内) 2 |  | 座 | 12
本页小计
注：为计取规费等的使用，可在表中增设其中：“定额人工费”。
表—08
分部分项工程和单价措施项目清单与计价表
工程名称：土建部分 |  |  |  | 标段： |  |  |  | 第 9 页 共 9 页
序号 | 项目编码 | 项目名称 | 项目特征描述 |  | 计量单位 | 工程量 | 金额（元）
[7 empty] | 综合单价 |  | 综合合价 | 其中
暂估价
96 | 041102001007 | 垫层模板 | 1.构件类型:垫层模板 |  | m2 | 98.194
97 | 041102035007 | 池壁(隔墙)模板 | 1.构件类型:池壁(隔墙)模板 |  | m2 | 328.38
本页小计
合 计
注：为计取规费等的使用，可在表中增设其中：“定额人工费”。
表—08

## 表-11 总价措施项目清单与计价表
总价措施项目清单与计价表
工程名称：土建部分 | [5 empty] | 标段： |  | 第 1 页 共 2 页
序号 | 项目编码 | 项目名称 | 计算基础 | 费率 (%) | 金额 (元) |  | 调整 费率(%) |  | 调整后 金额(元) | 备注
1 | LSSGCSF00026 | 绿色施工安全防护措施费 | 分部分项人工费+分部分项机具费 | 16.5 | 41684.59 |  |  |  |  | 以分部分项的人工费与施工机具费之和为计算基础；以专业工程类型 区分不同费率计算； 单独场地平整工程费率为4.35%； 道路、管网工程费率为16.50%； 桥涵、隧道、水处理构筑物工程费率为14.50%； 分部分项工程总费用在300 万元以内（含300 万元）的项目按基本费率乘以1.20；
2 | 粤041109009007 | 文明工地增加费 | 分部分项人工费+分部分项机具费 | 0 | [5 empty] | 以分部分项的人工费与施工机具费之和为计算基础；市级文明工地0.60%；省级文明工地1.20%
3 | 041109002007 | 夜间施工增加费 |  | 20 | [5 empty] | 以夜间施工项目人工费的20%计算
4 | 041109005007 | 交通疏解员增加费 |  | 15 | [5 empty] | 按照项目分部分项人工费的15%计算（有方案的按照方案计算），
编制人（造价人员）： | [5 empty] | 复核人（造价工程师）：
表-11
总价措施项目清单与计价表
工程名称：土建部分 | [5 empty] | 标段： |  | 第 2 页 共 2 页
序号 | 项目编码 | 项目名称 | 计算基础 | 费率 (%) | 金额 (元) |  | 调整 费率(%) |  | 调整后 金额(元) | 备注
结算时据实结算。
5 | 041108001007 | 地下管线交叉降效费 |  | 0 | [5 empty] | 按实际发生或经批准的施工方案计算
6 | 粤041109008007 | 赶工措施费 | 分部分项人工费+分部分项机具费 | 0 | [5 empty] | 赶工措施费=（1-δ）*分部分项的（人工费+施工机具费）*0.30 （0.8≤δ＜1 式中：δ=合同工期/定额工期）
7 | QTFY00000026 | 其他费用 | [7 empty] | 按实际发生或经批准的施工组织设计方案计算
合 计 |  |  |  |  | 41684.59
编制人（造价人员）： | [5 empty] | 复核人（造价工程师）：
表-11

## 表-12 其他项目清单与计价汇总表
其他项目清单与计价汇总表
工程名称：土建部分 |  |  | 标段： |  | 第 1 页 共 1 页
序号 | 项目名称 | 金额（元） |  | 结算金额（元） |  | 备注
1 | 暂列金额 | 82128.00 |  |  |  | 明细详见表-12-1
2 | 暂估价
2.1 | 材料暂估价 |  |  |  |  | 明细详见表-12-2
2.2 | 专业工程暂估价 |  |  |  |  | 明细详见表-12-3
3 | 计日工 |  |  |  |  | 明细详见表-12-4
4 | 总承包服务费 |  |  |  |  | 明细详见表-12-5
5 | 预算包干费
6 | 工程优质费
7 | 概算幅度差
8 | 现场签证费用
9 | 索赔费用
10 | 其他费用
| 合 计 | 82128.00 |  |  |  | —
注：材料（工程设备）暂估单价进入清单项目综合单价，此处不汇总。
表—12

## 表-12-1 暂列金额表
暂列金额明细表
工程名称：土建部分 |  |  | 标段： |  | 第 1 页 共 1 页
序号 | 名称 | 计量单位 |  | 暂定金额（元） |  | 备注
1 | 暂列金 | 元 |  | 82128
合 计 |  |  |  | 82128 |  | —
注：此表由招标人填写，如不能详列，也可只列暂列金额总额，投标人应将上述暂列金额计入投标总价中。
表—12—1