## 表-04 单位工程招标控制价汇总表
单位工程招标控制价汇总表
工程名称：安装部分 |  |  | 标段： | 第 1 页 共 1 页
序号 | 汇总内容 | 金额:(元) |  |  | 其中：暂估价(元)
1 | 分部分项合计
1.1 | 高压电缆
1.2 | 迁移自动化通信线
1.3 | J414-13.5铁塔铁塔组立（3.509t） 1基
1.4 | 铁塔接地装置 1套
1.5 | 裸导线耐张串组装图 3组
1.6 | 双回路铁塔(架空-电缆)组装图 2套
1.7 | 单回路电杆（架空-电缆） 1套
1.8 | 杆设备接地 5组
1.9 | 运输
2 | 措施合计
2.1 | 绿色施工安全防护措施费 | 41479.34
2.2 | 其他措施费
3 | 其他项目 |  |  |  | －
3.1 | 暂列金额 | 73945.38
3.2 | 暂估价
3.3 | 计日工
3.4 | 总承包服务费
3.5 | 预算包干费
3.6 | 工程优质费
3.7 | 概算幅度差
3.8 | 索赔费用
3.9 | 现场签证费用
3.10 | 其他费用
4 | 税前工程造价
5 | 增值税销项税额 |  |  |  | －
6 | 总造价
7 | 人工费
招标控制价合计=1+2+3+5
注：本表适用于单位工程招标控制价或投标报价的汇总，如无单位工程划分，单项工程也使用本表汇总
表—04

## 表-08 分部分项工程和单价措施项目清单与计价表
分部分项工程和单价措施项目清单与计价表
工程名称：安装部分 |  |  |  | 标段： |  |  |  | 第 1 页 共 4 页
序号 | 项目编码 | 项目名称 | 项目特征描述 |  | 计量单位 | 工程量 | 金额（元）
[7 empty] | 综合单价 |  | 综合合价 | 其中
暂估价
高压电缆
1 | 030408001007 | 电力电缆 | 1.名称:电力电缆 2.规格:ZR-YJV22-8.7/15kV -3x300mm2 |  | m | 770
2 | 030408006007 | 电力电缆头 | 1.名称:10KV户外冷缩终端头 2.规格:ZR-YJV22-8.7/15kV -3x300mm2 |  | 个 | 6
迁移自动化通信线
3 | 粤R2-4-8 | 光缆 (芯以下) 72 | 1.名称:拆除48光缆 |  | m | 590
4 | 030502007006 | 光缆 | 1.名称:光缆 2.规格:48芯 3.敷设方式:架空 4.其他:二次利旧，只含安装费，不含主材费 |  | m | 590
J414-13.5铁塔铁塔组立（3.509t） 1基
5 | 粤030410005017 | 铁塔组立 | 1.名称:J414-13.5铁塔 2.材质:镀锌角钢 3.基础类型:C20砼基础 |  | 基 | 1
6 | 010516001008 | 螺栓 | 1.螺栓种类:地脚螺栓M48 |  | 个 | 4
7 | 040101003018 | 挖基坑土方 | 1.土壤类别:综合考虑 2.挖土深度:4m 内 3.其他:人机配合 |  | m3 | 57.222
8 | 040103001019 | 回填方 | 1.密实度要求:夯填 2.填方材料品种:原有土壤 |  | m3 | 22.942
9 | 040103002025 | 余方弃置 | 1.废弃料品种:原有土 2.运距:投标人自行考虑 |  | m3 | 34.28
铁塔接地装置 1套
10 | 030409001027 | 接地极 | 1.名称:接地极 2.材质:镀锌角钢 3.规格:∠5050x5,L=2.5m |  | 根 | 16
本页小计
注：为计取规费等的使用，可在表中增设其中：“定额人工费”。
表—08
分部分项工程和单价措施项目清单与计价表
工程名称：安装部分 |  |  |  | 标段： |  |  |  | 第 2 页 共 4 页
序号 | 项目编码 | 项目名称 | 项目特征描述 |  | 计量单位 | 工程量 | 金额（元）
[7 empty] | 综合单价 |  | 综合合价 | 其中
暂估价
11 | 030409002014 | 接地母线 | 1.名称:接地母线 2.材质:镀锌圆钢 3.规格:Φ16 |  | m | 80
12 | 030409003014 | 避雷引下线 | 1.名称:引下线 2.材质:镀锌圆钢 3.规格:Φ16 |  | m | 2.5
13 | 030409001028 | 接地极 | 1.名称:连接板 2.材质:镀锌扁钢 3.规格:一40×4×160 |  | 根 | 1
14 | 030414011014 | 接地装置 | 1.名称:接地装置调试 接地网 |  | 系统 | 1
裸导线耐张串组装图 3组
15 | 030410002024 | 裸导线耐张串组装图 | 1.名称:裸导线耐张串组装图 2.金具品种规格:详见图纸 |  | 串 | 3
双回路铁塔(架空-电缆)组装图 2套
16 | 030410004016 | 杆上设备 | 1.名称:隔离开关 2.规格:GW9-10W（2）/630A |  | 台 | 4
17 | 030410004017 | 杆上设备 | 1.名称:避雷器 2.规格:Y5WS-17/50FT |  | 台 | 4
18 | 030411004008 | 配线 | 1.名称:绝缘护套线 2.配线形式:BVV-35mm2 |  | m | 80
19 | 030408003009 | 电缆保护管 | 1.名称:电缆保护管 2.材质:PVC 3.规格:φ150 |  | m | 12
20 | 030410003023 | 导线架设 | 1.名称:引下线 2.规格:JKLYJ-240 |  | km | 0.2
21 | 030410002025 | 横担组装 | 1.名称:双回路铁塔(架空-电缆)组装图金具 2.金具品种规格:详见图纸 |  | 组 | 2
22 | 030414009008 | 避雷器 | 1.名称:母线、避雷器、电容器调试 避雷器(kV以下) 10 |  | 组 | 4
23 | 030410004018 | 杆上设备 | 1.名称:空断路器联络开关（利旧） 2.其他:二次利用，只含安装费，不含主材费 |  | 台 | 1
本页小计
注：为计取规费等的使用，可在表中增设其中：“定额人工费”。
表—08
分部分项工程和单价措施项目清单与计价表
工程名称：安装部分 |  |  |  | 标段： |  |  |  | 第 3 页 共 4 页
序号 | 项目编码 | 项目名称 | 项目特征描述 |  | 计量单位 | 工程量 | 金额（元）
[7 empty] | 综合单价 |  | 综合合价 | 其中
暂估价
单回路电杆（架空-电缆） 1套
24 | 030410004019 | 杆上设备 | 1.名称:隔离开关 2.规格:GW9-10W（2）/630A |  | 台 | 1
25 | 030410004020 | 杆上设备 | 1.名称:避雷器 2.规格:Y5WS-17/50FT |  | 台 | 1
26 | 030410003024 | 导线架设 | 1.名称:引下线 2.规格:JKLYJ-240 |  | km | 0.03
27 | 030411004009 | 配线 | 1.名称:绝缘护套线 2.配线形式:BVV-35mm2 |  | m | 20
28 | 030408003010 | 电缆保护管 | 1.名称:电缆保护管 2.材质:PVC 3.规格:φ150 |  | m | 3
29 | 030410002026 | 横担组装 | 1.名称:单回路电杆（架空-电缆）组装图金具 2.金具品种规格:详见图纸 |  | 组 | 1
30 | 030414009009 | 避雷器 | 1.名称:母线、避雷器、电容器调试 避雷器(kV以下) 10 |  | 组 | 1
杆设备接地 5组
31 | 030409001029 | 接地极 | 1.名称:接地极 2.材质:镀锌角钢 3.规格:∠5050x5,L=2.5m |  | 根 | 160
32 | 030409002015 | 接地母线 | 1.名称:接地母线 2.材质:镀锌圆钢 3.规格:Φ16 |  | m | 800
33 | 030409003015 | 避雷引下线 | 1.名称:引下线 2.材质:镀锌圆钢 3.规格:Φ16 |  | m | 12.5
34 | 030409001030 | 接地极 | 1.名称:连接板 2.材质:镀锌扁钢 3.规格:一40×4×160 |  | 根 | 5
35 | 030414011015 | 接地装置 | 1.名称:接地装置调试 接地网 |  | 系统 | 5
运输
36 | 030410003025 | 工地运输 | 1.名称:人力运输 2.其他:1座铁塔及金具配件 3.运距:100m以内 |  | km | 0.1
本页小计
注：为计取规费等的使用，可在表中增设其中：“定额人工费”。
表—08
分部分项工程和单价措施项目清单与计价表
工程名称：安装部分 |  |  |  | 标段： |  |  |  | 第 4 页 共 4 页
序号 | 项目编码 | 项目名称 | 项目特征描述 |  | 计量单位 | 工程量 | 金额（元）
[7 empty] | 综合单价 |  | 综合合价 | 其中
暂估价
措施项目
37 | 031302007019 | 高层施工增加 |  |  | 项 | 1
38 | 031301017019 | 脚手架搭拆费 |  |  | 项 | 1
本页小计
合 计
注：为计取规费等的使用，可在表中增设其中：“定额人工费”。
表—08

## 表-11 总价措施项目清单与计价表
总价措施项目清单与计价表
工程名称：安装部分 | [5 empty] | 标段： |  | 第 1 页 共 2 页
序号 | 项目编码 | 项目名称 | 计算基础 | 费率 (%) | 金额 (元) |  | 调整 费率(%) |  | 调整后 金额(元) | 备注
1 | LSSGCSF00025 | 绿色施工安全防护措施费 | 分部分项人工费+分部分项机具费 | 35.77 | 41479.34 |  |  |  |  | 以分部分项的人工费与施工机具费之和为计算基础，费率35.77%
2 | 031301010019 | 安装与生产同时进行增加费用 | 分部分项人工费 | 0 | [5 empty] | 按人工费的10%计算
3 | 031301011019 | 在有害身体健康环境中施工增加费 | 分部分项人工费 | 0 | [5 empty] | 按人工费的10%计算
4 | TSSGBWZJF019 | 在地下（暗）室、设备及大口径管道内等特殊施工部位进行施工增加费 |  | 30 | [5 empty] | 按该部分人工费的30%计算
5 | 粤031302008019 | 赶工措施费 | 分部分项人工费+分部分项机具费 | 0 | [5 empty] | 赶工措施费=（1-δ）*分部分项（人工费+施工机具费）*0.344 （0.8≤δ＜1 式中：δ=合同工期/定额工期）
6 | 031302002019 | 夜间施工增加费 |  | 20 | [5 empty] | 按其夜间施工项目人工费的20%计算
7 | JTGRSGZJF019 | 交通干扰工程施工增加费 |  | 10 | [5 empty] | 按在市政道路上施工项目人工费的10%计算
8 | 粤031302009019 | 文明工地增加费 | 分部分项人工费+分部分项机具费 | 0 | [5 empty] | 以分部分项的人工费与施工机具费之和为计算基础；市级文明工地1.00%；省级文明工地2.00%
9 | DXGXJCJXF019 | 地下管线交叉降效费 | [7 empty] | 按实际发生或经批准的施工方案计
编制人（造价人员）： | [5 empty] | 复核人（造价工程师）：
表-11
总价措施项目清单与计价表
工程名称：安装部分 | [5 empty] | 标段： |  | 第 2 页 共 2 页
序号 | 项目编码 | 项目名称 | 计算基础 | 费率 (%) | 金额 (元) |  | 调整 费率(%) |  | 调整后 金额(元) | 备注
算
10 | QTFY00000025 | 其他费用 | [7 empty] | 按实际发生或经批准的施工组织设计方案计算
合 计 |  |  |  |  | 41479.34
编制人（造价人员）： | [5 empty] | 复核人（造价工程师）：
表-11

## 表-12 其他项目清单与计价汇总表
其他项目清单与计价汇总表
工程名称：安装部分 |  |  | 标段： |  | 第 1 页 共 1 页
序号 | 项目名称 | 金额（元） |  | 结算金额（元） |  | 备注
1 | 暂列金额 | 73945.38 |  |  |  | 明细详见表-12-1
2 | 暂估价
2.1 | 材料暂估价 |  |  |  |  | 明细详见表-12-2
2.2 | 专业工程暂估价 |  |  |  |  | 明细详见表-12-3
3 | 计日工 |  |  |  |  | 明细详见表-12-4
4 | 总承包服务费 |  |  |  |  | 明细详见表-12-5
5 | 预算包干费
6 | 工程优质费
7 | 概算幅度差
8 | 现场签证费用
9 | 索赔费用
10 | 其他费用
| 合 计 | 73945.38 |  |  |  | —
注：材料（工程设备）暂估单价进入清单项目综合单价，此处不汇总。
表—12

## 表-12-1 暂列金额表
暂列金额明细表
工程名称：安装部分 |  |  | 标段： |  | 第 1 页 共 1 页
序号 | 名称 | 计量单位 |  | 暂定金额（元） |  | 备注
1 | 暂列金 | 元 |  | 73945.38
合 计 |  |  |  | 73945.38 |  | —
注：此表由招标人填写，如不能详列，也可只列暂列金额总额，投标人应将上述暂列金额计入投标总价中。
表—12—1