## 表-04 单位工程招标控制价汇总表
单位工程招标控制价汇总表
工程名称：安装部分 |  |  | 标段： | 第 1 页 共 1 页
序号 | 汇总内容 | 金额:(元) |  |  | 其中：暂估价(元)
1 | 分部分项合计
1.1 | 架空线部分
1.2 | 迁移自动化通信线
1.3 | JG-15铁塔组立（5.518t） 2基
1.4 | 裸导线耐张串组装图 12组
1.5 | 铁塔接地装置 2套
1.6 | 运输
1.7 | 安健环
2 | 措施合计
2.1 | 绿色施工安全防护措施费 | 27750.90
2.2 | 其他措施费
3 | 其他项目 |  |  |  | －
3.1 | 暂列金额 | 28672.76
3.2 | 暂估价
3.3 | 计日工
3.4 | 总承包服务费
3.5 | 预算包干费
3.6 | 工程优质费
3.7 | 概算幅度差
3.8 | 索赔费用
3.9 | 现场签证费用
3.10 | 其他费用
4 | 税前工程造价
5 | 增值税销项税额 |  |  |  | －
6 | 总造价
7 | 人工费
招标控制价合计=1+2+3+5
注：本表适用于单位工程招标控制价或投标报价的汇总，如无单位工程划分，单项工程也使用本表汇总
表—04

## 表-08 分部分项工程和单价措施项目清单与计价表
分部分项工程和单价措施项目清单与计价表
工程名称：安装部分 |  |  |  | 标段： |  |  |  | 第 1 页 共 2 页
序号 | 项目编码 | 项目名称 | 项目特征描述 |  | 计量单位 | 工程量 | 金额（元）
[7 empty] | 综合单价 |  | 综合合价 | 其中
暂估价
架空线部分
1 | 030410003007 | 导线架设 | 1.名称:钢芯铝绞线 2.规格:JL/G1A-240mm2 |  | km | 0.33
迁移自动化通信线
2 | 粤R2-4-8 | 光缆 (芯以下) 72 | 1.名称:拆除48光缆 |  | m | 110
3 | 030502007002 | 光缆 | 1.名称:光缆 2.规格:48芯 3.敷设方式:架空 4.其他:二次利旧，只含安装费，不含主材费 |  | m | 110
JG-15铁塔组立（5.518t） 2基
4 | 粤030410005004 | 铁塔组立 | 1.名称:JG-15m铁塔 2.材质:镀锌角钢 3.基础类型:C20砼基础 |  | 基 | 2
5 | 010516001003 | 螺栓 | 1.螺栓种类:地脚螺栓M48 |  | 个 | 8
6 | 040101003005 | 挖基坑土方 | 1.土壤类别:综合考虑 2.挖土深度:4m 内 3.其他:人机配合 |  | m3 | 338
7 | 040103001005 | 回填方 | 1.密实度要求:夯实机夯实 槽、坑 |  | m3 | 240.36
8 | 040103002006 | 余方弃置 | 1.废弃料品种:原有土 2.运距:综合考虑 |  | m3 | 97.64
裸导线耐张串组装图 12组
9 | 030410002008 | 裸导线耐张串组装图 | 1.名称:裸导线耐张串组装金具图 2.金具品种规格:详见图纸 |  | 串 | 12
铁塔接地装置 2套
10 | 030409001007 | 接地极 | 1.名称:接地极 2.材质:镀锌角钢 3.规格:∠5050x5,L=2.5m |  | 根 | 64
本页小计
注：为计取规费等的使用，可在表中增设其中：“定额人工费”。
表—08
分部分项工程和单价措施项目清单与计价表
工程名称：安装部分 |  |  |  | 标段： |  |  |  | 第 2 页 共 2 页
序号 | 项目编码 | 项目名称 | 项目特征描述 |  | 计量单位 | 工程量 | 金额（元）
[7 empty] | 综合单价 |  | 综合合价 | 其中
暂估价
11 | 030409002004 | 接地母线 | 1.名称:接地母线 2.材质:镀锌圆钢 3.规格:Φ16 |  | m | 320
12 | 030409003004 | 避雷引下线 | 1.名称:引下线 2.材质:镀锌圆钢 3.规格:Φ16 |  | m | 5
13 | 030409001008 | 接地极 | 1.名称:连接板 2.材质:镀锌扁钢 3.规格:一40×4×160 |  | 根 | 2
14 | 030414011004 | 接地装置 | 1.名称:接地装置调试 接地网 |  | 系统 | 2
运输
15 | 030410003008 | 工地运输 | 1.名称:人力运输 2.其他:2座铁塔及金具配件 3.运距:100m以内 |  | km | 0.1
安健环
措施项目
16 | 031302007005 | 高层施工增加 |  |  | 项 | 1
17 | 031301017005 | 脚手架搭拆费 |  |  | 项 | 1
本页小计
合 计
注：为计取规费等的使用，可在表中增设其中：“定额人工费”。
表—08

## 表-11 总价措施项目清单与计价表
总价措施项目清单与计价表
工程名称：安装部分 | [5 empty] | 标段： |  | 第 1 页 共 2 页
序号 | 项目编码 | 项目名称 | 计算基础 | 费率 (%) | 金额 (元) |  | 调整 费率(%) |  | 调整后 金额(元) | 备注
1 | LSSGCSF00006 | 绿色施工安全防护措施费 | 分部分项人工费+分部分项机具费 | 35.77 | 27750.9 |  |  |  |  | 以分部分项的人工费与施工机具费之和为计算基础，费率35.77%
2 | 031301010005 | 安装与生产同时进行增加费用 | 分部分项人工费 | 0 | [5 empty] | 按人工费的10%计算
3 | 031301011005 | 在有害身体健康环境中施工增加费 | 分部分项人工费 | 0 | [5 empty] | 按人工费的10%计算
4 | TSSGBWZJF005 | 在地下（暗）室、设备及大口径管道内等特殊施工部位进行施工增加费 |  | 30 | [5 empty] | 按该部分人工费的30%计算
5 | 粤031302008005 | 赶工措施费 | 分部分项人工费+分部分项机具费 | 0 | [5 empty] | 赶工措施费=（1-δ）*分部分项（人工费+施工机具费）*0.344 （0.8≤δ＜1 式中：δ=合同工期/定额工期）
6 | 031302002005 | 夜间施工增加费 |  | 20 | [5 empty] | 按其夜间施工项目人工费的20%计算
7 | JTGRSGZJF005 | 交通干扰工程施工增加费 |  | 10 | [5 empty] | 按在市政道路上施工项目人工费的10%计算
8 | 粤031302009005 | 文明工地增加费 | 分部分项人工费+分部分项机具费 | 0 | [5 empty] | 以分部分项的人工费与施工机具费之和为计算基础；市级文明工地1.00%；省级文明工地2.00%
9 | DXGXJCJXF005 | 地下管线交叉降效费 | [7 empty] | 按实际发生或经批准的施工方案计
编制人（造价人员）： | [5 empty] | 复核人（造价工程师）：
表-11
总价措施项目清单与计价表
工程名称：安装部分 | [5 empty] | 标段： |  | 第 2 页 共 2 页
序号 | 项目编码 | 项目名称 | 计算基础 | 费率 (%) | 金额 (元) |  | 调整 费率(%) |  | 调整后 金额(元) | 备注
算
10 | QTFY00000006 | 其他费用 | [7 empty] | 按实际发生或经批准的施工组织设计方案计算
合 计 |  |  |  |  | 27750.9
编制人（造价人员）： | [5 empty] | 复核人（造价工程师）：
表-11

## 表-12 其他项目清单与计价汇总表
其他项目清单与计价汇总表
工程名称：安装部分 |  |  | 标段： |  | 第 1 页 共 1 页
序号 | 项目名称 | 金额（元） |  | 结算金额（元） |  | 备注
1 | 暂列金额 | 28672.76 |  |  |  | 明细详见表-12-1
2 | 暂估价
2.1 | 材料暂估价 |  |  |  |  | 明细详见表-12-2
2.2 | 专业工程暂估价 |  |  |  |  | 明细详见表-12-3
3 | 计日工 |  |  |  |  | 明细详见表-12-4
4 | 总承包服务费 |  |  |  |  | 明细详见表-12-5
5 | 预算包干费
6 | 工程优质费
7 | 概算幅度差
8 | 现场签证费用
9 | 索赔费用
10 | 其他费用
| 合 计 | 28672.76 |  |  |  | —
注：材料（工程设备）暂估单价进入清单项目综合单价，此处不汇总。
表—12

## 表-12-1 暂列金额表
暂列金额明细表
工程名称：安装部分 |  |  | 标段： |  | 第 1 页 共 1 页
序号 | 名称 | 计量单位 |  | 暂定金额（元） |  | 备注
1 | 暂列金 | 元 |  | 28672.76
合 计 |  |  |  | 28672.76 |  | —
注：此表由招标人填写，如不能详列，也可只列暂列金额总额，投标人应将上述暂列金额计入投标总价中。
表—12—1