## 表-04 单位工程招标控制价汇总表
单位工程招标控制价汇总表
工程名称：土建部分 |  |  | 标段： | 第 1 页 共 1 页
序号 | 汇总内容 | 金额:(元) |  |  | 其中：暂估价(元)
1 | 分部分项合计
1.1 | 1层2列行车排管 2xφ160 45m
1.2 | 1层4列排管行车直线井 2座
2 | 措施合计
2.1 | 绿色施工安全防护措施费 | 1958.77
2.2 | 其他措施费
3 | 其他项目 |  |  |  | －
3.1 | 暂列金额 | 4232.53
3.2 | 暂估价
3.3 | 计日工
3.4 | 总承包服务费
3.5 | 预算包干费
3.6 | 工程优质费
3.7 | 概算幅度差
3.8 | 索赔费用
3.9 | 现场签证费用
3.10 | 其他费用
4 | 税前工程造价
5 | 增值税销项税额 |  |  |  | －
6 | 总造价
7 | 人工费
招标控制价合计=1+2+3+5
注：本表适用于单位工程招标控制价或投标报价的汇总，如无单位工程划分，单项工程也使用本表汇总
表—04

## 表-08 分部分项工程和单价措施项目清单与计价表
分部分项工程和单价措施项目清单与计价表
工程名称：土建部分 |  |  |  | 标段： |  |  |  | 第 1 页 共 2 页
序号 | 项目编码 | 项目名称 | 项目特征描述 |  | 计量单位 | 工程量 | 金额（元）
[7 empty] | 综合单价 |  | 综合合价 | 其中
暂估价
1层2列行车排管 2xφ160 45m
1 | 041001001101 | 施工缝 | 1.材质:旧路面机械切缝 2.厚度:20cm |  | m | 90
2 | 041001001102 | 拆除路面 | 1.材质:拆除砼路面 2.厚度:20cm 3.其他:拆除废料外运 4.运距:投标人自行考虑 |  | m2 | 48.735
3 | 040203007051 | 水泥混凝土 | 1.混凝土强度等级:C30 2.厚度:20cm 3.其他:水泥混凝土路面养生 水养生 |  | m2 | 48.735
4 | 030408003044 | 电缆保护管 | 1.名称:电缆保护管 2.规格:φ160x10mm 3.敷设方式:埋地敷设 |  | m | 45
5 | 040303001014 | 混凝土垫层 | 1.混凝土强度等级:C15砼垫层 2.厚度:100mm |  | m3 | 2.61
6 | 040303002014 | 混凝土基础 | 1.混凝土强度等级:C20砼基础 2.其他:混凝土包封 |  | m3 | 0.5661
7 | 040101002012 | 挖沟槽土方 | 1.土壤类别:综合考虑 2.挖土深度:2m 内 |  | m3 | 30.3131
8 | 040103001069 | 回填方 | 1.密实度要求:按设计要求 2.填方材料品种:石屑 |  | m3 | 25.33
9 | 040103002097 | 余方弃置 | 1.废弃料品种:原有土 2.运距:投标人自行考虑 |  | m3 | 4.9847
1层4列排管行车直线井 2座
10 | 041001001103 | 施工缝 | 1.材质:旧路面机械切缝 2.厚度:20cm |  | m | 22.4
11 | 041001001104 | 拆除路面 | 1.材质:拆除砼路面 2.厚度:20cm 3.其他:拆除废料外运 4.运距:投标人自行考虑 |  | m2 | 12.9978
12 | 040203007052 | 水泥混凝土 | 1.混凝土强度等级:C30 2.厚度:20cm 3.其他:水泥混凝土路面养生 水养生 4.部位:修复路面 |  | m2 | 0.884
本页小计
注：为计取规费等的使用，可在表中增设其中：“定额人工费”。
表—08
分部分项工程和单价措施项目清单与计价表
工程名称：土建部分 |  |  |  | 标段： |  |  |  | 第 2 页 共 2 页
序号 | 项目编码 | 项目名称 | 项目特征描述 |  | 计量单位 | 工程量 | 金额（元）
[7 empty] | 综合单价 |  | 综合合价 | 其中
暂估价
13 | 040504002047 | 混凝土井 | 1.名称:1层4列排管行车直线井 1280x1160x1200 2.垫层、基础材质及厚度:C15砼垫层 100mm厚 3.池壁混凝土强度等级:C25井壁 4.勾缝、抹面要求:井内 1：2水泥砂浆15mm厚 5.盖板材质、规格:型钢包边盖板1400x300x150 6.井盖、井圈材质及规格:C25砼井圈 |  | 座 | 2
14 | 040101003062 | 挖基坑土方 | 1.土壤类别:综合考虑 2.挖土深度:2m 内 |  | m3 | 16.8971
15 | 040103001070 | 回填方 | 1.密实度要求:按设计要求 2.填方材料品种:石屑 |  | m3 | 8.0664
16 | 040103002098 | 余方弃置 | 1.废弃料品种:原有土 2.运距:投标人自行考虑 |  | m3 | 16.8971
17 | 040901001122 | 现浇构件钢筋 | 1.材料种类:现浇构件箍筋 圆钢 φ10以内 |  | t | 0.04996
18 | 040901001123 | 现浇构件钢筋 | 1.材料种类:现浇构件带肋钢筋 φ25以内 |  | t | 0.57352
19 | 010516002040 | 预埋铁件 | 1.钢材种类:镀锌角铁 2.规格:∠50x5 |  | kg | 13.6
措施项目
20 | 041101005022 | 井字架 | 1.井深:钢管井字架 井深(m以内) 2 |  | 座 | 2
21 | 041102001022 | 垫层模板 | 1.构件类型:垫层模板 |  | m2 | 10.636
22 | 041102035022 | 池壁(隔墙)模板 | 1.构件类型:池壁(隔墙)模板 |  | m2 | 28.032
本页小计
合 计
注：为计取规费等的使用，可在表中增设其中：“定额人工费”。
表—08

## 表-11 总价措施项目清单与计价表
总价措施项目清单与计价表
工程名称：土建部分 | [5 empty] | 标段： |  | 第 1 页 共 2 页
序号 | 项目编码 | 项目名称 | 计算基础 | 费率 (%) | 金额 (元) |  | 调整 费率(%) |  | 调整后 金额(元) | 备注
1 | LSSGCSF00071 | 绿色施工安全防护措施费 | 分部分项人工费+分部分项机具费 | 16.5 | 1718.57 |  |  |  |  | 以分部分项的人工费与施工机具费之和为计算基础；以专业工程类型 区分不同费率计算； 单独场地平整工程费率为4.35%； 道路、管网工程费率为16.50%； 桥涵、隧道、水处理构筑物工程费率为14.50%； 分部分项工程总费用在300 万元以内（含300 万元）的项目按基本费率乘以1.20；
2 | 粤041109009022 | 文明工地增加费 | 分部分项人工费+分部分项机具费 | 0 | [5 empty] | 以分部分项的人工费与施工机具费之和为计算基础；市级文明工地0.60%；省级文明工地1.20%
3 | 041109002022 | 夜间施工增加费 |  | 20 | [5 empty] | 以夜间施工项目人工费的20%计算
4 | 041109005022 | 交通疏解员增加费 |  | 15 | [5 empty] | 按照项目分部分项人工费的15%计算（有方案的按照方案计算），
编制人（造价人员）： | [5 empty] | 复核人（造价工程师）：
表-11
总价措施项目清单与计价表
工程名称：土建部分 | [5 empty] | 标段： |  | 第 2 页 共 2 页
序号 | 项目编码 | 项目名称 | 计算基础 | 费率 (%) | 金额 (元) |  | 调整 费率(%) |  | 调整后 金额(元) | 备注
结算时据实结算。
5 | 041108001022 | 地下管线交叉降效费 |  | 0 | [5 empty] | 按实际发生或经批准的施工方案计算
6 | 粤041109008022 | 赶工措施费 | 分部分项人工费+分部分项机具费 | 0 | [5 empty] | 赶工措施费=（1-δ）*分部分项的（人工费+施工机具费）*0.30 （0.8≤δ＜1 式中：δ=合同工期/定额工期）
7 | QTFY00000071 | 其他费用 | [7 empty] | 按实际发生或经批准的施工组织设计方案计算
合 计 |  |  |  |  | 1718.57
编制人（造价人员）： | [5 empty] | 复核人（造价工程师）：
表-11

## 表-12 其他项目清单与计价汇总表
其他项目清单与计价汇总表
工程名称：土建部分 |  |  | 标段： |  | 第 1 页 共 1 页
序号 | 项目名称 | 金额（元） |  | 结算金额（元） |  | 备注
1 | 暂列金额 | 4232.53 |  |  |  | 明细详见表-12-1
2 | 暂估价
2.1 | 材料暂估价 |  |  |  |  | 明细详见表-12-2
2.2 | 专业工程暂估价 |  |  |  |  | 明细详见表-12-3
3 | 计日工 |  |  |  |  | 明细详见表-12-4
4 | 总承包服务费 |  |  |  |  | 明细详见表-12-5
5 | 预算包干费
6 | 工程优质费
7 | 概算幅度差
8 | 现场签证费用
9 | 索赔费用
10 | 其他费用
| 合 计 | 4232.53 |  |  |  | —
注：材料（工程设备）暂估单价进入清单项目综合单价，此处不汇总。
表—12

## 表-12-1 暂列金额表
暂列金额明细表
工程名称：土建部分 |  |  | 标段： |  | 第 1 页 共 1 页
序号 | 名称 | 计量单位 |  | 暂定金额（元） |  | 备注
1 | 暂列金 | 元 |  | 4232.53
合 计 |  |  |  | 4232.53 |  | —
注：此表由招标人填写，如不能详列，也可只列暂列金额总额，投标人应将上述暂列金额计入投标总价中。
表—12—1