## 表-04 单位工程招标控制价汇总表
单位工程招标控制价汇总表
工程名称：安装部分 |  |  | 标段： | 第 1 页 共 1 页
序号 | 汇总内容 | 金额:(元) |  |  | 其中：暂估价(元)
1 | 分部分项合计
1.1 | 低压电缆
1.2 | 安健环
1.3 | 低压电线
1.4 | 电杆
1.5 | HD-4XZD 四线终端杆（φ150） 3套
1.6 | 0.4kV电缆上杆垂直布线图 2套
1.7 | 0.4拉线安装图（φ150） 2套
1.8 | 运输
2 | 措施合计
2.1 | 绿色施工安全防护措施费 | 1980.12
2.2 | 其他措施费
3 | 其他项目 |  |  |  | －
3.1 | 暂列金额 | 2791.63
3.2 | 暂估价
3.3 | 计日工
3.4 | 总承包服务费
3.5 | 预算包干费
3.6 | 工程优质费
3.7 | 概算幅度差
3.8 | 索赔费用
3.9 | 现场签证费用
3.10 | 其他费用
4 | 税前工程造价
5 | 增值税销项税额 |  |  |  | －
6 | 总造价
7 | 人工费
招标控制价合计=1+2+3+5
注：本表适用于单位工程招标控制价或投标报价的汇总，如无单位工程划分，单项工程也使用本表汇总
表—04

## 表-08 分部分项工程和单价措施项目清单与计价表
分部分项工程和单价措施项目清单与计价表
工程名称：安装部分 |  |  |  | 标段： |  |  |  | 第 1 页 共 2 页
序号 | 项目编码 | 项目名称 | 项目特征描述 |  | 计量单位 | 工程量 | 金额（元）
[7 empty] | 综合单价 |  | 综合合价 | 其中
暂估价
低压电缆
1 | 030408001036 | 电力电缆 | 1.名称:电力电缆 2.规格:ZRC-YJV22-0.6/1kV-2x35mm2 |  | m | 100
2 | 030408006043 | 电力电缆头 | 1.名称:1KV户外热缩终端头 2.规格:ZRC-YJV22-0.6/1kV-2x35mm2 |  | 个 | 2
3 | 030414015015 | 电缆试验 | 1.名称:电缆试验 泄漏试验 2.电压等级(kV):0.6/1.0KV |  | 次 | 1
安健环
4 | 080601011091 | 标志牌 | 1.名称:电缆终端标志牌 |  | 个 | 2
5 | 080601011092 | 标志牌 | 1.名称:电缆本体标志牌 |  | 个 | 5
6 | 080601011093 | 标志牌 | 1.名称:电缆走向标志牌 |  | 套 | 2
7 | 080601011094 | 标志桩 | 1.名称:标志桩 |  | 个 | 5
8 | 080601011095 | 标志牌 | 1.名称:电杆标志牌 |  | 套 | 4
低压电线
9 | 030411004043 | 配线 | 1.名称:铝芯绝缘电线 2.规格:BLVV-70mm2 3.配线部位:街码配线 |  | m | 395
电杆
10 | 030410001025 | 电杆组立 | 1.名称:预应力锥形水泥杆 2.规格:BY-Z-150x8 |  | 根 | 4
HD-4XZD 四线终端杆（φ150） 3套
11 | 030410002143 | 横担组装 | 1.名称:HD-4XZD 四线终端杆（φ150）金具 2.金具品种规格:详见图纸 |  | 组 | 3
12 | 030410002144 | 铜铝并沟线夹 | 1.名称:铜铝并沟线夹 2.规格:JBL10-70 |  | 个 | 8
0.4kV电缆上杆垂直布线图 2套
本页小计
注：为计取规费等的使用，可在表中增设其中：“定额人工费”。
表—08
分部分项工程和单价措施项目清单与计价表
工程名称：安装部分 |  |  |  | 标段： |  |  |  | 第 2 页 共 2 页
序号 | 项目编码 | 项目名称 | 项目特征描述 |  | 计量单位 | 工程量 | 金额（元）
[7 empty] | 综合单价 |  | 综合合价 | 其中
暂估价
13 | 030408003047 | 电缆保护管 | 1.名称:镀锌钢管 2.规格:φ100 |  | m | 11
14 | 030411004044 | 配线 | 1.名称:铜芯绝缘电线 2.规格:BVV-35mm2 |  | m | 8
15 | 030411001016 | 配管 | 1.名称:PVC难燃电线管 2.规格:φ32 |  | m | 8
16 | 030409003044 | 避雷引下线 | 1.名称:镀锌圆钢 2.规格:φ16 |  | m | 12
17 | 040503002014 | 混凝土支墩 | 1.名称:C15防撞支墩 2.规格:300x300x300 |  | m3 | 0.06
18 | 030410002145 | 横担组装 | 1.名称:0.4kV电缆上杆垂直布线图金具 2.金具品种规格:详见图纸 |  | 组 | 2
0.4拉线安装图（φ150） 2套
19 | 030410002146 | 横担组装 | 1.名称:0.4拉线安装图（φ150）金具 2.金具品种规格:详见图纸 |  | 组 | 2
运输
20 | 030410003058 | 工地运输 | 1.名称:人力运输 2.其他:4根电线杆及金具配件 3.运距:200m以内 |  | km | 0.2
措施项目
21 | 031302007053 | 高层施工增加 |  |  | 项 | 1
22 | 031301017053 | 脚手架搭拆费 |  |  | 项 | 1
本页小计
合 计
注：为计取规费等的使用，可在表中增设其中：“定额人工费”。
表—08

## 表-11 总价措施项目清单与计价表
总价措施项目清单与计价表
工程名称：安装部分 | [5 empty] | 标段： |  | 第 1 页 共 2 页
序号 | 项目编码 | 项目名称 | 计算基础 | 费率 (%) | 金额 (元) |  | 调整 费率(%) |  | 调整后 金额(元) | 备注
1 | LSSGCSF00076 | 绿色施工安全防护措施费 | 分部分项人工费+分部分项机具费 | 35.77 | 1980.12 |  |  |  |  | 以分部分项的人工费与施工机具费之和为计算基础，费率35.77%
2 | 031301010053 | 安装与生产同时进行增加费用 | 分部分项人工费 | 0 | [5 empty] | 按人工费的10%计算
3 | 031301011053 | 在有害身体健康环境中施工增加费 | 分部分项人工费 | 0 | [5 empty] | 按人工费的10%计算
4 | TSSGBWZJF053 | 在地下（暗）室、设备及大口径管道内等特殊施工部位进行施工增加费 |  | 30 | [5 empty] | 按该部分人工费的30%计算
5 | 粤031302008053 | 赶工措施费 | 分部分项人工费+分部分项机具费 | 0 | [5 empty] | 赶工措施费=（1-δ）*分部分项（人工费+施工机具费）*0.344 （0.8≤δ＜1 式中：δ=合同工期/定额工期）
6 | 031302002053 | 夜间施工增加费 |  | 20 | [5 empty] | 按其夜间施工项目人工费的20%计算
7 | JTGRSGZJF053 | 交通干扰工程施工增加费 |  | 10 | [5 empty] | 按在市政道路上施工项目人工费的10%计算
8 | 粤031302009053 | 文明工地增加费 | 分部分项人工费+分部分项机具费 | 0 | [5 empty] | 以分部分项的人工费与施工机具费之和为计算基础；市级文明工地1.00%；省级文明工地2.00%
9 | DXGXJCJXF053 | 地下管线交叉降效费 | [7 empty] | 按实际发生或经批准的施工方案计
编制人（造价人员）： | [5 empty] | 复核人（造价工程师）：
表-11
总价措施项目清单与计价表
工程名称：安装部分 | [5 empty] | 标段： |  | 第 2 页 共 2 页
序号 | 项目编码 | 项目名称 | 计算基础 | 费率 (%) | 金额 (元) |  | 调整 费率(%) |  | 调整后 金额(元) | 备注
算
10 | QTFY00000076 | 其他费用 | [7 empty] | 按实际发生或经批准的施工组织设计方案计算
合 计 |  |  |  |  | 1980.12
编制人（造价人员）： | [5 empty] | 复核人（造价工程师）：
表-11

## 表-12 其他项目清单与计价汇总表
其他项目清单与计价汇总表
工程名称：安装部分 |  |  | 标段： |  | 第 1 页 共 1 页
序号 | 项目名称 | 金额（元） |  | 结算金额（元） |  | 备注
1 | 暂列金额 | 2791.63 |  |  |  | 明细详见表-12-1
2 | 暂估价
2.1 | 材料暂估价 |  |  |  |  | 明细详见表-12-2
2.2 | 专业工程暂估价 |  |  |  |  | 明细详见表-12-3
3 | 计日工 |  |  |  |  | 明细详见表-12-4
4 | 总承包服务费 |  |  |  |  | 明细详见表-12-5
5 | 预算包干费
6 | 工程优质费
7 | 概算幅度差
8 | 现场签证费用
9 | 索赔费用
10 | 其他费用
| 合 计 | 2791.63 |  |  |  | —
注：材料（工程设备）暂估单价进入清单项目综合单价，此处不汇总。
表—12

## 表-12-1 暂列金额表
暂列金额明细表
工程名称：安装部分 |  |  | 标段： |  | 第 1 页 共 1 页
序号 | 名称 | 计量单位 |  | 暂定金额（元） |  | 备注
1 | 暂列金 | 元 |  | 2791.63
合 计 |  |  |  | 2791.63 |  | —
注：此表由招标人填写，如不能详列，也可只列暂列金额总额，投标人应将上述暂列金额计入投标总价中。
表—12—1