## 交通工程量表
|  | 路长 | 547.593 | 220.442 | 47.615
交通工程主要数量表
序号 | 工程或费用名称 | 单位 | 叠景路A | 叠景路中桥Q1 | 叠景路小桥Q2 | 备注
1 | 向左/右合流箭头（6米） | 个 | 1 |  |  | 标线
2 | 直行地面箭头（6米） | 个 | 10 | 8 | 4
3 | 左转/右转地面箭头（6米） | 个 | 3 | 1
4 | 直左/直右地面箭头（6米） | 个 | 3 | 1
5 | 人行道预告地面标记 | 对 | 3 | 2
6 | 礼让行人标线 | 组 | 1 | 1
7 | 非机动车标线 | 个 | 10 | 2
8 | 减速让行标线（三角形） | 个 | 1
9 | 减速让行标线 | m2 | 2.86
10 | 停止线 | m2 | 6
11 | 双黄线 | m2 | 97.35
12 | 车行道边线 | m2 | 158.85 | 54.75 | 23.1
13 | 可跨越同向车道分界线 | m2 | 70.14 | 10.2 | 1.8
14 | 人行道告示标志与无障碍标志共杆标牌 | 套 | 2 | 1 |  | 标志牌（含基础）
15 | 限速标志与禁停与非机动车标志共杆标志牌 | 套 | 2
16 | 三角让行标志 | 套 | 4
17 | 圆形限速标志 | 套 |  | 1
18 | 悬臂式标志杆(5mx2.4m标志版面) | 套 |  | 1

## 道路工程量表
|  | 路长 | 547.593 | 220.442 | 47.615
道路工程主要数量表 | [9 empty] | 桥梁面积
[8 empty] | 全沥青面积 | 8098
序号 | 工程或费用名称 | 单位 | 叠景路A | 叠景路中桥Q1 | 叠景路小桥Q2 | 备注 |  | 中桥面积 | 1653.315 | 225 | 1428.315
1 | 拆除现状车行道结构层 | m2 | 1311.7 |  |  | 拆除 |  | 小桥面积 | 357.1125 | 120 | 237.1125
2 | 拆除人行道结构层 | m2 |  | 252.95 |  |  |  | 叠景路面积 | 6087.5725
3 | 4cm 细粒式沥青马蹄脂(SMA-13) | m2 | 6087.5725 | 1653.315 | 357.1125 | 新建车行道
4 | 6cm 中粒式普通沥青砼(AC-20C) | m2 | 5828.8155 | 1425 | 357.1125
5 | 8cm 粗粒式普通沥青砼(AC-25C) | m2 |  | 649.725 |  |  | 中桥 |  | 起 | 止 | 起 | 止 | 长度 | 面积
6 | 粘油层 | m2 | 11916.388 | 3728.04 | 714.225 |  | 4+6+h | 16cm以下 | 0 | 29.93 | 190.2 | 220.442 | 60.172 | 451.29
7 | 满铺土工布 | m2 | 5828.8155 | 1428.315 |  |  | 4+6+9+h | 16-22cm |  |  | 148.4 | 190.2 | 41.8 | 313.5
8 | 旧混凝土面板刨铣及病害处理 | m2 | 5828.8155 | 783.3 |  |  | 4+6+9+h砼 | 22-56 |  |  | 145.932 | 148.4 | 2.468 | 18.51
9 | 旧混凝土路面破碎化 | m2 |  |  | 277.5 |  | 4+6+8+18+18+h | 56-69 |  |  |  |  | 0 | 0
10 | 铣刨沥青面层2cm | m2 | 258.757 | 228.315 |  |  | 4+6+8+18+19+15+h | 大于69 |  |  |  |  | 0 | 0
11 | 防裂贴(裂缝或板缝处) | m2 |  | 22.5 | 22.5 |  |  | 中桥 | 小桥
12 | 稀浆封层 | m2 |  | 649.725 | 277.5 |  | 接缝长度 | 15 | 15
13 | 36cm 5.5%水泥稳定碎石基层 | m2 |  | 649.725 | 277.5
14 | 15cm4.0%水泥稳定石屑底基层 | m2 |  | 649.725 | 202.5 |  | 小桥
15 | φ30钢筋 | kg |  | 302.88 | 302.88 |  | 4+6+8+18+18+h | 56-69 |  |  |  |  | 10 | 75
16 | 中粒式普通沥青砼(AC-20C) | m3 |  | 13.5387 |  | 调平层 | 4+6+8+18+19+15+h | 大于69 |  |  |  |  | 27 | 202.5
17 | ATB-30粗粒式沥青混凝土调平层 | m3 |  | 28.215
18 | C35水泥混凝土 | m3 |  | 5.3679
19 | 5.5%水泥稳定碎石基层 | m3 |  |  | 1.575 | [7 empty] | A | Q1
20 | 4.0%水泥稳定石屑底基层 | m3 |  |  | 37.8197 |  | 病害描述 | 病害长度/面积 | 占总面积比例 | 旧沥青/水泥路总面积 |  | 新建车行道面积145.932~29.302 |  | 649.725
21 | sbs改性沥青灌缝 | m3 | 0.1 |  |  | 病害处理 | 宽度小于10mm，或铣刨2cm后仍可见裂缝 | 长100深0.1 |  |  |  | 沥青加铺 | 258.757 | 228.315
22 | 6cm 中粒式普通沥青砼(AC-20C) | m2 | 97.4144 |  |  |  | 深度超过2cm的车辙或裂缝宽度＞1cm | 97.4144 | 20% | 487.072 |  | 人行道总 | 5661
23 | 26cmC35水泥混凝土基层 | m2 | 633.1109 |  |  |  | 沉陷、坑槽、网裂 | 24.3536 | 5% | 487.072 |  | 车改人 | 1311.7
24 | 20cmC20素混凝土底基层 | m2 | 633.1109 |  |  |  | 水泥路面挖除 | 608.7572 | 10% | 6087.5725 |  | 人改人 | 2990
25 | 8cm花岗岩人行道砖 | m2 | 4912.65 | 565.8 | 182.55 | 人行道 | [5 empty] | 新建人 | 1359.3
26 | 盲道砖 | 个 | 1095.186 | 220.442 | 47.615
27 | 3cm M10水泥砂浆 | m2 | 4912.65 | 565.8 | 182.55 | [6 empty] | 新旧搭接 | 水泥 | 沥青
28 | 18cm C25混凝土基层 | m2 | 2990 | 565.8 | 182.55 | [6 empty] | 接缝长度 | 20.5 | 16
29 | 花岗岩侧石15×33cm | m | 695 | 150 | 61 | [6 empty] | 土工布
30 | 花岗岩平石25×12cm | m | 695 | 150 | 61 | [6 empty] | 防裂贴
31 | 人行道边压条15×8cm | m | 581 | 136 | 44
32 | 非机动车道边压条15×8cm | m | 1484 | 221
33 | C30底座混凝土 | m3 | 50.645 | 10.5315 | 3.8275
34 | 车止石 | 个 | 68 | 28 |  | 含车止石基础
35 | 树池 | 个 | 84 |  |  | 含树池压条等
36 | 挡土墙及防撞墙 | m |  | 216 | 76
37 | 水泥搅拌桩 | m |  | 11574.6633 | 1641.5883 | 平均桩长7.8
38 | 碎石换填50cm | m2 |  | 789.7 | 112
37 | 车行道中央护栏 | m | 317
38 | 填方 | m3 |  | 583.462 | 214.003
39 | 挖方 | m3 |  | 113.368 | 25.536

## 调平层工程量表
序号 | 桩号 | 路段长度（m） | 路幅宽度（m） | 平均高差（m） | 调平层材料（m³）
[5 empty] | 中粒式普通沥青砼(AC-20C) | ATB-30粗粒式沥青混凝土调平层 | C35水泥混凝土 | 5.5%水泥稳定碎石基层 | 4.0%水泥稳定石屑底基层
叠景路中桥
1 | K0+0~K0+029.93 | 29.93 | 7.5 | 0.03 | 6.7342
2 | K0+145.932~K0+148.4 | 2.468 | 7.5 | 0.29 |  |  | 5.3679
3 | K0+148.4~K0+190.2 | 41.8 | 7.5 | 0.09 |  | 28.215
4 | K0+190.2~K0+220.442 | 30.242 | 7.5 | 0.03 | 6.8045
叠景路小桥
5 | K0+0~K0+002.8 | 2.8 | 7.5 | 0.075 |  |  |  | 1.575
6 | K0+2.8~K0+010.815 | 8.015 | 7.5 | 0.175 |  |  |  |  | 10.5197
7 | K0+026.815~K0+047.615 | 20.8 | 7.5 | 0.175 |  |  |  |  | 27.3
中桥 |  | 起 | 止 | 起 | 止 | 长度 | 面积
4+6+h | 16cm以下 | 0 | 29.93 | 190.2 | 220.442 | 60.172 | 451.29
4+6+9+h | 16-22cm |  |  | 148.4 | 190.2 | 41.8 | 313.5
4+6+9+h砼 | 22-56 |  |  | 145.932 | 148.4 | 2.468 | 18.51
4+6+8+18+18+h | 56-69 |  |  |  |  | 0 | 0
4+6+8+18+19+15+h | 大于69 |  |  |  |  | 0 | 0
小桥
4+6+8+18+18+h | 56-69 |  |  |  |  | 10 | 75
4+6+8+18+19+15+h | 大于69 |  |  |  |  | 27 | 202.5