## 汇总
叠景路小桥工程数量表
项目 材料 |  |  | 单位 | 新建桥梁 | [21 empty] | 合计
|  |  |  | 上部结构 |  |  |  | 附 属 结 构 | [9 empty] | 下部结构
|  |  |  | 空心板 | 桥面现浇层及铰缝 | 桥面 铺装 | 支座 及楔形块 | 桥面排水 | 人行道 |  |  | 防撞栏 | 伸缩缝 | 搭板及枕梁 | 桩基 检测管 | 台后处理 | 支座垫石 | 盖梁 | 承台 | 台身 | 挡块 | 桩基 （D120） | 耳背墙 | 挡土墙
[9 empty] | 人行道板 | 支墩 | 石栏杆 | [13 empty] | 基坑开挖支护
混凝土 | 4cm厚细粒式SBS 改性(AC-13C) |  | m2 |  |  | 120 | [19 empty] | 120
| 6cm厚AC-20C |  | m2 |  |  | 120 | [19 empty] | 120
| 乳化沥青粘层 |  | m2 | [22 empty] | 0
| C50 |  | m3 | 86.9 |  |  | 2.25 | [9 empty] | 2.25 | [8 empty] | 91.4
| C40 |  | m3 |  | 149 | [20 empty] | 149
| 钢纤维C50 |  | m3 | [9 empty] | 3.68 | [12 empty] | 3.68
| C35 |  | m3 | [10 empty] | 16.2 |  |  |  | 24 |  | 47.5 | 0.8 |  | 15.8 |  |  | 104.3
| C40 |  | m3 | [22 empty] | 0
| C30 |  | m3 | [5 empty] | 5.92 | 19.2 |  | 26.58 | [6 empty] | 68.8 |  |  |  |  | 51 |  | 171.5
| C20 |  | m3 | [15 empty] | 4 | [6 empty] | 4
| C30水下砼 |  | m3 | [18 empty] | 172.8 |  |  |  | 172.8
M7.5水泥砂浆 |  |  | m3 | [5 empty] | 1.184 | [16 empty] | 1.184
人行道砖 |  |  | m2 | [5 empty] | 59.2 | [16 empty] | 59.2
1.5mm厚聚氨酯防水层 |  |  | m2 |  |  | 828 | [19 empty] | 828
乳化沥青粘层 |  |  | m2 | [22 empty] | 0
HRB400 | C | 25 | kg | 1655.1 | [14 empty] | 1161.2 | [6 empty] | 2816.3
| C | 22 | kg | [10 empty] | 2028.2476 | [6 empty] | 721.6 | 9100.98 |  |  |  | 11850.8276
| C | 20 | kg | [8 empty] | 641.6 |  | 2294.2348 |  |  |  |  | 743.2 | 2484.14 | [5 empty] | 6163.1748
| C | 18 | kg | 4424 | [21 empty] | 4424
| C | 16 | kg | 3068.2 |  |  |  |  | 609.44 |  |  | 1235.2 | 1271.9 | [5 empty] | 2200 |  |  | 261.24 | 1362.44 | 1392.3 |  | 11400.72
| C | 14 | kg | 3068.2 | [19 empty] | 13923 |  | 16991.2
| C | 12 | kg | 6096.4 | 9313.8 |  | 132.12 |  |  |  |  | 1662.4 |  | 777.9058 |  |  | 417.6 | 1487.8 |  | 3965 |  |  | 106 | 2926.8 |  | 26885.8258
| C | 10 | kg | 8408.6 | 4944.4 |  | 324.8 |  |  |  |  | 227.2 |  |  |  |  | 300.32 |  |  |  | 158.4 | 2042.22 |  |  |  | 16405.94
| C | 8 | kg | [22 empty] | 0
| 合计 |  | kg | 26720.5 | 14258.2 | 0 | 456.92 |  | 609.44 | 0 | 0 | 3766.4 | 1271.9 | 5100.3882 | 0 | 0 | 717.92 | 1487.8 | 4104.4 | 6449.14 | 880 | 11404.44 | 1468.44 | 18242.1 | 0 | 96937.9882
HPB300 | A16 |  | kg | [22 empty] | 0
| A14 |  | kg | [22 empty] | 0
| A | 10 | kg | [5 empty] | 303.04 | 864 | [11 empty] | 183.42 |  | 291.6 |  | 1642.06
| A | 8 | kg | [22 empty] | 0
| A | 6 | kg | [22 empty] | 0
| 合计 |  | kg | 0 | 0 | 0 | 0 |  | 303.04 | 864 | 0 | 0 | 0 | 0 | 0 | 0 | 0 | 0 |  | 0 | 0 | 183.42 | 0 | 291.6 |  | 1642.06
Φs15.2钢绞线 |  |  | kg | 2668.8 | [21 empty] | 2668.8
Φ57x3.5mm检测管 |  |  | kg | [22 empty] | 0
Φ70x6.5mm检测管 |  |  | kg | [22 empty] | 0
不锈钢管 |  |  | kg | [22 empty] | 0
桔黄色镀锌钢管 |  |  | kg | [22 empty] | 0
拉森新Ⅲ型钢板桩 |  |  | kg | [22 empty] | 0
横撑 |  |  | kg | [22 empty] | 0
腰梁 |  |  | kg | [22 empty] | 0
钢材(钢板及钢管) |  |  | kg | [11 empty] | 3420 | [6 empty] | 7264.6 |  |  |  | 10684.6
钢套管 |  |  | kg | [22 empty] | 0
A3钢板(D76x10mm) |  |  | t | [22 empty] | 0
声测管(SCG54x1.5-QY) |  |  | t | [22 empty] | 0
人行道砖 |  |  | m2 | [22 empty] | 0
支座 | GJZ300x250x52mm |  | 个 |  |  |  | 18 | [18 empty] | 18
锚具 | M15-4 |  | 套 | 56 | [21 empty] | 56
波纹管 | 内径Φ55mm |  | m | 456.3
| 内径Φ67mm |  | m | [22 empty] | 0
80型伸缩缝 |  |  | m/道 | 2 | [8 empty] | 2 | [12 empty] | 62/4
防水涂料 |  |  | m2
厂家定制石栏杆 |  |  | m | [7 empty] | 16 | [14 empty] | 16
Φ150mmPVC管 |  |  | m |  |  |  |  | 36 | [17 empty] | 36
Φ50mmPVC管 |  |  | m | [20 empty] | 4.8 |  | 4.8
铁丝网 |  |  | 个 | [22 empty] | 0
玻纤格栅 |  |  | m2 | [22 empty] | 0
拆除旧桥砼 |  |  | m3 | [22 empty] | 0
级配碎石 |  |  | m3 | [20 empty] | 24 |  | 24
砂砾垫层 |  |  | m3 | [22 empty] | 0
玻纤格栅 |  |  | m2 | [10 empty] | 40.2 | [11 empty] | 40.2
M15水泥砂浆 |  |  | m3 |  | 1.73 | [20 empty] | 1.73
M7.5浆砌片石 |  |  | m3 | [5 empty] | 1.48 | [16 empty] | 1.48
0
级配碎石 |  |  | m3 | [22 empty] | 0
挖土方 |  |  | m3 | [22 empty] | 0
台后回填砂 |  |  | m3 | [12 empty] | 217.6 | [9 empty] | 217.6
道路抬高回填土 |  |  | m3 | [20 empty] | 258.75 |  | 258.75 | `
挖方 |  |  | m2 | [15 empty] | 230 | [6 empty] | 230
|  |  | 编制: | [11 empty] | 审核: |  | 复核:
Note on O15: Administrator: 52.8
Note on H29: Administrator: 24922