## 表-04 单位工程招标控制价汇总表
单位工程投标报价汇总表
工程名称：白云二线（棠新路-机场路）燃气管线迁改工程 |  | 标段： |  | 第 1 页 共 1 页
序号 | 汇总内容 |  | 金额:(元) |  | 其中：暂估价(元)
1 | 分部分项合计
1.1 | 新建燃气管道
1.2 | 拆除燃气管道
2 | 措施合计
2.1 | 绿色施工安全防护措施费
2.2 | 其他措施费
3 | 其他项目
3.1 | 暂列金额
3.2 | 暂估价
3.3 | 计日工
3.4 | 总承包服务费
3.5 | 预算包干费
3.6 | 工程优质费
3.7 | 概算幅度差
3.8 | 索赔费用
3.9 | 现场签证费用
3.10 | 其他费用
4 | 税前工程造价
5 | 增值税销项税额
6 | 总造价
7 | 人工费
合计=1+2+3+5
注：本表适用于单位工程招标控制价或投标报价的汇总，如无单位工程划分，单项工程也使用本表汇总
表—04

## 表-08 分部分项工程和单价措施项目清单与计价表
分部分项工程和单价措施项目清单与计价表
工程名称：白云二线（棠新路-机场路）燃气管线迁改工程 |  |  |  | 标段： |  |  |  | 第 1 页 共 3 页
序号 | 项目编码 | 项目名称 | 项目特征描述 |  | 计量单位 | 工程量 | 金额（元）
[7 empty] | 综合单价 |  | 综合合价 | 其中
暂估价
新建燃气管道
1 | 040501004001 | 塑料管 | 1.垫层、基础材质及厚度:砂垫层150mm 2.材质及规格:PE管De250*14.2mm 3.连接形式:电熔管件熔接 4.铺设深度:2m 5.强度试验(气压试验)、气密性试验、管道吹扫 6、警示带、示踪线2.5mm2 |  | m | 612
2 | 04B001 | PE警示防护板 | 1.名称:PE警示防护板 2.规格:500mm*5mm |  | m | 597
3 | 040502005002 | 阀门 | 1.种类:埋地平板闸阀 2.材质及规格:DN250mm 3.连接形式:焊接法兰 4.试验要求:阀门水压试验 |  | 个 | 2
4 | 040504001001 | 砌筑井 | 1.垫层、基础材质及厚度:砼垫层 2.砌筑材料品种、规格、强度等级:标准砖240*115*53 3.砂浆强度等级、配合比:M7.5 4.混凝土强度等级:C15 5.盖板材质、规格:钢筋砼 6.井盖、井圈材质及规格:Φ700铸铁井盖 |  | 座 | 2
5 | 040502004001 | 转换件 | 1.材质及规格:钢塑转换管件De250mm/De273mm 2.接口形式:直管式/焊接 |  | 个 | 6
6 | 040502002001 | 热缩套防腐 Ø273-550 | 1.形式、材质及规格:辐射交联聚乙烯热缩套Ø273-550 |  | 个 | 14
7 | 040501014001 | 新旧管连接 De250mm | 1.材质及规格:PE塑料管De315 2.连接方式:电熔焊接 |  | 处 | 3
8 | 040101002002 | 挖沟槽土方 | 1.土壤类别:一、二类土 2.挖土深度:2m 内 |  | m3 | 613.73
9 | 040103001002 | 回填石屑 | 1.密实度要求:符合设计要求 2.填方材料品种:石屑 |  | m3 | 205.05
10 | 040103001003 | 回填中砂 | 1.密实度要求:符合设计要求 2.填方材料品种:中砂 |  | m3 | 227.26
本页小计
注：为计取规费等的使用，可在表中增设其中：“定额人工费”。
表—08
分部分项工程和单价措施项目清单与计价表
工程名称：白云二线（棠新路-机场路）燃气管线迁改工程 |  |  |  | 标段： |  |  |  | 第 2 页 共 3 页
序号 | 项目编码 | 项目名称 | 项目特征描述 |  | 计量单位 | 工程量 | 金额（元）
[7 empty] | 综合单价 |  | 综合合价 | 其中
暂估价
11 | 040103002002 | 余方弃置 | 1.废弃料品种:弃土 2.运距:20km |  | m3 | 613.73
12 | 040103002003 | 石方弃置 | 1.废弃料品种:石方 2.运距:20km |  | m3 | 207.12
13 | 041001001004 | 旧路面机械切缝 | 1.材质:沥青面层+混凝土路面 2.厚度:30cm |  | m | 176
14 | 041001001002 | 拆除路面 | 1.材质:沥青面层+混凝土路面 2.厚度:30cm |  | m2 | 92.8
15 | 041001003002 | 拆除基层 | 1.材质:水泥稳定石屑 2.厚度:30cm 3.部位:车行道基层 |  | m2 | 92.8
16 | 041001001005 | 旧路面机械切缝 | 1.材质:混凝土基层 2.厚度:10cm |  | m | 1048
17 | 041001002002 | 拆除人行道 | 1.材质:普通粘土砖 平铺 2.厚度:10cm |  | m2 | 445.4
18 | 041001002001 | 拆除人行道 | 1.材质:混凝土基层10cm+水泥石屑稳定层15cm 2.厚度:25cm 3.部位:人行道基层 |  | m2 | 445.4
19 | 040501020001 | 燃气管道地面标志 | 1.名称:燃气管道地面标志 2.类别:不锈钢 3.安装方式:钉贴 4.安装部位:地面 |  | 个 | 31
新建燃气管道合计
拆除燃气管道
20 | 041001006001 | 拆除管道 | 1.材质:PE管 2.管径:De250*14.2mm |  | m | 366
21 | 041001006002 | 拆除管道 | 1.材质:无缝钢管 2.管径:D219*6mm |  | m | 312
22 | 040502005001 | 拆除阀门 | 1.材质:钢制埋地平板法兰 2.管径:DN250mm |  | 个 | 2
23 | 041001009001 | 拆除井 | 1.结构形式:砖混结构 |  | 座 | 2
24 | 040101002001 | 挖沟槽土方 | 1.土壤类别:一、二类土 2.挖土深度:2m 内 |  | m3 | 455.1
25 | 040103001001 | 回填方 | 1.密实度要求:符合设计要求 2.填方材料品种:原土 |  | m3 | 502.04
本页小计
注：为计取规费等的使用，可在表中增设其中：“定额人工费”。
表—08
分部分项工程和单价措施项目清单与计价表
工程名称：白云二线（棠新路-机场路）燃气管线迁改工程 |  |  |  | 标段： |  |  |  | 第 3 页 共 3 页
序号 | 项目编码 | 项目名称 | 项目特征描述 |  | 计量单位 | 工程量 | 金额（元）
[7 empty] | 综合单价 |  | 综合合价 | 其中
暂估价
26 | 040103002001 | 余方弃置 | 1.废弃料品种:旧路材料(道碴) 2.运距:20km |  | m3 | 339.98
27 | 041001001003 | 旧路面机械切缝 | 1.材质:沥青面层+混凝土路面 2.厚度:30cm |  | m | 1356
28 | 041001001001 | 拆除路面 | 1.材质:沥青面层+混凝土路面 2.厚度:30cm |  | m2 | 566.63
29 | 041001003001 | 拆除基层 | 1.材质:水泥稳定石屑8% 2.厚度:30cm 3.部位:道路基层 |  | m2 | 566.63
拆除燃气管道合计
分部分项合计
措施项目
单价措施合计
本页小计
合 计
注：为计取规费等的使用，可在表中增设其中：“定额人工费”。
表—08

## 表-09 综合单价分析表
综合单价分析表
工程名称： | [6 empty] | 标段： |  |  |  | 第 页 共 页
项目编码 |  |  |  | 项目名称 |  |  |  |  | 计量单位 |  |  | 工程量
清单综合单价组成明细
定额编号 | 定额项目名称 | 定额 单位 | 数量 | 单价 |  |  |  |  | 合价
|  |  |  | 人工费 | 材料费 | 机具费 |  | 管理费 和利润 | 人工费 | 材料费 |  | 机具费 | 管理费 和利润
人工单价 |  | 小计
元/工日 |  | 未计价材料费
清单项目综合单价
材 料 费 明 细 | 主要材料名称、规格、型号 |  |  |  |  | 单位 |  | 数量 | 单价（元） | 合价（元） |  | 暂估单价 （元） | 暂估合价 （元）
| 其他材料费 | [7 empty] | - |  |  | -
| 材料费小计 | [7 empty] | - |  |  | -
注：1.如不使用省级或行业建设主管部门发布的计价依据，可不填定额编码、名称等； 2.招标文件提供了暂估单价的材料，按暂估的单价填入表内“暂估单价”栏及“暂估合价”栏。
表-09

## 表-11 总价措施项目清单与计价表
总价措施项目清单与计价表
工程名称：白云二线（棠新路-机场路）燃气管线迁改工程 |  |  |  |  | 标段： |  |  | 第 1 页 共 2 页
序号 | 项目编码 | 项目名称 | 计算基础 | 费率 (%) |  | 金额 (元) | 调整费率 (%) |  | 调整后金额 (元) | 备注
1 | LSSGCSF00001 | 绿色施工安全防护措施费 | 分部分项人工费+分部分项机具费 | 19.8 | [5 empty] | 以分部分项的人工费与施工机具费之和为计算基础；以专业工程类型 区分不同费率计算； 单独场地平整工程费率为4.35%； 道路、管网工程费率为16.50%； 桥涵、隧道、水处理构筑物工程费率为14.50%； 分部分项工程总费用在300 万元以内（含300 万元）的项目按基本费率乘以1.20；
2 | 粤041109009001 | 文明工地增加费 | 分部分项人工费+分部分项机具费 | 0 | [5 empty] | 以分部分项的人工费与施工机具费之和为计算基础；市级文明工地0.60%；省级文明工地1.20%
3 | 041109002001 | 夜间施工增加费 |  | 20 | [5 empty] | 以夜间施工项目人工费的20%计算
4 | 041109005001 | 交通疏解员增加费 |  | 15 | [5 empty] | 按照项目分部分项人工费的15%计算（有方案的按照方案计算），
编制人（造价人员）： |  |  |  |  | 复核人（造价工程师）：
表-11
总价措施项目清单与计价表
工程名称：白云二线（棠新路-机场路）燃气管线迁改工程 |  |  |  |  | 标段： |  |  | 第 2 页 共 2 页
序号 | 项目编码 | 项目名称 | 计算基础 | 费率 (%) |  | 金额 (元) | 调整费率 (%) |  | 调整后金额 (元) | 备注
结算时据实结算。
5 | 041108001001 | 地下管线交叉降效费 |  | 0 | [5 empty] | 按实际发生或经批准的施工方案计算
6 | 粤041109008001 | 赶工措施费 | 分部分项人工费+分部分项机具费 | 0 | [5 empty] | 赶工措施费=（1-δ）*分部分项的（人工费+施工机具费）*0.30 （0.8≤δ＜1 式中：δ=合同工期/定额工期）
7 | QTFY00000001 | 其他费用 | [7 empty] | 按实际发生或经批准的施工组织设计方案计算
合 计
编制人（造价人员）： |  |  |  |  | 复核人（造价工程师）：
表-11

## 表-12 其他项目清单与计价汇总表
其他项目清单与计价汇总表
工程名称：白云二线（棠新路-机场路）燃气管线迁改工程 |  |  | 标段： |  | 第 1 页 共 1 页
序号 | 项目名称 | 金额（元） |  | 结算金额（元） |  | 备注
1 | 暂列金额 | 51652.66 |  |  |  | 明细详见表-12-1
2 | 暂估价 | 0.00
2.1 | 材料暂估价 | — |  |  |  | 明细详见表-12-2
2.2 | 专业工程暂估价 | 0.00 |  |  |  | 明细详见表-12-3
3 | 计日工 |  |  |  |  | 明细详见表-12-4
4 | 总承包服务费 |  |  |  |  | 明细详见表-12-5
5 | 预算包干费
6 | 工程优质费
7 | 概算幅度差
8 | 现场签证费用
9 | 索赔费用
10 | 其他费用
合 计 | [5 empty] | —
注：材料（工程设备）暂估单价进入清单项目综合单价，此处不汇总。
表—12

## 表-13 规费、税金项目清单与计价表
规费、税金项目清单与计价表
工程名称：白云二线（棠新路-机场路）燃气管线迁改工程 |  |  | 标段： |  | 第 1 页 共 1 页
序号 | 项目名称 | 计算基础 | 计算基数 | 计算费率 (%) |  | 金额(元)
1 | 增值税销项税额 | 分部分项合计+措施合计+其他项目 |  | 9
合 计
编制人（造价人员）： |  |  | 复核人（造价工程师）：
表—13