## 表-04 单位工程招标控制价汇总表
单位工程招标控制价汇总表
工程名称：E-1高中食堂及F-1北区连廊-室内装饰工程 |  |  | 标段： | 第 1 页 共 1 页
序号 | 汇总内容 | 金额:(元) |  |  | 其中：暂估价(元)
1 | 分部分项合计 | 1626081.43
1.1 | 楼地面装饰工程 | 690855.48
1.2 | 墙、柱面装饰与隔断 | 388218.24
1.3 | 天棚工程 | 139579.16
1.4 | 油漆、涂料、裱糊工程 | 265783.39
1.5 | 其他装饰工程 | 141645.16
2 | 措施合计 | 111880.34
2.1 | 绿色施工安全防护措施费 | 111880.34
2.2 | 其他措施费
3 | 其他项目 | 203827.21 |  |  | －
3.1 | 暂列金额 | 162608.14
3.2 | 暂估价
3.3 | 计日工
3.4 | 总承包服务费
3.5 | 预算包干费 | 41219.07
3.6 | 工程优质费
3.7 | 概算幅度差
3.8 | 索赔费用
3.9 | 现场签证费用
3.10 | 其他费用
4 | 税前工程造价 | 1941788.98
5 | 增值税销项税额 | 174761.01 |  |  | －
6 | 总造价 | 2116549.99
7 | 人工费 | 585656.13
招标控制价合计=1+2+3+5 |  | 2,116,549.99 |  |  | 0.00
注：本表适用于单位工程招标控制价或投标报价的汇总，如无单位工程划分，单项工程也使用本表汇总
表—04

## 表-08 分部分项工程和单价措施项目清单与计价表
分部分项工程和单价措施项目清单与计价表
工程名称：E-1高中食堂及F-1北区连廊-室内装饰工程 |  |  |  | 标段： |  |  |  | 第 1 页 共 16 页
序号 | 项目编码 | 项目名称 | 项目特征描述 |  | 计量单位 | 工程量 | 金额（元）
[7 empty] | 综合单价 |  | 综合合价 | 其中
暂估价
|  | 楼地面装饰工程 | [6 empty] | 690855.48
1 | 010501001019 | 陶粒混凝土回填 | 1.混凝土种类:LC7. 5陶粒混擬土找坡层、回填层（容重小于8KN/m3） 2.类别:楼-3d、楼-5b、楼-6e 3.其他:具体做法及施工详见设计图纸和规范要求 |  | m3 | 5.28 | 516.7 |  | 2728.18
2 | 010501001020 | 垫平层 | 1.混凝土种类:20~30厚垫层采用DS-M20砂浆或31~70厚垫层采用C25细石混凝土（平面内间距≤4500设纵横分隔缝，缝宽底20面25，缝内嵌硅酮密封膏） 2.类别:楼-2b、楼-6a、楼-6c 3.其他:具体做法及施工详见设计图纸和规范要求 |  | m2 | 800.68 | 22.23 |  | 17799.12
3 | 010501001021 | 泡沫回填 | 1.混凝土种类:泡沫回填 2.其他:具体做法及施工详见设计图纸和规范要求 |  | m3 | 10.31 | 100.93 |  | 1040.59
4 | 011102003042 | 块料楼地面 | 1.找平层厚度、砂浆配合比:20mm厚预拌砂浆 WS M20 2.找平层厚度、砂浆配合比:30mm厚C25细石混凝土 3.结合层厚度、砂浆配合比:20mm厚干硬性预拌砂浆 M15 4.面层材料品种、规格、颜色:600*600*10防滑通体砖 5.嵌缝材料种类:平面内间距≤4500设纵横分格缝,缝内嵌硅酮密封膏 6.类别:楼-2a 7.其他:具体做法及施工详见设计图纸和规范要求 |  | m2 | 908.26 | 150.53 |  | 136720.38
本页小计 | [8 empty] | 158288.27
注：为计取规费等的使用，可在表中增设其中：“定额人工费”。
表—08
分部分项工程和单价措施项目清单与计价表
工程名称：E-1高中食堂及F-1北区连廊-室内装饰工程 |  |  |  | 标段： |  |  |  | 第 2 页 共 16 页
序号 | 项目编码 | 项目名称 | 项目特征描述 |  | 计量单位 | 工程量 | 金额（元）
[7 empty] | 综合单价 |  | 综合合价 | 其中
暂估价
5 | 011102003043 | 块料楼地面 | 1.找平层厚度、砂浆配合比:20mm厚预拌砂浆 WS M20 2.结合层厚度、砂浆配合比:20mm厚干硬性预拌砂浆 M15 3.面层材料品种、规格、颜色:600*600*10防滑通体砖 4.类别:楼（地）-2b、楼（地）-6a 5.其他:具体做法及施工详见设计图纸和规范要求 |  | m2 | 563.28 | 118.58 |  | 66793.74
6 | 011106002011 | 块料楼梯面层 | 1.找平层厚度、砂浆配合比:20mm厚预拌砂浆 WS M20 2.结合层厚度、砂浆配合比:20mm厚干硬性预拌砂浆 M15 3.面层材料品种、规格、颜色:300*600*10防滑通体砖 4.成品防滑缸砖条 5.类别:楼（地）-6a 6.其他:具体做法及施工详见设计图纸和规范要求 |  | m2 | 315.31 | 296.38 |  | 93451.58
7 | 011106002012 | 块料面层 | 1.找平层厚度、砂浆配合比:20mm厚预拌砂浆 WS M20 2.找平层厚度、砂浆配合比:20mm厚C25细石混凝土 3.结合层厚度、砂浆配合比:20mm厚干硬性预拌砂浆 M15 4.面层材料品种、规格、颜色:600*600*10防滑通体砖 5.嵌缝材料种类:平面内间距≤4500设纵横分格缝,缝内嵌硅酮密封膏 6.类别:楼（地）-6b 7.其他:具体做法及施工详见设计图纸和规范要求 |  | m2 | 59.69 | 139.33 |  | 8316.61
本页小计 | [8 empty] | 168561.93
注：为计取规费等的使用，可在表中增设其中：“定额人工费”。
表—08
分部分项工程和单价措施项目清单与计价表
工程名称：E-1高中食堂及F-1北区连廊-室内装饰工程 |  |  |  | 标段： |  |  |  | 第 3 页 共 16 页
序号 | 项目编码 | 项目名称 | 项目特征描述 |  | 计量单位 | 工程量 | 金额（元）
[7 empty] | 综合单价 |  | 综合合价 | 其中
暂估价
8 | 011106002013 | 块料楼梯面层 | 1.面层材料品种、规格、颜色:300*600*10防滑通体砖，DTG擦缝 2.结合层厚度、砂浆配合比:20mm厚干硬性预拌砂浆 M15 3.找平层厚度、砂浆配合比:20mm厚预拌砂浆 DS M20 4.找平层厚度、砂浆配合比:最薄处20厚C25细石混凝土找坡垫层，找坡=1%，找向地漏或水沟。平面内间距≤4500设纵横分格缝，缝宽底20面25,缝内嵌硅酮密封膏 5.刷素水泥浆一遍（掺水中5%108胶） 6.成品防滑缸砖条 7.类别:楼（地）-6b 8.其他:具体做法及施工详见设计图纸和规范要求 |  | m2 | 59.69 | 315.91 |  | 18856.67
9 | 011101001008 | 水泥砂浆楼地面 | 1.找平层厚度、砂浆配合比:30mm厚C25细石混凝土，平面内间距≤4500设纵横分格缝,缝内嵌硅酮密封膏 2.找平层厚度、砂浆配合比:20mm厚预拌砂浆 WS M20 3.类别:楼-3c（厨房区域和垃圾暂存间，取消第1项面层） 4.其他:具体做法及施工详见设计图纸和规范要求 |  | m2 | 492.06 | 54.18 |  | 26659.81
本页小计 | [8 empty] | 45516.48
注：为计取规费等的使用，可在表中增设其中：“定额人工费”。
表—08
分部分项工程和单价措施项目清单与计价表
工程名称：E-1高中食堂及F-1北区连廊-室内装饰工程 |  |  |  | 标段： |  |  |  | 第 4 页 共 16 页
序号 | 项目编码 | 项目名称 | 项目特征描述 |  | 计量单位 | 工程量 | 金额（元）
[7 empty] | 综合单价 |  | 综合合价 | 其中
暂估价
10 | 011102003044 | 块料楼地面 | 1.找平层厚度、砂浆配合比:30mm厚C25细石混凝土，平面内间距≤4500设纵横分格缝,缝内嵌硅酮密封膏 2.找平层厚度、砂浆配合比:20mm厚预拌砂浆 WS M20 3.结合层厚度、砂浆配合比:20mm厚干硬性预拌砂浆 M15 4.面层材料品种、规格、颜色:600*600*10灰色防滑通体砖 5.类别:楼-3c 6.其他:具体做法及施工详见设计图纸和规范要求 |  | m2 | 8.45 | 150.53 |  | 1271.98
11 | 011102003045 | 块料楼地面 | 1.面层材料品种、规格、颜色:600*600*10防滑通体砖，DTG擦缝 2.结合层厚度、砂浆配合比:20mm厚干硬性预拌砂浆 M15 3.找平层厚度、砂浆配合比:20mm厚预拌砂浆 WS M20 4.找平层厚度、砂浆配合比:最薄处30厚C25细石混凝土找坡垫层，找坡=1%，找向地漏或水沟。平面内间距≤4500设纵横分格缝，缝宽底20面25,缝内嵌硅酮密封膏 5.保护层厚度、砂浆配合比:20mm厚预拌砂浆 WS M20 6.刷素水泥浆一遍（掺水中5%108胶） 7.类别:楼-3d 8.其他:具体做法及施工详见设计图纸和规范要求 |  | m2 | 64.63 | 172.76 |  | 11165.48
本页小计 | [8 empty] | 12437.46
注：为计取规费等的使用，可在表中增设其中：“定额人工费”。
表—08
分部分项工程和单价措施项目清单与计价表
工程名称：E-1高中食堂及F-1北区连廊-室内装饰工程 |  |  |  | 标段： |  |  |  | 第 5 页 共 16 页
序号 | 项目编码 | 项目名称 | 项目特征描述 |  | 计量单位 | 工程量 | 金额（元）
[7 empty] | 综合单价 |  | 综合合价 | 其中
暂估价
12 | 011101005007 | 防静电漆地面 | 1.油漆品种、刷漆遍数:表面除尘后涂防静电漆（A级） 2.防护材料种类:防静电水泥砂浆一道 3.基层类型:25厚1:3防静电水泥砂浆找平层，内配防静电接地金属网，表面抹平 4.刷素水泥浆一遍(掺水重5％108胶) 5.类别:楼（地）-5a 6.其他:具体做法及施工详见设计图纸和规范要求 |  | m2 | 15.01 | 95.83 |  | 1438.41
13 | 011101005008 | 防静电漆地面 | 1.油漆品种、刷漆遍数:表面除尘后涂防静电漆（A级） 2.防护材料种类:防静电水泥砂浆一道 3.基层类型:25厚1:3防静电水泥砂浆找平层，内配防静电接地金属网，表面抹平 4.找平层厚度、种类规格：C20细石混凝土面层100厚（能承受设备重量） 5.刷素水泥浆一遍(掺水重5％108胶) 6.类别:楼（地）-5b 7.其他:具体做法及施工详见设计图纸和规范要求 |  | m2 | 199.46 | 156.82 |  | 31279.32
本页小计 | [8 empty] | 32717.73
注：为计取规费等的使用，可在表中增设其中：“定额人工费”。
表—08
分部分项工程和单价措施项目清单与计价表
工程名称：E-1高中食堂及F-1北区连廊-室内装饰工程 |  |  |  | 标段： |  |  |  | 第 6 页 共 16 页
序号 | 项目编码 | 项目名称 | 项目特征描述 |  | 计量单位 | 工程量 | 金额（元）
[7 empty] | 综合单价 |  | 综合合价 | 其中
暂估价
14 | 011102003046 | 块料楼地面 | 1.找平层厚度、砂浆配合比:最薄处30厚C25细石混凝土找坡保护层，找坡1%，找向地漏或水沟，平面内间距≤4500设纵横分格缝，缝宽底20面25，缝内嵌密封膏封口 2.找平层厚度、砂浆配合比:20厚WS M20砂浆保护层 3.结合层厚度、砂浆配合比:20厚M15干硬性预拌砂浆 4.面层材料品种、规格、颜色:600*600*10灰色防滑通体砖，DTG擦缝 5.部位:楼-01a（精装修） 6.综合考虑超高降效增加费 7.其他:具体做法及施工详见设计图纸和规范要求 |  | m2 | 1596.01 | 150.53 |  | 240247.39
15 | 011107002005 | 块料台阶面 | 1.部位:砖砌台阶 2.面层材料品种、规格、颜色:600x300防滑砖，瓷砖勾缝剂DTG勾缝 3.粘贴层厚度、材料种类:5厚DTA砂浆粘结层 4.找平层厚度、砂浆配合比:8厚DP-HR砂浆打底,划出纹路 5.其他:具体做法及施工详见设计图纸和规范要求 |  | m2 | 17.23 | 204.74 |  | 3527.67
16 | 011107002006 | 块料台阶面 | 1.部位:混凝土台阶 2.面层材料品种、规格、颜色:600x300*10防滑砖，瓷砖勾缝剂DTG勾缝 3.结合层厚度、砂浆配合比:20mm厚干硬性预拌砂浆 M15 4.找平层厚度、砂浆配合比:20mm厚预拌砂浆 WS M20 5.成品防滑缸砖条 6.其他:具体做法及施工详见设计图纸和规范要求 |  | m2 | 51.78 | 208.28 |  | 10784.74
本页小计 | [8 empty] | 254559.8
注：为计取规费等的使用，可在表中增设其中：“定额人工费”。
表—08
分部分项工程和单价措施项目清单与计价表
工程名称：E-1高中食堂及F-1北区连廊-室内装饰工程 |  |  |  | 标段： |  |  |  | 第 7 页 共 16 页
序号 | 项目编码 | 项目名称 | 项目特征描述 |  | 计量单位 | 工程量 | 金额（元）
[7 empty] | 综合单价 |  | 综合合价 | 其中
暂估价
17 | 011108003002 | 门槛 | 1.贴结合层厚度、材料种类:30厚M15干硬性水泥砂浆（1:3）粘结层 2.面层材料品种、规格、颜色:古堡灰大理石，光面 3.部位:门槛-01 4.其他:具体做法及施工详见设计图纸和规范要求 |  | m2 | 12.38 | 329.44 |  | 4078.47
18 | 011105003012 | 块料踢脚线 | 1.粘贴层厚度、材料种类:5mm厚DTA砂浆粘结层，8mm厚DP-HR砂浆打底,划出纹路 2.面层材料品种、规格、颜色:600x100*10踢脚砖，瓷砖勾缝剂DTG勾缝 3.类别:踢-1 4.其他:具体做法及施工详见设计图纸和规范要求 |  | m2 | 93.78 | 144.46 |  | 13547.46
19 | 011105003013 | 块料楼梯踢脚线 | 1.粘贴层厚度、材料种类:5mm厚DTA砂浆粘结层，8mm厚DP-HR砂浆打底,划出纹路 2.面层材料品种、规格、颜色:600x100*10踢脚砖，瓷砖勾缝剂DTG勾缝 3.类别:踢-1 4.其他:具体做法及施工详见设计图纸和规范要求 |  | m2 | 5.11 | 163.88 |  | 837.43
20 | 011105001007 | 水泥砂浆踢脚线 | 1.底层厚度、砂浆配合比:11厚DP-HR(1:3)水泥砂浆打底,划出纹路 2.面层厚度、砂浆配合比:6厚DP-HR(1:2.5)水泥砂浆面层压实赶光(骨料不含杂物的石灰石、白云石砂） 3.类别:踢-2a 4.其他:具体做法及施工详见设计图纸和规范要求 |  | m2 | 4.6 | 67.49 |  | 310.45
|  | 墙、柱面装饰与隔断 | [6 empty] | 388218.24
本页小计 | [8 empty] | 18773.81
注：为计取规费等的使用，可在表中增设其中：“定额人工费”。
表—08
分部分项工程和单价措施项目清单与计价表
工程名称：E-1高中食堂及F-1北区连廊-室内装饰工程 |  |  |  | 标段： |  |  |  | 第 8 页 共 16 页
序号 | 项目编码 | 项目名称 | 项目特征描述 |  | 计量单位 | 工程量 | 金额（元）
[7 empty] | 综合单价 |  | 综合合价 | 其中
暂估价
21 | 011201001024 | 墙面一般抹灰 | 1.底层厚度、砂浆配合比:8厚DP-HR M10水泥膏砂浆打底找平,分两遍成活,底层抹灰应压实搓毛 2.面层厚度、砂浆配合比:5厚DP-HR M20(1:2.5)水泥砂浆抹平 3.基层:3厚外加剂专用砂浆打底刮糙或专用界面剂一道扫毛(甩前喷湿墙面） 4.内墙-6 5.其他:具体做法及施工详见设计图纸和规范要求 |  | m2 | 272.8 | 24 |  | 6547.2
22 | 011201001025 | 墙面一般抹灰 | 1.底层厚度、砂浆配合比:8厚DP-HR M10水泥膏砂浆打底找平,分两遍成活,底层抹灰应压实搓毛 2.面层厚度、砂浆配合比:5厚DP-HR M20(1:2.5)水泥砂浆抹平 3.基层:3厚外加剂专用砂浆打底刮糙或专用界面剂一道扫毛(甩前喷湿墙面） 4.内墙-6（挂网抹灰） 5.综合考虑超高降效增加费 6.其他:具体做法及施工详见设计图纸和规范要求 |  | m2 | 210.68 | 27.15 |  | 5719.96
23 | 011201001026 | 墙面一般抹灰 | 1.底层厚度、砂浆配合比:15厚M10水泥膏砂浆 2.基层:3厚外加剂专用砂浆打底刮糙或专用界面剂一道扫毛(甩前喷湿墙面） 3.内墙-1a 4.其他:具体做法及施工详见设计图纸和规范要求 |  | m2 | 1286.64 | 26.4 |  | 33967.3
24 | 011201001027 | 墙面一般抹灰 | 1.底层厚度、砂浆配合比:15厚M10水泥膏砂浆 2.基层:3厚外加剂专用砂浆打底刮糙或专用界面剂一道扫毛(甩前喷湿墙面） 3.部位:内墙-1a（挂网抹灰） 4.其他:具体做法及施工详见设计图纸和规范要求 |  | m2 | 993.67 | 29.8 |  | 29611.37
本页小计 | [8 empty] | 75845.83
注：为计取规费等的使用，可在表中增设其中：“定额人工费”。
表—08
分部分项工程和单价措施项目清单与计价表
工程名称：E-1高中食堂及F-1北区连廊-室内装饰工程 |  |  |  | 标段： |  |  |  | 第 9 页 共 16 页
序号 | 项目编码 | 项目名称 | 项目特征描述 |  | 计量单位 | 工程量 | 金额（元）
[7 empty] | 综合单价 |  | 综合合价 | 其中
暂估价
25 | 011201001028 | 墙面一般抹灰 | 1.底层厚度、砂浆配合比:15厚M15掺外加剂DWP水泥防水砂浆找平,分两遍成活,底层抹灰应压实搓毛 2.基层:3厚外加剂专用砂浆打底刮糙或专用界面剂一道扫毛(甩前喷湿墙面） 3.部位:内墙-2c/5a 4.其他:具体做法及施工详见设计图纸和规范要求 |  | m2 | 1184.74 | 26.74 |  | 31679.95
26 | 011201001029 | 墙面一般抹灰 | 1.底层厚度、砂浆配合比:15厚M15掺外加剂DWP水泥防水砂浆找平,分两遍成活,底层抹灰应压实搓毛 2.基层:3厚外加剂专用砂浆打底刮糙或专用界面剂一道扫毛(甩前喷湿墙面） 3.部位:内墙-2c/5a（挂网抹灰） 4.其他:具体做法及施工详见设计图纸和规范要求 |  | m2 | 914.99 | 30.14 |  | 27577.8
27 | 011201001030 | 墙面一般抹灰 | 1.底层厚度、砂浆配合比:8厚DP-HR M5（1:1:6）水泥膏砂浆打底找平,分两遍成活,底层抹灰应压实搓毛 2.面层厚度、砂浆配合比:5厚DP-HR M10(1:0.5:2.5)水泥石灰膏砂浆抹平 3.基层:3厚外加剂专用砂浆打底刮糙或专用界面剂一道扫毛(甩前喷湿墙面） 4.内墙-02 5.其他:具体做法及施工详见设计图纸和规范要求 |  | m2 | 105.35 | 23.82 |  | 2509.44
本页小计 | [8 empty] | 61767.19
注：为计取规费等的使用，可在表中增设其中：“定额人工费”。
表—08
分部分项工程和单价措施项目清单与计价表
工程名称：E-1高中食堂及F-1北区连廊-室内装饰工程 |  |  |  | 标段： |  |  |  | 第 10 页 共 16 页
序号 | 项目编码 | 项目名称 | 项目特征描述 |  | 计量单位 | 工程量 | 金额（元）
[7 empty] | 综合单价 |  | 综合合价 | 其中
暂估价
28 | 011204003010 | 块料墙面 | 1.通体墙面砖块料墙面 2.8厚600x300通体墙面砖（粘贴前墙砖充分浸湿），瓷砖勾缝剂DTG勾缝 3.5厚DTA砂浆粘结层，揉挤压实 4.刷素水泥浆一遍甩毛（掺水重5%108胶） 5.内墙-5a 6.其他:具体做法及施工详见设计图纸和规范要求 |  | m2 | 326.73 | 147.93 |  | 48333.17
29 | 011204003011 | 块料墙面 | 1.通体墙面砖块料墙面 2.10厚600x300白色瓷砖（粘贴前墙砖充分浸湿），瓷砖勾缝剂DTG勾缝 3.5厚DTA砂浆粘结层，揉挤压实 4.刷素水泥浆一遍甩毛（掺水重5%108胶） 5.内墙-01a 6.其他:具体做法及施工详见设计图纸和规范要求 |  | m2 | 809.46 | 150.01 |  | 121427.09
30 | 010809004002 | 石材窗台板 | 1.部位：大理石窗台板 2.面层材料品种、规格、颜色:人造石大理石 3.结合层厚度、砂浆配合比：20厚WS-M20水泥砂浆 4.详见图集11ZJ501-25/3 5.其他:具体做法及施工详见设计图纸和规范要求 |  | m2 | 30.33 | 259.06 |  | 7857.29
31 | 011108001002 | 瓷砖窗台 | 1.部位：瓷砖窗台板 2.面层材料品种、规格、颜色:10厚通体瓷砖，可见面磨光，阳角磨钝，正面瓷砖边平墙面，水泥油粘贴 3.结合层厚度、砂浆配合比：20厚1:2.5水泥砂浆 4.其他:具体做法及施工详见设计图纸和规范要求 |  | m2 | 86.44 | 163.33 |  | 14118.25
本页小计 | [8 empty] | 191735.8
注：为计取规费等的使用，可在表中增设其中：“定额人工费”。
表—08
分部分项工程和单价措施项目清单与计价表
工程名称：E-1高中食堂及F-1北区连廊-室内装饰工程 |  |  |  | 标段： |  |  |  | 第 11 页 共 16 页
序号 | 项目编码 | 项目名称 | 项目特征描述 |  | 计量单位 | 工程量 | 金额（元）
[7 empty] | 综合单价 |  | 综合合价 | 其中
暂估价
32 | 011207001009 | 电梯门套 | 1.龙骨材料种类、规格、中距:30*40难燃木龙骨，刷防火漆两道 2.基层材料种类、规格:双层12mm难燃胶合板，刷防火漆两道 3.面层材料品种、规格、颜色:1.5mm法纹不锈钢板 4.其他:具体做法及施工详见设计图纸和规范要求 |  | m2 | 23.6 | 510.05 |  | 12037.18
33 | 011207001010 | 墙面装饰板 | 1.龙骨材料种类、规格、中距:50系列轻钢龙骨、50*50*5角钢、50*30*2方管 2.面层材料品种、规格、颜色:2mm厚铝单板 3.部位:消防栓暗门 4.其他:具体做法及施工详见设计图纸和规范要求 |  | m2 | 52 | 900.62 |  | 46832.24
|  | 天棚工程 | [6 empty] | 139579.16
34 | 011302001015 | 吊顶天棚 | 1.吊顶形式、吊杆规格、高度:10号镀锌低碳铁丝（或Φ钢筋吊杆双向中距≤1200吊杆上部与板底预留吊环钩固定 2.龙骨材料种类、规格、中距:暗骨型铝扣板配套锌铁龙骨@300，30*60*2mmC型镀锌轻钢龙骨@≤1200 3.面层材料品种、规格:300*300*1mm成品铝扣板吊顶 4.类别:顶-6 5.其他:具体做法及施工详见设计图纸和规范要求 |  | m2 | 73.16 | 139.3 |  | 10191.19
本页小计 | [8 empty] | 69060.61
注：为计取规费等的使用，可在表中增设其中：“定额人工费”。
表—08
分部分项工程和单价措施项目清单与计价表
工程名称：E-1高中食堂及F-1北区连廊-室内装饰工程 |  |  |  | 标段： |  |  |  | 第 12 页 共 16 页
序号 | 项目编码 | 项目名称 | 项目特征描述 |  | 计量单位 | 工程量 | 金额（元）
[7 empty] | 综合单价 |  | 综合合价 | 其中
暂估价
35 | 011302001016 | 吊顶天棚 | 1.吊顶形式、吊杆规格、高度:10号镀锌低碳铁丝（或Φ8钢筋吊杆双向中距≤1200吊杆上部与板底预留吊环钩固定 2.龙骨材料种类、规格、中距:T型轻钢龙骨TB24×38，间距600，用吊杆与钢筋吊杆连接后找平 3.龙骨材料种类、规格、中距:φ8螺纹吊杆@1000 4.龙骨材料种类、规格、中距:50系列不上人主副轻钢龙骨（壁厚1.5），主骨@≤1200，吊杆上部与底板预留吊环（钩）固定 5.面层材料品种、规格:8+8双层水泥纤维板，错缝安装 6.类别:顶棚-01 7.其他:具体做法及施工详见设计图纸和规范要求 |  | m2 | 1282.72 | 100.87 |  | 129387.97
|  | 油漆、涂料、裱糊工程 | [6 empty] | 265783.39
36 | 011407001028 | 墙面喷刷涂料 | 1.涂料品种、喷刷遍数:哑光无机内墙涂料，滚涂2道，封底涂料（一道） 2.腻子种类:2厚面层耐水腻子分遍刮平 3.类别:内墙-1a,内墙-1b，内墙-2c、内墙-02 4.其他:具体做法及施工详见设计图纸和规范要求 |  | m2 | 2346.73 | 36.59 |  | 85866.85
37 | 011407001029 | 墙面喷刷涂料 | 1.腻子种类:2厚面层耐水腻子分遍刮平 2.类别:内墙-1a,内墙-1b（毛坯交付） 3.其他:具体做法及施工详见设计图纸和规范要求 |  | m2 | 259.66 | 13.56 |  | 3520.99
本页小计 | [8 empty] | 218775.81
注：为计取规费等的使用，可在表中增设其中：“定额人工费”。
表—08
分部分项工程和单价措施项目清单与计价表
工程名称：E-1高中食堂及F-1北区连廊-室内装饰工程 |  |  |  | 标段： |  |  |  | 第 13 页 共 16 页
序号 | 项目编码 | 项目名称 | 项目特征描述 |  | 计量单位 | 工程量 | 金额（元）
[7 empty] | 综合单价 |  | 综合合价 | 其中
暂估价
38 | 011407002037 | 天棚喷刷涂料 | 1.涂料品种、喷刷遍数:喷涂灰色哑光无机内墙涂料二遍 2.类别:顶-1 3.其他:具体做法及施工详见设计图纸和规范要求 |  | m2 | 231.27 | 19.84 |  | 4588.4
39 | 011407002038 | 天棚喷刷涂料 | 1.涂料品种、喷刷遍数:喷涂灰色哑光无机内墙涂料二遍 2.腻子种类:3厚底基防裂腻子分遍刮平 3.类别:顶-2 4.其他:具体做法及施工详见设计图纸和规范要求 |  | m2 | 513.01 | 43.52 |  | 22326.2
40 | 011407002039 | 天棚喷刷涂料 | 1.涂料品种、喷刷遍数:喷涂灰色哑光无机内墙涂料二遍 2.腻子种类:3厚底基防裂腻子分遍刮平 3.类别:顶-2b 4.其他:具体做法及施工详见设计图纸和规范要求 |  | m2 | 1479.8 | 43.63 |  | 64563.67
41 | 011407002040 | 天棚喷刷涂料 | 1.腻子种类:3厚底基防裂腻子分遍刮平 2.类别:顶-6、顶-2（毛坯交付）、顶-2a（毛坯交付） 3.其他:具体做法及施工详见设计图纸和规范要求 |  | m2 | 789.86 | 23.69 |  | 18711.78
42 | 011407002041 | 天棚喷刷涂料 | 1.涂料品种、喷刷遍数:喷涂灰色哑光无机内墙涂料二遍 2.腻子种类:3厚底基防裂腻子分遍刮平 3.类别:顶棚-02 4.其他:具体做法及施工详见设计图纸和规范要求 |  | m2 | 457.54 | 43.52 |  | 19912.14
43 | 011407002042 | 天棚喷刷涂料 | 1.涂料品种、喷刷遍数:喷涂白色哑光无机内墙涂料二遍 2.腻子种类:耐水腻子两层刮平 3.类别:顶棚-01 4.其他:具体做法及施工详见设计图纸和规范要求 |  | m2 | 1282.72 | 36.09 |  | 46293.36
|  | 其他装饰工程 | [6 empty] | 141645.16
本页小计 | [8 empty] | 176395.55
注：为计取规费等的使用，可在表中增设其中：“定额人工费”。
表—08
分部分项工程和单价措施项目清单与计价表
工程名称：E-1高中食堂及F-1北区连廊-室内装饰工程 |  |  |  | 标段： |  |  |  | 第 14 页 共 16 页
序号 | 项目编码 | 项目名称 | 项目特征描述 |  | 计量单位 | 工程量 | 金额（元）
[7 empty] | 综合单价 |  | 综合合价 | 其中
暂估价
44 | 011503001021 | 金属扶手、栏杆、栏板 | 1.楼梯栏杆 2.扶手材料种类、规格:3厚25*50方钢扶手 3.栏杆材料种类、规格:50*6扁钢竖杆，净距100；50*10扁钢立柱、50*10扁钢横杆 4.固定配件种类:综合考虑 5.油漆种类：防锈漆一道，深灰色磁漆喷涂两道 6.栏杆高度：1350mm 7.图纸节点：详见建施08-01-4 8.其他:具体做法及施工详见设计图纸和规范要求 |  | m | 81.72 | 290.84 |  | 23767.44
45 | 011503001022 | 金属扶手、栏杆、栏板 | 1.护窗栏杆（落地窗及玻璃幕墙护窗栏杆） 2.扶手材料种类、规格:2厚20*60方钢扶手 3.栏杆材料种类、规格:20*45*1.5扁通竖杆，净距110；30*60*5.0扁通立柱、2厚20*60方钢横杆 4.固定配件种类:综合考虑 5.油漆种类：防锈漆一道，深灰色磁漆喷涂两道 6.栏杆高度：950mm 7.图纸节点：详见建施08-01-3 8.其他:具体做法及施工详见设计图纸和规范要求 |  | m | 46.48 | 281.39 |  | 13079.01
46 | 011503001023 | 金属扶手、栏杆、栏板 | 1.室外无障碍坡道栏杆 2.扶手材料种类、规格:φ50*2 304不锈钢管扶手 3.栏杆材料种类、规格:φ50*2 304不锈钢管立柱、φ50*2 304不锈钢管横杆 4.固定配件种类:综合考虑 5.栏杆高度：900mm 6.图纸节点：详见建施08-01-6 7.其他:具体做法及施工详见设计图纸和规范要求 |  | m | 11 | 296.35 |  | 3259.85
本页小计 | [8 empty] | 40106.3
注：为计取规费等的使用，可在表中增设其中：“定额人工费”。
表—08
分部分项工程和单价措施项目清单与计价表
工程名称：E-1高中食堂及F-1北区连廊-室内装饰工程 |  |  |  | 标段： |  |  |  | 第 15 页 共 16 页
序号 | 项目编码 | 项目名称 | 项目特征描述 |  | 计量单位 | 工程量 | 金额（元）
[7 empty] | 综合单价 |  | 综合合价 | 其中
暂估价
47 | 011503001024 | 金属扶手、栏杆、栏板 | 1.室外金属栏杆 2.扶手材料种类、规格:1.5厚15*70通长深灰色S30408不锈钢通 3.栏杆材料种类、规格:1.5厚15*70深灰色S30408不锈钢通竖杆，净距105；2.0厚15*50深灰色S30408不锈钢通立柱 4.固定配件种类:综合考虑 5.栏杆高度：1350mm 6.图纸节点：详见建施08-01-2 7.其他:具体做法及施工详见设计图纸和规范要求 |  | m | 126.91 | 557.77 |  | 70786.59
48 | 011505001004 | 洗漱台 | 1.材料品种、规格、品牌、颜色:12厚亚克力人造石 2.基层板材料、规格：12mm厚水泥纤维板 3.其他:具体做法及施工详见设计图纸和规范要求 |  | m2 | 3 | 566.83 |  | 1700.49
49 | 011505005007 | 卫生间扶手 | 1.不锈钢安全抓杆 2.详见图集12J926-J16/1 3.其他:具体做法及施工详见设计图纸和规范要求 |  | 个 | 4 | 83.88 |  | 335.52
50 | 011505005008 | 卫生间扶手 | 1.不锈钢大便器用安全抓杆 2.详见图集12J926-J16/一 3.其他:具体做法及施工详见设计图纸和规范要求 |  | 个 | 4 | 281.25 |  | 1125
51 | 011505011004 | 镜箱 | 1.箱材质、规格:按设计要求 2.玻璃品种、规格6厚清镜 3.基层材料种类:3mm厚胶合板 4.龙骨材料种类：木龙骨 5.其他:具体做法及施工详见设计图纸和规范要求 |  | m2 | 32.56 | 151.76 |  | 4941.31
52 | 011505007004 | 不锈钢挂钩 | 1.卫生间不锈钢挂钩 2.其他:具体做法及施工详见设计图纸和规范要求 |  | 个 | 12 | 22.57 |  | 270.84
53 | 011505008004 | 卫生纸盒 | 1.卫生间厕纸卷筒 2.其他:具体做法及施工详见设计图纸和规范要求 |  | 个 | 12 | 61.97 |  | 743.64
本页小计 | [8 empty] | 79903.39
注：为计取规费等的使用，可在表中增设其中：“定额人工费”。
表—08
分部分项工程和单价措施项目清单与计价表
工程名称：E-1高中食堂及F-1北区连廊-室内装饰工程 |  |  |  | 标段： |  |  |  | 第 16 页 共 16 页
序号 | 项目编码 | 项目名称 | 项目特征描述 |  | 计量单位 | 工程量 | 金额（元）
[7 empty] | 综合单价 |  | 综合合价 | 其中
暂估价
54 | 011210005006 | 厕位隔断 | 1.隔断材料品种、规格、颜色:成品卫生间隔断 2.其他:具体做法及施工详见设计图纸和规范要求 |  | m2 | 85.31 | 253.61 |  | 21635.47
措施项目
本页小计 | [8 empty] | 21635.47
合 计 | [8 empty] | 1626081.43
注：为计取规费等的使用，可在表中增设其中：“定额人工费”。
表—08

## 表-11 总价措施项目清单与计价表
总价措施项目清单与计价表
工程名称：E-1高中食堂及F-1北区连廊-室内装饰工程 | [5 empty] | 标段： |  | 第 1 页 共 1 页
序号 | 项目编码 | 项目名称 | 计算基础 | 费率 (%) | 金额 (元) |  | 调整 费率(%) |  | 调整后 金额(元) | 备注
1 | LSSGCSF00080 | 绿色施工安全防护措施费 | 分部分项人工费+分部分项机具费 | 19 | 111880.34 |  |  |  |  | 以分部分项的人工费与施工机具费之和为计算基础，费率19%
2 | WMGDZJF00013 | 文明工地增加费 | 分部分项人工费+分部分项机具费 | 0 | [5 empty] | 以分部分项的人工费与施工机具费之和为计算基础，市级文明工地为1.20%；省级文明工地为2.10%
3 | 011707002013 | 夜间施工增加费 |  | 20 | [5 empty] | 以夜间施工项目人工费的20%计算
4 | GGCSF0000013 | 赶工措施费 | 分部分项人工费+分部分项机具费 | 0 | [5 empty] | 赶工措施费=（1-δ）*分部分项的（人工费+施工机具费）*0.3 （0.8≤δ＜1 式中：δ=合同工期/定额工期）
5 | QTFY00000062 | 其他费用 | [7 empty] | 按经批准的专项施工组织方案计算
合 计 |  |  |  |  | 111880.34
编制人（造价人员）： | [5 empty] | 复核人（造价工程师）：
表-11

## 表-12 其他项目清单与计价汇总表
其他项目清单与计价汇总表
工程名称：E-1高中食堂及F-1北区连廊-室内装饰工程 |  |  | 标段： |  | 第 1 页 共 1 页
序号 | 项目名称 | 金额（元） |  | 结算金额（元） |  | 备注
1 | 暂列金额 | 162608.14 |  |  |  | 明细详见表-12-1
2 | 暂估价
2.1 | 材料暂估价 | — |  |  |  | 明细详见表-12-2
2.2 | 专业工程暂估价 |  |  |  |  | 明细详见表-12-3
3 | 计日工 |  |  |  |  | 明细详见表-12-4
4 | 总承包服务费 |  |  |  |  | 明细详见表-12-5
5 | 预算包干费 | 41219.07
6 | 工程优质费
7 | 概算幅度差
8 | 现场签证费用
9 | 索赔费用
10 | 其他费用
| 合 计 | 203827.21 |  |  |  | —
注：材料（工程设备）暂估单价进入清单项目综合单价，此处不汇总。
表—12

## 表-12-1 暂列金额表
暂列金额明细表
工程名称：E-1高中食堂及F-1北区连廊-室内装饰工程 |  |  | 标段： |  | 第 1 页 共 1 页
序号 | 名称 | 计量单位 |  | 暂定金额（元） |  | 备注
1 | 暂列金额 |  |  | 162608.14
合 计 |  |  |  | 162608.14 |  | —
注：此表由招标人填写，如不能详列，也可只列暂列金额总额，投标人应将上述暂列金额计入投标总价中。
表—12—1

## 表-12-3 专业工程暂估价及结算价表
专业工程暂估价及结算价表
工程名称：E-1高中食堂及F-1北区连廊-室内装饰工程 |  |  |  | 标段： |  | 第 1 页 共 1 页
序号 | 工程名称 | 工程内容 | 暂估金额 （元） |  | 结算金额 (元) |  | 差额 ±(元) | 备注
1
合 计 |  |  | 0.00 |  |  |  |  | —
注：此表“暂估金额”由招标人填写，投标人应将“暂估金额”计入投标总价中。结算时按合同约定结算金额填写。
表—12—3

## 表-13 规费、税金项目清单与计价表
规费、税金项目清单与计价表
工程名称：E-1高中食堂及F-1北区连廊-室内装饰工程 |  |  | 标段： |  |  | 第 1 页 共 1 页
序号 | 项目名称 | 计算基础 |  | 计算基数 | 计算费率 (%) |  | 金额(元)
1 | 增值税销项税额 | 分部分项合计+措施合计+其他项目 |  | 1941788.98 | 9 |  | 174761.01
合 计 | [6 empty] | 174761.01
编制人（造价人员）： |  |  | 复核人（造价工程师）：
表—13

## 单位工程人材机汇总表
单位工程人材机汇总表
工程名称：E-1高中食堂及F-1北区连廊-室内装饰工程 | [5 empty] | 第 1 页 共 5 页
序号 | 编码 | 名称及规格 | 单位 | 数量 | 单价 （元） |  | 合价 （元） | 备注
1 | 17050050@6 | 不锈钢管D50*2、304 | m | 24.75 | 62.58 |  | 1548.86
2 | 00010010 | 人工费 | 元 | 531602.406 | 1.1 |  | 583699.44
3 | 00010010@1 | 人工费 | 元 | 1782.4245 | 1.1 |  | 1957.1
4 | RGFTZ | 人工费调整 | 元 | -0.3877 | 1 |  | -0.39
5 | 01090033@2 | 镀锌圆钢φ10~25 | t | 0.3773 | 5.93 |  | 2.24
6 | 01130030@1 | 扁钢50*6 | kg | 734.0989 | 4.44 |  | 3259.4
7 | 01130030@4 | 扁钢50*10 | kg | 184.4061 | 4.44 |  | 818.76
8 | 01130030@5 | 扁通20*45*1.5 | kg | 303.6678 | 4.44 |  | 1348.29
9 | 01130030@6 | 扁通30*60*5.0 | kg | 79.7908 | 4.44 |  | 354.27
10 | 01210001 | 角钢综合 | kg | 1007.0869 | 4.16 |  | 4189.48
11 | 01610020 | 钨棒 | kg | 7.8609 | 23.77 |  | 186.85
12 | 02090020 | 聚氯乙烯薄膜 | m2 | 9.1331 | 1.29 |  | 11.78
13 | 02290030 | 麻袋 | 个 | 2.7236 | 1.89 |  | 5.15
14 | 03010126 | 自攻螺钉M3×10 | 十套 | 58.24 | 0.25 |  | 14.56
15 | 03010200 | 木螺钉M6×10 | 十套 | 13.7729 | 0.15 |  | 2.07
16 | 03010215 | 木螺钉M3.5×22~25 | 十套 | 13.872 | 0.21 |  | 2.91
17 | 03010320 | 螺母综合 | 十个 | 474.1238 | 2.82 |  | 1337.03
18 | 03011315 | 高强螺栓 | kg | 0.7755 | 12 |  | 9.31
19 | 03011315@1 | 高强螺栓综合 | kg | 15.6492 | 12 |  | 187.79
20 | 03013121 | 膨胀螺栓M6×80 | 十套 | 25.896 | 2.65 |  | 68.62
21 | 03013151 | 膨胀螺栓M8×80 | 十套 | 2.3534 | 4.54 |  | 10.68
22 | 03016191 | 专用螺母垫圈Q235 3# | 块 | 237.0985 | 0.99 |  | 234.73
23 | 03019021@1 | 圆钉50~75 | kg | 3.6445 | 3.54 |  | 12.9
24 | 03019031 | 射钉 | 十个 | 774.1787 | 0.06 |  | 46.45
25 | 03019111 | 不锈钢钉 | kg | 1.5531 | 24.09 |  | 37.41
26 | 03134011 | 水砂纸 | 张 | 349.977 | 0.77 |  | 269.48
27 | 03135001 | 低碳钢焊条综合 | kg | 60.6625 | 5.6 |  | 339.71
28 | 03135001@1 | 低碳钢焊条综合 | kg | 23.24 | 5.6 |  | 130.14
29 | 03136071 | 不锈钢焊丝 | kg | 17.5146 | 25.32 |  | 443.47
30 | 03139301 | 石料切割锯片 | 片 | 0.4087 | 34.19 |  | 13.97
31 | 03210115 | 钢板网0.8 | m2 | 3.2217 | 8.21 |  | 26.45
32 | 03210155 | 铜线导电网 | kg | 21.447 | 32.23 |  | 691.24
33 | 03210295 | 不锈钢法兰座(装饰用)φ59 | 个 | 79.5879 | 8.15 |  | 648.64
34 | 03213001 | 铁件综合 | kg | 513.088 | 6.91 |  | 3545.44
单位工程人材机汇总表
工程名称：E-1高中食堂及F-1北区连廊-室内装饰工程 | [5 empty] | 第 2 页 共 5 页
序号 | 编码 | 名称及规格 | 单位 | 数量 | 单价 （元） |  | 合价 （元） | 备注
35 | 03213121 | 镀锌铁件 | kg | 81.1911 | 8.11 |  | 658.46
36 | 04010015 | 复合普通硅酸盐水泥P.C 42.5 | t | 5.573 | 418.1 |  | 2330.07
37 | 04010015@1 | 复合普通硅酸盐水泥P.C 42.5 | t | 1.1573 | 418.1 |  | 483.87
38 | 04010015@4 | 复合普通硅酸盐水泥P.C 32.5 | t | 3.5048 | 418.1 |  | 1465.36
39 | 04010045 | 白色硅酸盐水泥32.5 | t | 0.5118 | 732.93 |  | 375.11
40 | 04030045@1 | 石英砂 | kg | 128.682 | 1.32 |  | 169.86
41 | 04070001 | 粘土陶粒 | m3 | 6.8598 | 262.05 |  | 1797.61
42 | 05030140 | 杉木枋 | m3 | 0.4216 | 1876.74 |  | 791.23
43 | 05030180 | 松木板 | m3 | 0.2198 | 1474.42 |  | 324.08
44 | 05030180@1 | 松木板 | m3 | 0.0016 | 1474.42 |  | 2.36
45 | 05050050 | 胶合板2440×1220×3 | m2 | 70.6552 | 8.51 |  | 601.28
46 | 05050050@1 | 难燃胶合板12mm | m2 | 49.56 | 26.92 |  | 1334.16
47 | 05050080@5 | 水泥纤维板12mm厚 | m2 | 3.15 | 32.43 |  | 102.15
48 | 05250020 | 木砖 | m3 | 0.2665 | 1637.22 |  | 436.32
49 | 06550020 | 原片玻璃镜6 | m2 | 35.816 | 47.66 |  | 1706.99
50 | 07010001@3 | 踢脚砖600*100*10 | m2 | 101.6496 | 31.93 |  | 3245.67
51 | 07010025@4 | 通体墙面砖600*300*8 | m2 | 339.7992 | 74.15 |  | 25196.11
52 | 07010025@5 | 通体墙面砖10厚 | m2 | 88.1688 | 76.15 |  | 6714.05
53 | 07010025@6 | 白色瓷砖600*300*10 | m2 | 841.8384 | 76.15 |  | 64105.99
54 | 07050030@6 | 防滑通体砖600*600*10 | m2 | 3280.3282 | 40.6 |  | 133181.32
55 | 07050060@4 | 灰色防滑砖300*600*10 | m2 | 334.2286 | 40.6 |  | 13569.68
56 | 07050060@7 | 防滑通体砖300*600*10 | m2 | 63.2714 | 40.6 |  | 2568.82
57 | 07050070@1 | 防滑通体砖300*600*10 | m2 | 73.1506 | 40.6 |  | 2969.91
58 | 07050080@4 | 灰色防滑砖300*600*10 | m2 | 180.1998 | 40.6 |  | 7316.11
59 | 08000001@1 | 人造石（窗台）12厚 光面石英石 | m2 | 30.9366 | 170 |  | 5259.22
60 | 08000040@1 | 亚克力人造石12mm | m2 | 3.15 | 170 |  | 535.5
61 | 08010001@1 | 大理石20mm厚古堡灰 门槛 | m2 | 13.1228 | 210 |  | 2755.79
62 | 09050040@1 | 铝扣板(含配套龙骨)300*300*1.0mm | m2 | 74.6232 | 89.54 |  | 6681.76
63 | 09050260@1 | 法纹不锈钢面1.5 | m2 | 25.016 | 283.33 |  | 7087.78
64 | 09130010@1 | 铝单板2mm | m2 | 145.288 | 230.07 |  | 33426.41
65 | 09390060@1 | 成品pvc板隔断成品 | m2 | 85.31 | 222.52 |  | 18983.18
66 | 10010040 | 轻钢中龙骨 | m | 3198.334 | 3.58 |  | 11450.04
单位工程人材机汇总表
工程名称：E-1高中食堂及F-1北区连廊-室内装饰工程 | [5 empty] | 第 3 页 共 5 页
序号 | 编码 | 名称及规格 | 单位 | 数量 | 单价 （元） |  | 合价 （元） | 备注
67 | 10010050 | 轻钢大龙骨h=45 | m | 1755.4023 | 3.75 |  | 6582.76
68 | 10010070@2 | 镀锌轻钢龙骨50系列 | m | 222.8564 | 5.93 |  | 1321.54
69 | 10010080@3 | 镀锌轻钢龙骨50系列 | m | 115.5544 | 5.93 |  | 685.24
70 | 10130030 | 轻钢中龙骨横撑h19 | m | 2666.0052 | 3.58 |  | 9544.3
71 | 12030001 | 不锈钢压条2 | m | 27.7834 | 22.59 |  | 627.63
72 | 12170010@2 | 防滑缸砖条成品 | m | 135.8519 | 4.5 |  | 611.33
73 | 12230010@3 | 不锈钢扶手φ50*2、304 | m | 11.66 | 61.3 |  | 714.76
74 | 12230020@1 | 通长深灰色S30408不锈钢通15*70*1.5 | m | 134.5246 | 50.21 |  | 6754.48
75 | 13010040@1 | 深灰色磁漆 | kg | 25.473 | 9.37 |  | 238.68
76 | 13010200 | 环氧底漆 | kg | 32.1705 | 11.05 |  | 355.48
77 | 13030060 | 导电中层漆 | kg | 21.447 | 38.62 |  | 828.28
78 | 13030450@1 | 无机内墙涂料底漆 | kg | 492.4638 | 17.67 |  | 8701.84
79 | 13030450@6 | 灰色无机内墙涂料底漆 | kg | 25.2547 | 17.67 |  | 446.25
80 | 13030450@9 | 外墙漆涂料底漆 | kg | 161.5942 | 17.67 |  | 2855.37
81 | 13030460@1 | 无机内墙涂料面漆 | kg | 837.4765 | 22 |  | 18424.48
82 | 13030460@4 | 外墙漆涂料面漆 | kg | 183.1992 | 22.89 |  | 4193.43
83 | 13030460@5 | 灰色无机内墙涂料面漆 | kg | 28.6312 | 22 |  | 629.89
84 | 13030490 | 腻子粉成品(防水型) | kg | 6530.937 | 2.13 |  | 13910.9
85 | 13030490@2 | 腻子粉成品(防裂型) | kg | 8451.1158 | 2.13 |  | 18000.88
86 | 13050180@1 | 抗静电面漆 | kg | 85.788 | 41.3 |  | 3543.04
87 | 13050400 | 防火涂料木面 | kg | 18.3924 | 15.01 |  | 276.07
88 | 13050440 | 酚醛红丹防锈漆 | kg | 0.2655 | 17.25 |  | 4.58
89 | 13050450 | 酚醛铁红防锈漆 | kg | 20.7 | 17.25 |  | 357.08
90 | 13310060 | 石油沥青10# | kg | 366.965 | 3.75 |  | 1376.12
91 | 13310070 | 石油沥青30# | kg | 15.6301 | 3.75 |  | 58.61
92 | 14010001 | 防腐油 | kg | 1.6358 | 31.33 |  | 51.25
93 | 14010030 | 松节油 | kg | 6.4687 | 8.84 |  | 57.18
94 | 14030020 | 灯用煤油 | kg | 0.078 | 14.94 |  | 1.17
95 | 14030040 | 汽油综合 | kg | 37.8959 | 9.89 |  | 374.79
96 | 14070050 | 机油综合 | kg | 33.3857 | 6.96 |  | 232.36
97 | 14090070 | 石蜡 | kg | 0.3281 | 3 |  | 0.98
98 | 14210050 | 环氧树脂综合 | kg | 20.6865 | 24.89 |  | 514.89
99 | 14230060 | 滑石粉 | kg | 269.7109 | 0.98 |  | 264.32
100 | 14310050 | 草酸 | kg | 0.1226 | 5.59 |  | 0.69
单位工程人材机汇总表
工程名称：E-1高中食堂及F-1北区连廊-室内装饰工程 | [5 empty] | 第 4 页 共 5 页
序号 | 编码 | 名称及规格 | 单位 | 数量 | 单价 （元） |  | 合价 （元） | 备注
101 | 14310110 | 氟化钠 | kg | 0.3402 | 1.2 |  | 0.41
102 | 14350150 | 醇酸稀释剂 | kg | 12.9929 | 8.55 |  | 111.09
103 | 14390060 | 氩气 | m3 | 49.2339 | 12.08 |  | 594.75
104 | 14410120 | 玻璃胶 | L | 10.798 | 33.47 |  | 361.41
105 | 14410500 | 乳液 | kg | 4.0072 | 5.83 |  | 23.36
106 | 14410580 | 万能胶1kg/瓶 | kg | 59.436 | 11.97 |  | 711.45
107 | 15010310 | 石棉泥 | t | 0.0687 | 1070 |  | 73.51
108 | 15150020@2 | 泡沫 | m3 | 10.4647 | 5.6 |  | 58.6
109 | 16030020@1 | 水泥纤维板8+8mm | m2 | 1346.856 | 32.6 |  | 43907.51
110 | 17050050@3 | 通长深灰色S30408不锈钢通15*70*1.5 | m | 874.7018 | 50.21 |  | 43918.78
111 | 17050050@4 | 通长深灰色S30408不锈钢通15*50*2.0 | m | 187.4334 | 49.79 |  | 9332.31
112 | 17090001@1 | 方钢25*50*3 | m | 85.806 | 14.66 |  | 1257.92
113 | 17090001@2 | 方钢20*60*2 | m | 97.608 | 10.76 |  | 1050.26
114 | 20010010 | 镀锌法兰DN32 | 片 | 1428.148 | 10.26 |  | 14652.8
115 | 21310050@1 | 不锈钢挂钩 | 套 | 12.12 | 20 |  | 242.4
116 | 21310070@1 | 不锈钢厕纸卷筒 | 个 | 12.12 | 56.88 |  | 689.39
117 | 21310090@1 | 安全抓杆L型，700*800 | 套 | 4.04 | 77.39 |  | 312.66
118 | 21310090@2 | 大便器安全抓杆高700 | 套 | 4.04 | 272.8 |  | 1102.11
119 | 34090010 | 白棉纱 | kg | 69.6388 | 11.47 |  | 798.76
120 | 34110010 | 水 | m3 | 207.1774 | 4.58 |  | 948.87
121 | 99450760 | 其他材料费 | 元 | 3153.867 | 1 |  | 3153.87
122 | CLFTZ | 材料费调整 | 元 | -1.0781 | 1 |  | -1.08
123 | 8021903@2 | 普通预拌混凝土碎石粒径综合考虑 非泵送C20 | m3 | 20.2452 | 507 |  | 10264.32
124 | 8021904 | 普通预拌混凝土碎石粒径综合考虑 非泵送C25 | m3 | 93.924 | 524 |  | 49216.18
125 | 8021904@2 | 普通预拌混凝土碎石粒径综合考虑 非泵送C25 | m3 | 2.4354 | 524 |  | 1276.15
126 | 8005906 | 湿拌抹灰砂浆一次抹灰厚度≥5mm M5 | m3 | 0.9376 | 530 |  | 496.93
127 | 8005907 | 湿拌抹灰砂浆M10 | m3 | 43.6688 | 537 |  | 23450.15
128 | 8005908 | 湿拌抹灰砂浆一次抹灰厚度≥5mm M15 | m3 | 0.8765 | 544 |  | 476.82
129 | 8005909 | 湿拌抹灰砂浆一次抹灰厚度≥5mm M20 | m3 | 10.0141 | 556 |  | 5567.84
单位工程人材机汇总表
工程名称：E-1高中食堂及F-1北区连廊-室内装饰工程 | [5 empty] | 第 5 页 共 5 页
序号 | 编码 | 名称及规格 | 单位 | 数量 | 单价 （元） |  | 合价 （元） | 备注
130 | 8005910 | 湿拌地面砂浆地面普通找平 M15 | m3 | 75.991 | 540 |  | 41035.14
131 | 8005910@2 | 防静电水泥砂浆地面普通找平 M15 | m3 | 5.4261 | 1500 |  | 8139.15
132 | 8005911 | 湿拌地面砂浆地面普通找平 M20 | m3 | 107.064 | 552 |  | 59099.33
133 | 8005914 | 湿拌防水砂浆：P6用于抗渗压力要求的工程部位 M15 | m3 | 35.6954 | 557 |  | 19882.34
134 | 00010003 | 机上人工 | 工日 | 0.207 | 252.54 |  | 52.28
135 | 99450630 | 折旧费 | 元 | 1059.8375 | 1 |  | 1059.84
136 | 99450640 | 检修费 | 元 | 168.4111 | 1 |  | 168.41
137 | 99450650 | 维护费 | 元 | 393.8573 | 1 |  | 393.86
138 | 99450660 | 安拆费 | 元 | 261.7454 | 1 |  | 261.75
139 | 99450700 | 电(机械用) | kW·h | 260.9414 | 0.77 |  | 200.92
140 | 99450700@1 | 电(机械用) | kW·h | 404.6936 | 0.77 |  | 311.61
141 | 99450700@2 | 电(机械用) | kW·h | 959.8929 | 0.77 |  | 739.12
142 | JXFTZ | 机械费调整 | 元 | -0.012 | 1 |  | -0.01
|  | 合计 |  |  |  |  | 1411014.4