## 表-04 单位工程招标控制价汇总表
单位工程招标控制价汇总表
工程名称：E-1高中食堂及F-1北区连廊-消防水工程 |  |  | 标段： | 第 1 页 共 1 页
序号 | 汇总内容 | 金额:(元) |  |  | 其中：暂估价(元)
1 | 分部分项合计 | 384497.25
1.1 | 消火栓灭火系统 | 178086.76
1.2 | 自动喷淋灭火系统 | 206410.49
2 | 措施合计 | 44046.42
2.1 | 绿色施工安全防护措施费 | 37218.22
2.2 | 其他措施费 | 6828.20
3 | 其他项目 | 48854.60 |  |  | －
3.1 | 暂列金额 | 38449.73
3.2 | 暂估价
3.3 | 计日工
3.4 | 总承包服务费
3.5 | 预算包干费 | 10404.87
3.6 | 工程优质费
3.7 | 概算幅度差
3.8 | 索赔费用
3.9 | 现场签证费用
3.10 | 其他费用
4 | 税前工程造价 | 477398.27
5 | 增值税销项税额 | 42965.84 |  |  | －
6 | 总造价 | 520364.11
7 | 人工费 | 97030.80
招标控制价合计=1+2+3+5 |  | 520,364.11 |  |  | 0.00
注：本表适用于单位工程招标控制价或投标报价的汇总，如无单位工程划分，单项工程也使用本表汇总
表—04

## 表-08 分部分项工程和单价措施项目清单与计价表
分部分项工程和单价措施项目清单与计价表
工程名称：E-1高中食堂及F-1北区连廊-消防水工程 |  |  |  | 标段： |  |  |  | 第 1 页 共 7 页
序号 | 项目编码 | 项目名称 | 项目特征描述 |  | 计量单位 | 工程量 | 金额（元）
[7 empty] | 综合单价 |  | 综合合价 | 其中
暂估价
|  | 消火栓灭火系统 | [6 empty] | 178086.76
1 | 030901002019 | 消火栓钢管 | 1.安装部位:室内 2.材质、规格:内外壁热浸镀锌钢管 DN100*4 3.连接形式:沟槽式卡箍连接 4.钢管镀锌设计要求:内外热浸镀锌 5.含沟槽管件、卡箍 6.压力试验及冲洗设计要求:水压试验，水冲洗 7.其他:具体做法及施工详见设计图纸和规范要求 |  | m | 393.09 | 159.9 |  | 62855.09
2 | 030901002020 | 消火栓钢管 | 1.安装部位:室内 2.材质、规格:内外壁热浸镀锌钢管 DN65*3.75 3.连接形式:沟槽式卡箍连接 4.钢管镀锌设计要求:内外热浸镀锌 5.含沟槽管件、卡箍 6.压力试验及冲洗设计要求:水压试验，水冲洗 7.其他:具体做法及施工详见设计图纸和规范要求 |  | m | 235.48 | 108.84 |  | 25629.64
3 | 031202008003 | 埋地管道防腐蚀 | 1.名称:埋地管道防腐蚀 2.规格:四油三布加 3.其他:具体做法及施工详见设计图纸和规范要求强防腐 |  | m2 | 14.29 | 104.5 |  | 1493.31
4 | 031201001024 | 管道刷油 | 1.油漆品种:樟丹底漆，调和漆 2.涂刷遍数、漆膜厚度:樟丹底漆、调和漆各二道 3.标志色方式、品种:按设计要求 4.其他:具体做法及施工详见设计图纸和规范要求 |  | m2 | 196.54 | 28.32 |  | 5566.01
5 | 031002001042 | 管道支架 | 1.名称：管道支架 2.材质:型钢 3.其他:具体做法及施工详见设计图纸和规范要求 |  | kg | 786.05 | 26.21 |  | 20602.37
本页小计 | [8 empty] | 116146.42
注：为计取规费等的使用，可在表中增设其中：“定额人工费”。
表—08
分部分项工程和单价措施项目清单与计价表
工程名称：E-1高中食堂及F-1北区连廊-消防水工程 |  |  |  | 标段： |  |  |  | 第 2 页 共 7 页
序号 | 项目编码 | 项目名称 | 项目特征描述 |  | 计量单位 | 工程量 | 金额（元）
[7 empty] | 综合单价 |  | 综合合价 | 其中
暂估价
6 | 031201003057 | 金属结构刷油 | 1.除锈级别:轻锈 2.油漆品种:樟丹、调合漆 3.结构类型:管道支架 4.涂刷遍数、漆膜厚度:除锈后刷樟丹二道,灰色调和漆二道 5.其他:具体做法及施工详见设计图纸和规范要求 |  | kg | 786.05 | 2.54 |  | 1996.57
7 | 030901010009 | 室内消火栓 | 1.名称:室内减压稳压型消火栓箱 2.型号、规格:（1）消火栓箱规格:1600X700X240；（2）室内消火栓1个,口径DN65;（3）φ65X19直流水枪,1支;（4)φ65尼龙衬胶水带25米长,1条;（5)消防水龙卷盘,P380,1个;（6)直流喷雾喷枪,全铜,喷嘴直径φ6,1支;（7)轻便消防水龙,可缠绕橡胶硬管,30米长,1条;（8)快速接口、快速接头,全铜,各1个;（9)阀门,全铜,1个；（10)套管(扣压成型),钢质,1个 3.单栓、双栓:单栓 4.内含2瓶5kg磷酸铵盐手提式灭火器 5.其他:具体做法及施工详见设计图纸和规范要求 |  | 套 | 22 | 1585.99 |  | 34891.78
8 | 030901013012 | 灭火器 | 1.名称:灭火器箱 2.形式:手提式 放置式 3.规格、型号:磷酸铵盐干粉灭火器5kg*2 4.其他:具体做法及施工详见设计图纸和规范要求 |  | 组 | 25 | 254.59 |  | 6364.75
9 | 031003001075 | 螺纹阀门 | 1.类型:自动排气阀 2.材质:铜 3.规格、压力等级:DN25 4.连接形式:螺纹连接 5.其他:具体做法及施工详见设计图纸和规范要求 |  | 个 | 12 | 101.12 |  | 1213.44
本页小计 | [8 empty] | 44466.54
注：为计取规费等的使用，可在表中增设其中：“定额人工费”。
表—08
分部分项工程和单价措施项目清单与计价表
工程名称：E-1高中食堂及F-1北区连廊-消防水工程 |  |  |  | 标段： |  |  |  | 第 3 页 共 7 页
序号 | 项目编码 | 项目名称 | 项目特征描述 |  | 计量单位 | 工程量 | 金额（元）
[7 empty] | 综合单价 |  | 综合合价 | 其中
暂估价
10 | 031003003148 | 球墨铸铁软密封闸阀（明杆） | 1.名称:球墨铸铁软密封闸阀（明杆） 2.规格:DN100 3.连接形式:沟槽式(卡箍)连接 4.材质:铸钢阀体、不锈钢阀芯 5.其他:具体做法及施工详见设计图纸和规范要求 |  | 个 | 12 | 993.16 |  | 11917.92
11 | 030905002010 | 水灭火控制装置调试 | 1、消火栓灭火系统调试 2.其他:具体做法及施工详见设计图纸和规范要求 |  | 点 | 22 | 252.54 |  | 5555.88
|  | 自动喷淋灭火系统 | [6 empty] | 206410.49
12 | 030901001045 | 水喷淋钢管 | 1.安装部位:室内 2.材质、规格:内外壁热浸镀锌钢管 DN150*4.5 3.连接形式:沟槽式卡箍连接 4.钢管镀锌设计要求:内外热浸镀锌 5.含沟槽管件、卡箍 6.压力试验及冲洗设计要求:水压试验，水冲洗 7.其他:具体做法及施工详见设计图纸和规范要求 |  | m | 207.72 | 195.17 |  | 40540.71
13 | 030901001046 | 水喷淋钢管 | 1.安装部位:室内 2.材质、规格:内外壁热浸镀锌钢管 DN100*4 3.连接形式:沟槽式卡箍连接 4.钢管镀锌设计要求:内外热浸镀锌 5.含沟槽管件、卡箍 6.压力试验及冲洗设计要求:水压试验，水冲洗 7.其他:具体做法及施工详见设计图纸和规范要求 |  | m | 63.82 | 159.9 |  | 10204.82
本页小计 | [8 empty] | 68219.33
注：为计取规费等的使用，可在表中增设其中：“定额人工费”。
表—08
分部分项工程和单价措施项目清单与计价表
工程名称：E-1高中食堂及F-1北区连廊-消防水工程 |  |  |  | 标段： |  |  |  | 第 4 页 共 7 页
序号 | 项目编码 | 项目名称 | 项目特征描述 |  | 计量单位 | 工程量 | 金额（元）
[7 empty] | 综合单价 |  | 综合合价 | 其中
暂估价
14 | 030901001047 | 水喷淋钢管 | 1.安装部位:室内 2.材质、规格:内外壁热浸镀锌钢管 DN80*4 3.连接形式:沟槽式卡箍连接 4.钢管镀锌设计要求:内外热浸镀锌 5.含沟槽管件、卡箍 6.压力试验及冲洗设计要求:水压试验，水冲洗 7.其他:具体做法及施工详见设计图纸和规范要求 |  | m | 114.6 | 135.42 |  | 15519.13
15 | 030901001048 | 水喷淋钢管 | 1.安装部位:室内 2.材质、规格:内外壁热浸镀锌钢管 DN65*3.75 3.连接形式:沟槽式卡箍连接 4.钢管镀锌设计要求:内外热浸镀锌 5.含沟槽管件、卡箍 6.压力试验及冲洗设计要求:水压试验，水冲洗 7.其他:具体做法及施工详见设计图纸和规范要求 |  | m | 73.28 | 108.84 |  | 7975.8
16 | 030901001049 | 水喷淋钢管 | 1.安装部位:室内 2.材质、规格:内外壁热浸镀锌钢管 DN50*3.5 3.连接形式:螺纹 4.钢管镀锌设计要求:内外热浸镀锌 5.压力试验及冲洗设计要求:水压试验，水冲洗 6.其他:具体做法及施工详见设计图纸和规范要求 |  | m | 97.41 | 73.35 |  | 7145.02
17 | 030901001050 | 水喷淋钢管 | 1.安装部位:室内 2.材质、规格:内外壁热浸镀锌钢管 DN40*3.5 3.连接形式:螺纹 4.钢管镀锌设计要求:内外热浸镀锌 5.压力试验及冲洗设计要求:水压试验，水冲洗 6.其他:具体做法及施工详见设计图纸和规范要求 |  | m | 50.74 | 65.35 |  | 3315.86
本页小计 | [8 empty] | 33955.81
注：为计取规费等的使用，可在表中增设其中：“定额人工费”。
表—08
分部分项工程和单价措施项目清单与计价表
工程名称：E-1高中食堂及F-1北区连廊-消防水工程 |  |  |  | 标段： |  |  |  | 第 5 页 共 7 页
序号 | 项目编码 | 项目名称 | 项目特征描述 |  | 计量单位 | 工程量 | 金额（元）
[7 empty] | 综合单价 |  | 综合合价 | 其中
暂估价
18 | 030901001051 | 水喷淋钢管 | 1.安装部位:室内 2.材质、规格:内外壁热浸镀锌钢管 DN32*3.25 3.连接形式:螺纹 4.钢管镀锌设计要求:内外热浸镀锌 5.压力试验及冲洗设计要求:水压试验，水冲洗 6.其他:具体做法及施工详见设计图纸和规范要求 |  | m | 295.48 | 53.58 |  | 15831.82
19 | 030901001052 | 水喷淋钢管 | 1.安装部位:室内 2.材质、规格:内外壁热浸镀锌钢管 DN25*3.25 3.连接形式:螺纹 4.钢管镀锌设计要求:内外热浸镀锌 5.压力试验及冲洗设计要求:水压试验，水冲洗 6.其他:具体做法及施工详见设计图纸和规范要求 |  | m | 719.98 | 45.54 |  | 32787.89
20 | 031201001025 | 管道刷油 | 1.油漆品种:樟丹底漆，调和漆 2.涂刷遍数、漆膜厚度:樟丹底漆、调和漆各二道 3.标志色方式、品种:按设计要求 4.其他:具体做法及施工详见设计图纸和规范要求 |  | m2 | 320.66 | 28.32 |  | 9081.09
21 | 031002001043 | 管道支架 | 1.名称：管道支架 2.材质:型钢 3.其他:具体做法及施工详见设计图纸和规范要求 |  | kg | 1245.08 | 26.21 |  | 32633.55
22 | 031201003058 | 金属结构刷油 | 1.除锈级别:轻锈 2.油漆品种:樟丹、调合漆 3.结构类型:管道支架 4.涂刷遍数、漆膜厚度:除锈后刷樟丹二道,灰色调和漆二道 5.其他:具体做法及施工详见设计图纸和规范要求 |  | kg | 1245.08 | 2.54 |  | 3162.5
本页小计 | [8 empty] | 93496.85
注：为计取规费等的使用，可在表中增设其中：“定额人工费”。
表—08
分部分项工程和单价措施项目清单与计价表
工程名称：E-1高中食堂及F-1北区连廊-消防水工程 |  |  |  | 标段： |  |  |  | 第 6 页 共 7 页
序号 | 项目编码 | 项目名称 | 项目特征描述 |  | 计量单位 | 工程量 | 金额（元）
[7 empty] | 综合单价 |  | 综合合价 | 其中
暂估价
23 | 030901008005 | 末端试水装置 | 1.规格:DN50 2.组装形式:螺纹连接 3.其他：具体做法及施工详见设计图纸和规范要求 |  | 组 | 1 | 460.05 |  | 460.05
24 | 031003001076 | 试水阀DN25 | 1.规格:DN25 2.组装形式:螺纹连接 3.其他：具体做法及施工详见设计图纸和规范要求 |  | 个 | 2 | 178.02 |  | 356.04
25 | 031003003149 | 遥控信号阀DN150 | 1.类型:遥控信号阀 2.材质:球墨铸铁 3.型号、规格:DN150mm 4.其他：具体做法及施工详见设计图纸和规范要求 |  | 个 | 3 | 1048.78 |  | 3146.34
26 | 030901006007 | 水流指示器DN150 | 1.类型:水流指示器 2.材质:球墨铸铁 3.型号、规格:DN150mm 4.其他：具体做法及施工详见设计图纸和规范要求 |  | 个 | 3 | 535.85 |  | 1607.55
27 | 030901003011 | 喷头k80 | 1.有、无吊顶:无吊顶 2.材质:铜 3.型号、规格:DN25mm |  | 个 | 409 | 48.27 |  | 19742.43
28 | 031002003139 | 套管DN150 | 1.名称、类型:一般钢套管 2.规格:穿管管径DN150 3.其他:具体做法及施工详见设计图纸和规范要求 |  | 个 | 4 | 181.25 |  | 725
29 | 031002003140 | 套管DN100 | 1.名称、类型:一般钢套管 2.规格:穿管管径DN100 3.其他:具体做法及施工详见设计图纸和规范要求 |  | 个 | 5 | 108.46 |  | 542.3
30 | 031003001077 | 自动排气阀（含截止阀） | 1.类型:自动排气阀（含截止阀） 2.规格、压力等级:DN20 3.连接方式:螺纹连接 4.配截止阀 5.其他:具体做法及施工详见设计图纸和规范要求 |  | 个 | 4 | 113.21 |  | 452.84
31 | 030905002011 | 水灭火控制装置调试 | 1.点数:409点 |  | 点 | 3 | 393.25 |  | 1179.75
|  | 措施项目 | [6 empty] | 6828.2
32 | 031302007050 | 高层施工增加 |  |  | 项 | 1 | 1804.05 |  | 1804.05
本页小计 | [8 empty] | 30016.35
注：为计取规费等的使用，可在表中增设其中：“定额人工费”。
表—08
分部分项工程和单价措施项目清单与计价表
工程名称：E-1高中食堂及F-1北区连廊-消防水工程 |  |  |  | 标段： |  |  |  | 第 7 页 共 7 页
序号 | 项目编码 | 项目名称 | 项目特征描述 |  | 计量单位 | 工程量 | 金额（元）
[7 empty] | 综合单价 |  | 综合合价 | 其中
暂估价
33 | 031301017058 | 脚手架搭拆费 |  |  | 项 | 1 | 5024.15 |  | 5024.15
本页小计 | [8 empty] | 5024.15
合 计 | [8 empty] | 391325.45
注：为计取规费等的使用，可在表中增设其中：“定额人工费”。
表—08

## 表-11 总价措施项目清单与计价表
总价措施项目清单与计价表
工程名称：E-1高中食堂及F-1北区连廊-消防水工程 | [5 empty] | 标段： |  | 第 1 页 共 2 页
序号 | 项目编码 | 项目名称 | 计算基础 | 费率 (%) | 金额 (元) |  | 调整 费率(%) |  | 调整后 金额(元) | 备注
1 | LSSGCSF00115 | 绿色施工安全防护措施费 | 分部分项人工费+分部分项机具费 | 35.77 | 37218.22 |  |  |  |  | 以分部分项的人工费与施工机具费之和为计算基础，费率35.77%
2 | 031301010059 | 安装与生产同时进行增加费用 | 分部分项人工费 | 0 | [5 empty] | 按人工费的10%计算
3 | 031301011059 | 在有害身体健康环境中施工增加费 | 分部分项人工费 | 0 | [5 empty] | 按人工费的10%计算
4 | TSSGBWZJF059 | 在地下（暗）室、设备及大口径管道内等特殊施工部位进行施工增加费 |  | 30 | [5 empty] | 按该部分人工费的30%计算
5 | 粤031302008059 | 赶工措施费 | 分部分项人工费+分部分项机具费 | 0 | [5 empty] | 赶工措施费=（1-δ）*分部分项（人工费+施工机具费）*0.344 （0.8≤δ＜1 式中：δ=合同工期/定额工期）
6 | 031302002059 | 夜间施工增加费 |  | 20 | [5 empty] | 按其夜间施工项目人工费的20%计算
7 | JTGRSGZJF059 | 交通干扰工程施工增加费 |  | 10 | [5 empty] | 按在市政道路上施工项目人工费的10%计算
8 | 粤031302009059 | 文明工地增加费 | 分部分项人工费+分部分项机具费 | 0 | [5 empty] | 以分部分项的人工费与施工机具费之和为计算基础；市级文明工地1.00%；省级文明工地2.00%
9 | DXGXJCJXF059 | 地下管线交叉降效费 | [7 empty] | 按实际发生或经批准的施工方案计
编制人（造价人员）： | [5 empty] | 复核人（造价工程师）：
表-11
总价措施项目清单与计价表
工程名称：E-1高中食堂及F-1北区连廊-消防水工程 | [5 empty] | 标段： |  | 第 2 页 共 2 页
序号 | 项目编码 | 项目名称 | 计算基础 | 费率 (%) | 金额 (元) |  | 调整 费率(%) |  | 调整后 金额(元) | 备注
算
10 | QTFY00000091 | 其他费用 | [7 empty] | 按实际发生或经批准的施工组织设计方案计算
合 计 |  |  |  |  | 37218.22
编制人（造价人员）： | [5 empty] | 复核人（造价工程师）：
表-11

## 表-12 其他项目清单与计价汇总表
其他项目清单与计价汇总表
工程名称：E-1高中食堂及F-1北区连廊-消防水工程 |  |  | 标段： |  | 第 1 页 共 1 页
序号 | 项目名称 | 金额（元） |  | 结算金额（元） |  | 备注
1 | 暂列金额 | 38449.73 |  |  |  | 明细详见表-12-1
2 | 暂估价
2.1 | 材料暂估价 | — |  |  |  | 明细详见表-12-2
2.2 | 专业工程暂估价 |  |  |  |  | 明细详见表-12-3
3 | 计日工 |  |  |  |  | 明细详见表-12-4
4 | 总承包服务费 |  |  |  |  | 明细详见表-12-5
5 | 预算包干费 | 10404.87
6 | 工程优质费
7 | 概算幅度差
8 | 现场签证费用
9 | 索赔费用
10 | 其他费用
| 合 计 | 48854.60 |  |  |  | —
注：材料（工程设备）暂估单价进入清单项目综合单价，此处不汇总。
表—12

## 表-12-1 暂列金额表
暂列金额明细表
工程名称：E-1高中食堂及F-1北区连廊-消防水工程 |  |  | 标段： |  | 第 1 页 共 1 页
序号 | 名称 | 计量单位 |  | 暂定金额（元） |  | 备注
1 | 暂列金额 |  |  | 38449.73
合 计 |  |  |  | 38449.73 |  | —
注：此表由招标人填写，如不能详列，也可只列暂列金额总额，投标人应将上述暂列金额计入投标总价中。
表—12—1

## 表-12-3 专业工程暂估价及结算价表
专业工程暂估价及结算价表
工程名称：E-1高中食堂及F-1北区连廊-消防水工程 |  |  |  | 标段： |  | 第 1 页 共 1 页
序号 | 工程名称 | 工程内容 | 暂估金额 （元） |  | 结算金额 (元) |  | 差额 ±(元) | 备注
1
合 计 |  |  | 0.00 |  |  |  |  | —
注：此表“暂估金额”由招标人填写，投标人应将“暂估金额”计入投标总价中。结算时按合同约定结算金额填写。
表—12—3

## 表-13 规费、税金项目清单与计价表
规费、税金项目清单与计价表
工程名称：E-1高中食堂及F-1北区连廊-消防水工程 |  |  | 标段： |  |  | 第 1 页 共 1 页
序号 | 项目名称 | 计算基础 |  | 计算基数 | 计算费率 (%) |  | 金额(元)
1 | 增值税销项税额 | 分部分项合计+措施合计+其他项目 |  | 477398.27 | 9 |  | 42965.84
合 计 | [6 empty] | 42965.84
编制人（造价人员）： |  |  | 复核人（造价工程师）：
表—13

## 单位工程人材机汇总表
单位工程人材机汇总表
工程名称：E-1高中食堂及F-1北区连廊-消防水工程 | [5 empty] | 第 1 页 共 5 页
序号 | 编码 | 名称及规格 | 单位 | 数量 | 单价 （元） |  | 合价 （元） | 备注
1 | 00010010 | 人工费 | 元 | 81346.0556 | 1.1 |  | 89317.97
2 | 00010010@1 | 人工费 | 元 | 805.68 | 1.1 |  | 884.64
3 | RGFTZ | 人工费调整 | 元 | 6828.2032 | 1 |  | 6828.2
4 | 01010031 | 热轧圆盘条φ10以内 | kg | 3.36 | 4.11 |  | 13.81
5 | 01030055@1 | 镀锌低碳钢丝φ2.5~4.0 | kg | 8.9598 | 5.86 |  | 52.5
6 | 01090035 | 镀锌圆钢φ10~25 | kg | 1.422 | 5.93 |  | 8.43
7 | 01290173 | 钢板12~20 | kg | 132.5526 | 4.17 |  | 552.74
8 | 01290173@1 | 钢板12~20 | kg | 4.116 | 4.17 |  | 17.16
9 | 02010015 | 橡胶板4~15 | kg | 1.358 | 11.09 |  | 15.06
10 | 02010070 | 耐油橡胶板3~6 | kg | 13.8088 | 7.71 |  | 106.47
11 | 02010070@1 | 耐油橡胶板3~6 | kg | 0.348 | 7.71 |  | 2.68
12 | 02090020 | 聚氯乙烯薄膜 | m2 | 17.8625 | 1.29 |  | 23.04
13 | 02130070 | 聚四氟乙烯生料带26mm×20m×0.1mm | m | 494.0955 | 0.13 |  | 64.23
14 | 02270001 | 棉纱 | kg | 21.4613 | 11.47 |  | 246.16
15 | 02270020 | 白布 | kg | 24.5195 | 2.75 |  | 67.43
16 | 02270180 | 破布一级 | kg | 0.062 | 7.18 |  | 0.45
17 | 02290110 | 油麻丝 | kg | 23.578 | 8.6 |  | 202.77
18 | 03010430 | 六角螺栓综合 | kg | 80.358 | 5.58 |  | 448.4
19 | 03010430@1 | 六角螺栓综合 | kg | 6.384 | 5.58 |  | 35.62
20 | 03010580 | 六角螺栓M16~20×65~110 | 十套 | 2.424 | 1.38 |  | 3.35
21 | 03013001 | 膨胀螺栓综合 | 十套 | 9.064 | 2.63 |  | 23.84
22 | 03013181 | 膨胀螺栓M12×100 | 十套 | 70.9271 | 12.1 |  | 858.22
23 | 03014421 | 六角螺母M8 | 十套 | 3.296 | 2.11 |  | 6.95
24 | 03016071 | 垫圈M8 | 十个 | 3.296 | 0.09 |  | 0.3
25 | 03131061 | 尼龙砂轮片φ100 | 片 | 0.564 | 4.27 |  | 2.41
26 | 03131101 | 尼龙砂轮片φ400 | 片 | 64.431 | 11.97 |  | 771.24
27 | 03134021 | 铁砂布0~2# | 张 | 4.7279 | 0.94 |  | 4.44
28 | 03135021 | 低碳钢焊条结422 φ3.2 | kg | 142.7936 | 5.6 |  | 799.64
29 | 03135021@1 | 低碳钢焊条结422 φ3.2 | kg | 1.884 | 5.6 |  | 10.55
30 | 03139031 | 冲击钻头φ14 | 个 | 24.6986 | 9.4 |  | 232.17
31 | 03139281 | 钢锯条 | 条 | 1.16 | 0.43 |  | 0.5
32 | 03139321 | 钢丝刷子 | 把 | 0.6713 | 12.82 |  | 8.61
33 | 04010020 | 复合普通硅酸盐水泥P.C 32.5 | kg | 6 | 0.42 |  | 2.52
单位工程人材机汇总表
工程名称：E-1高中食堂及F-1北区连廊-消防水工程 | [5 empty] | 第 2 页 共 5 页
序号 | 编码 | 名称及规格 | 单位 | 数量 | 单价 （元） |  | 合价 （元） | 备注
34 | 04010020@1 | 复合普通硅酸盐水泥P.C 32.5 | kg | 2 | 0.42 |  | 0.84
35 | 04010035 | 复合普通硅酸盐水泥P.O 42.5 | kg | 5.4 | 0.42 |  | 2.27
36 | 04030001 | 砂子 | kg | 16.191 | 0.08 |  | 1.3
37 | 13010050 | 醇酸清漆 | kg | 0.36 | 13.99 |  | 5.04
38 | 13030240 | 厚漆 | kg | 1.68 | 19.27 |  | 32.37
39 | 13050430 | 酚醛防锈漆各种颜色 | kg | 0.389 | 13.58 |  | 5.28
40 | 13310060 | 石油沥青10# | kg | 127.181 | 3.8 |  | 483.29
41 | 13350200 | 密封膏 | kg | 3.738 | 6.19 |  | 23.14
42 | 14030030 | 煤油 | kg | 2.8837 | 4.29 |  | 12.37
43 | 14030047 | 汽油70~90# | kg | 0.097 | 9.34 |  | 0.91
44 | 14050040 | 溶剂汽油 | kg | 62.4096 | 7.17 |  | 447.48
45 | 14070050 | 机油综合 | kg | 19.0504 | 6.96 |  | 132.59
46 | 14230060 | 滑石粉 | kg | 57.16 | 0.98 |  | 56.02
47 | 14350360 | 酒精 | kg | 7.583 | 7.34 |  | 55.66
48 | 14350540 | 润滑剂 | kg | 4.0572 | 4.53 |  | 18.38
49 | 14350540@1 | 润滑剂 | kg | 0.144 | 4.53 |  | 0.65
50 | 14390070 | 氧气 | m3 | 69.1362 | 5.16 |  | 356.74
51 | 14390070@1 | 氧气 | m3 | 2.34 | 5.16 |  | 12.07
52 | 14390100 | 乙炔气 | kg | 24.6026 | 13.3 |  | 327.21
53 | 14390100@1 | 乙炔气 | kg | 0.78 | 13.3 |  | 10.37
54 | 17030010 | 镀锌钢管DN15 | m | 0.3 | 8.16 |  | 2.45
55 | 17070080 | 热轧无缝钢管D22×2 | m | 0.03 | 5.39 |  | 0.16
56 | 17070080@1 | 热轧无缝钢管D22×2 | m | 0.12 | 5.39 |  | 0.65
57 | 17250270 | 塑料软管D25 | m | 0.057 | 3.09 |  | 0.18
58 | 17250270@1 | 塑料软管D25 | m | 0.228 | 3.09 |  | 0.7
59 | 18010510 | 黑玛钢直通DN20 | 个 | 8.08 | 1.54 |  | 12.44
60 | 18010515 | 黑玛钢直通DN25 | 个 | 24.24 | 2.49 |  | 60.36
61 | 18010580 | 黑玛钢弯头DN20 | 个 | 4.04 | 2.91 |  | 11.76
62 | 18010585 | 黑玛钢弯头DN25 | 个 | 12.12 | 3.85 |  | 46.66
63 | 18010765 | 黑玛钢活接头DN25 | 个 | 2.02 | 8.75 |  | 17.68
64 | 18010807 | 黑玛钢堵头DN20 | 个 | 4.04 | 1.56 |  | 6.3
65 | 18010810 | 黑玛钢堵头DN25 | 个 | 12.12 | 1.88 |  | 22.79
66 | 18030785 | 镀锌异径三通DN32×15 | 个 | 1.01 | 9.54 |  | 9.64
单位工程人材机汇总表
工程名称：E-1高中食堂及F-1北区连廊-消防水工程 | [5 empty] | 第 3 页 共 5 页
序号 | 编码 | 名称及规格 | 单位 | 数量 | 单价 （元） |  | 合价 （元） | 备注
67 | 18030885 | 镀锌外接头DN25 | 个 | 413.09 | 2.4 |  | 991.42
68 | 18030935 | 镀锌丝堵DN25(堵头) | 个 | 40.9 | 1.26 |  | 51.53
69 | 18031045 | 镀锌六角内接头DN15 | 个 | 1.01 | 0.95 |  | 0.96
70 | 24110073 | 压力表0~1.6MPa(带弯带阀) | 套 | 4.7111 | 60 |  | 282.67
71 | 27170001 | 电气绝缘胶带18mm×10m×0.13mm | 卷 | 11.892 | 2.4 |  | 28.54
72 | 28030440 | 铜芯聚氯乙烯绝缘导线BV-105℃-1mm2 | m | 44.283 | 0.84 |  | 37.2
73 | 34110010 | 水 | m3 | 198.2055 | 4.58 |  | 907.78
74 | 34110010@1 | 水 | m3 | 0.012 | 4.58 |  | 0.05
75 | 34130080 | 铝牌 | 个 | 3 | 0.86 |  | 2.58
76 | 99450760 | 其他材料费 | 元 | 570.9647 | 1 |  | 570.96
77 | CLFTZ | 材料费调整 | 元 | -0.2031 | 1 |  | -0.2
78 | 01000003 | 型钢 | kg | 2152.9978 | 4.11 |  | 8848.82
79 | 13010135 | 醇酸调和漆 | kg | 132.8726 | 13.58 |  | 1804.41
80 | 13030795 | 醇酸防锈漆 | kg | 42.8569 | 13.58 |  | 582
81 | 13030795@1 | 樟丹底漆 | kg | 143.2644 | 13.58 |  | 1945.53
82 | 15550095 | 玻璃布 | m2 | 55.0165 | 1.95 |  | 107.28
83 | 17010075@1 | 焊接钢管 | kg | 37.84 | 4.14 |  | 156.66
84 | 17010075@2 | 焊接钢管 | kg | 25.7 | 4.14 |  | 106.4
85 | 17010100@1 | 内外壁热浸镀锌钢管DN100*4 | m | 463.7637 | 66.9 |  | 31025.79
86 | 17010100@2 | 内外壁热浸镀锌钢管DN65*3.75 | m | 313.3914 | 41.04 |  | 12861.58
87 | 17010100@7 | 内外壁热浸镀锌钢管DN150*4.5 | m | 209.7972 | 111.36 |  | 23363.02
88 | 17010100@9 | 内外壁热浸镀锌钢管DN80*4 | m | 116.319 | 52.86 |  | 6148.62
89 | 17030001@5 | 内外壁热浸镀锌钢管DN25*3.25 | m | 723.5799 | 15.37 |  | 11121.42
90 | 17030001@6 | 内外壁热浸镀锌钢管DN32*3.25 | m | 296.9574 | 19.59 |  | 5817.4
91 | 17030001@7 | 内外壁热浸镀锌钢管DN50*3.5 | m | 97.8971 | 30.63 |  | 2998.59
92 | 17030001@8 | 内外壁热浸镀锌钢管DN40*3.5 | m | 50.9937 | 24.48 |  | 1248.33
93 | 18031283@5 | 室内镀锌钢管管件DN25 | 个 | 424.7882 | 2.37 |  | 1006.75
94 | 18031283@6 | 室内镀锌钢管管件DN50 | 个 | 78.7073 | 7.9 |  | 621.79
单位工程人材机汇总表
工程名称：E-1高中食堂及F-1北区连廊-消防水工程 | [5 empty] | 第 4 页 共 5 页
序号 | 编码 | 名称及规格 | 单位 | 数量 | 单价 （元） |  | 合价 （元） | 备注
95 | 18031283@7 | 室内镀锌钢管管件DN40 | 个 | 43.6871 | 6.8 |  | 297.07
96 | 18031283@8 | 室内镀锌钢管管件DN32 | 个 | 202.9948 | 5.1 |  | 1035.27
97 | 18031463@1 | 沟槽管件DN100 | 套 | 165.3101 | 124 |  | 20498.45
98 | 18031463@2 | 沟槽管件DN65 | 套 | 132.1895 | 78 |  | 10310.78
99 | 18031463@6 | 沟槽管件DN150 | 套 | 39.2466 | 186 |  | 7299.87
100 | 18031463@7 | 沟槽管件DN80 | 套 | 47.6816 | 95 |  | 4529.75
101 | 18310440@1 | 卡箍连接件(含胶圈)DN100 | 套 | 24 | 15 |  | 360
102 | 18310440@2 | 卡箍连接件(含胶圈)DN150 | 套 | 6 | 20 |  | 120
103 | 19000001@4 | 试水阀DN25 | 个 | 2.02 | 150 |  | 303
104 | 19000040@2 | 闸阀DN50 | 个 | 1 | 203 |  | 203
105 | 19000220@1 | 球墨铸铁软密封闸阀（明杆）DN100 | 个 | 12 | 833.18 |  | 9998.16
106 | 19000220@7 | 遥控信号阀DN150 | 个 | 3 | 795.58 |  | 2386.74
107 | 20010360@2 | 碳钢平焊法兰DN150 | 副 | 3 | 85.6 |  | 256.8
108 | 22110010@1 | 自动排气阀DN25 | 个 | 12 | 50.39 |  | 604.68
109 | 22110010@2 | 自动排气阀DN20 | 个 | 4 | 45.24 |  | 180.96
110 | 23010001@4 | 磷酸铵盐手提式灭火器5kg | 个 | 94 | 64 |  | 6016
111 | 23030040@1 | 减压稳压消火栓 | 套 | 22 | 1241 |  | 27302
112 | 23070001 | 灭火器放置箱 | 个 | 25 | 86 |  | 2150
113 | 23130001@1 | 水流指示器DN150 | 个 | 3 | 130.09 |  | 390.27
114 | 23210001@1 | 喷头K80 | 个 | 413.09 | 19.16 |  | 7914.8
115 | 24110075@2 | 压力表0-1.6Mpa | 块 | 1 | 60 |  | 60
116 | 24630010@2 | 压力表0-1.6Mpa | 个 | 1 | 60 |  | 60
117 | 补充主材001 | 卡箍DN100 | 个 | 330.6201 | 15 |  | 4959.3
118 | 补充主材001@1 | 卡箍DN65 | 个 | 201.6321 | 8 |  | 1613.06
119 | 补充主材001@2 | 卡箍DN150 | 个 | 78.4932 | 20 |  | 1569.86
120 | 补充主材006 | 卡箍DN80 | 个 | 95.3632 | 12 |  | 1144.36
121 | 补充主材006@1 | 卡箍DN65 | 个 | 62.7467 | 8 |  | 501.97
122 | 补充主材006@2 | 截止阀DN20 | 个 | 4 | 27.87 |  | 111.48
123 | 00010003 | 机上人工 | 工日 | 5.9696 | 252.54 |  | 1507.56
124 | 00010003@1 | 机上人工 | 工日 | 0.12 | 252.54 |  | 30.3
125 | 99450630 | 折旧费 | 元 | 1843.122 | 1 |  | 1843.12
126 | 99450640 | 检修费 | 元 | 529.4749 | 1 |  | 529.47
单位工程人材机汇总表
工程名称：E-1高中食堂及F-1北区连廊-消防水工程 | [5 empty] | 第 5 页 共 5 页
序号 | 编码 | 名称及规格 | 单位 | 数量 | 单价 （元） |  | 合价 （元） | 备注
127 | 99450650 | 维护费 | 元 | 1346.2475 | 1 |  | 1346.25
128 | 99450660 | 安拆费 | 元 | 1154.1776 | 1 |  | 1154.18
129 | 99450680 | 柴油(机械用)0# | kg | 105.0362 | 8.38 |  | 880.2
130 | 99450700 | 电(机械用) | kw·h | 8395.5213 | 0.77 |  | 6464.55
131 | 99450700@1 | 电(机械用) | kw·h | 52.8576 | 0.77 |  | 40.7
132 | 99451300 | 校验费 | 元 | 48.48 | 1 |  | 48.48
133 | JXFTZ | 机械费调整 | 元 | 1.4406 | 1 |  | 1.44
|  | 合计 |  |  |  |  | 342450.01