## 表-04 单位工程招标控制价汇总表
单位工程招标控制价汇总表
工程名称：E-1高中食堂及F-1北区连廊-自动报警系统工程 |  |  | 标段： | 第 1 页 共 1 页
序号 | 汇总内容 | 金额:(元) |  |  | 其中：暂估价(元)
1 | 分部分项合计 | 251587.88
1.1 | 电气火灾监控探测器 | 5809.33
1.2 | 防火门监控控制系统 | 19269.18
1.3 | 公共/应急广播系统 | 36169.78
1.4 | 火灾自动报警系统 | 172335.23
1.5 | 可燃气体探测系统 | 18004.36
2 | 措施合计 | 34457.54
2.1 | 绿色施工安全防护措施费 | 29310.92
2.2 | 其他措施费 | 5146.62
3 | 其他项目 | 33353.06 |  |  | －
3.1 | 暂列金额 | 25158.79
3.2 | 暂估价
3.3 | 计日工
3.4 | 总承包服务费
3.5 | 预算包干费 | 8194.27
3.6 | 工程优质费
3.7 | 概算幅度差
3.8 | 索赔费用
3.9 | 现场签证费用
3.10 | 其他费用
4 | 税前工程造价 | 319398.48
5 | 增值税销项税额 | 28745.86 |  |  | －
6 | 总造价 | 348144.34
7 | 人工费 | 85477.29
招标控制价合计=1+2+3+5 |  | 348,144.34 |  |  | 0.00
注：本表适用于单位工程招标控制价或投标报价的汇总，如无单位工程划分，单项工程也使用本表汇总
表—04

## 表-08 分部分项工程和单价措施项目清单与计价表
分部分项工程和单价措施项目清单与计价表
工程名称：E-1高中食堂及F-1北区连廊-自动报警系统工程 |  |  |  | 标段： |  |  |  | 第 1 页 共 9 页
序号 | 项目编码 | 项目名称 | 项目特征描述 |  | 计量单位 | 工程量 | 金额（元）
[7 empty] | 综合单价 |  | 综合合价 | 其中
暂估价
|  | 电气火灾监控探测器 | [6 empty] | 5809.33
1 | 030904001034 | 电气火灾监控探测器 | 1.名称:电气火灾监控探测器 2.其他:具体做法及施工详见设计图纸和规范要求 |  | 个 | 3 | 319 |  | 957
2 | 030411004243 | 配线 WDZN-RYSP-2*1.5 | 1.配线形式:管内穿线 2.型号:WDZN-RYSP 3.规格:2*1.5mm2 4.材质:铜芯 5.其他:具体做法及施工详见设计图纸和规范要求 |  | m | 18.52 | 6.2 |  | 114.82
3 | 030411004244 | 配线 WDZN-RYSP-2*1.5 | 1.配线形式:桥架配线 2.型号:WDZN-RYSP 3.规格:2*1.5mm2 4.材质:铜芯 5.其他:具体做法及施工详见设计图纸和规范要求 |  | m | 162.98 | 6.38 |  | 1039.81
4 | 030411001198 | 电气配管 JDG25 | 1.名称:配管 2.材质:镀锌电线管 3.规格:JDG25 4.配置形式:暗敷 5.其他:具体做法及施工详见设计图纸和规范要求 |  | m | 17.92 | 18.34 |  | 328.65
5 | 080807007027 | 凿(压)槽 | 1.名称:凿槽及修补 2.规格:70mm×70mm 3.类型:砖结构 4.填充(恢复)方式:水泥砂浆修补 5.其他:具体做法及施工详见设计图纸和规范要求 |  | m | 10.2 | 27.05 |  | 275.91
6 | 030905001028 | 自动报警系统调试 | 1.名称:电气火灾监控系统调试 2.点数:64点以下 3.其他:具体做法及施工详见设计图纸和规范要求 |  | 系统 | 1 | 3093.14 |  | 3093.14
|  | 防火门监控控制系统 | [6 empty] | 19269.18
7 | 030904008031 | 常闭防火门控制器 | 1.名称:常闭防火门控制器 2.规格:按图纸要求 3.单体调试、安装 4.其他:具体做法及施工详见设计图纸和规范要求 |  | 个 | 16 | 208.99 |  | 3343.84
本页小计 | [8 empty] | 9153.17
注：为计取规费等的使用，可在表中增设其中：“定额人工费”。
表—08
分部分项工程和单价措施项目清单与计价表
工程名称：E-1高中食堂及F-1北区连廊-自动报警系统工程 |  |  |  | 标段： |  |  |  | 第 2 页 共 9 页
序号 | 项目编码 | 项目名称 | 项目特征描述 |  | 计量单位 | 工程量 | 金额（元）
[7 empty] | 综合单价 |  | 综合合价 | 其中
暂估价
8 | 030904008032 | 门磁开关 | 1.名称:门磁开关 2.规格:按图纸要求 3.单体调试、安装 4.其他:具体做法及施工详见设计图纸和规范要求 |  | 个 | 32 | 97.59 |  | 3122.88
9 | 030411004245 | 配线 WDZN-BYJ2.5 | 1.配线形式:管内穿线 2.型号:WDZN-BYJ 3.规格:2.5mm2 4.材质:铜芯 5.其他:具体做法及施工详见设计图纸和规范要求 |  | m | 434.13 | 3.73 |  | 1619.3
10 | 030411004246 | 配线 WDZN-BYJ2.5 | 1.配线形式:桥架配线 2.型号:WDZN-BYJ 3.规格:2.5mm2 4.材质:铜芯 5.其他:具体做法及施工详见设计图纸和规范要求 |  | m | 345.72 | 3.79 |  | 1310.28
11 | 030411004247 | 配线 WDZN-RYJS-2X1.5 | 1.配线形式:管内穿线 2.型号:WDZN-RYJS 3.规格:2*1.5mm2 4.材质:铜芯 5.其他:具体做法及施工详见设计图纸和规范要求 |  | m | 217.06 | 5.75 |  | 1248.1
12 | 030411004248 | 配线 WDZN-RYJS-2X1.5 | 1.配线形式:桥架配线 2.型号:WDZN-RYJS 3.规格:2*1.5mm2 4.材质:铜芯 5.其他:具体做法及施工详见设计图纸和规范要求 |  | m | 172.86 | 5.94 |  | 1026.79
13 | 030411004249 | 配线 WDZN-RYJS-2X1 | 1.配线形式:管内穿线 2.型号:WDZN-RYJS 3.规格:2*1mm2 4.材质:铜芯 5.其他:具体做法及施工详见设计图纸和规范要求 |  | m | 25.37 | 4.65 |  | 117.97
14 | 030411001199 | 电气配管 SC15 | 1.名称:配管 2.材质:镀锌钢管 3.规格:SC15 4.配置形式:暗敷 5.其他:具体做法及施工详见设计图纸和规范要求 |  | m | 25.17 | 14.43 |  | 363.2
本页小计 | [8 empty] | 8808.52
注：为计取规费等的使用，可在表中增设其中：“定额人工费”。
表—08
分部分项工程和单价措施项目清单与计价表
工程名称：E-1高中食堂及F-1北区连廊-自动报警系统工程 |  |  |  | 标段： |  |  |  | 第 3 页 共 9 页
序号 | 项目编码 | 项目名称 | 项目特征描述 |  | 计量单位 | 工程量 | 金额（元）
[7 empty] | 综合单价 |  | 综合合价 | 其中
暂估价
15 | 030411001200 | 电气配管 SC25 | 1.名称:配管 2.材质:镀锌钢管 3.规格:SC25 4.配置形式:暗敷 5.其他:具体做法及施工详见设计图纸和规范要求 |  | m | 212.26 | 20.36 |  | 4321.61
16 | 080807007028 | 凿(压)槽 | 1.名称:凿槽及修补 2.规格:70mm×70mm 3.类型:砖结构 4.填充(恢复)方式:水泥砂浆修补 5.其他:具体做法及施工详见设计图纸和规范要求 |  | m | 71.4 | 27.05 |  | 1931.37
17 | 030905003005 | 防火控制装置调试 | 1.名称:防火控制装置调试 2.类型:防火门 3.其他:具体做法及施工详见设计图纸和规范要求 |  | 个 | 16 | 53.99 |  | 863.84
|  | 公共/应急广播系统 | [6 empty] | 36169.78
18 | 080903011006 | 消防广播 | 1.名称:3-6W挂墙扬声器 2.规格:按图纸要求 3.其他:具体做法及施工详见设计图纸和规范要求 |  | 台 | 61 | 80.02 |  | 4881.22
19 | 030411004250 | 配线 WDZN-RVS-2X1.5 | 1.配线形式:管内穿线 2.型号:WDZN-RVS 3.规格:2*1.5mm2 4.材质:铜芯 5.其他:具体做法及施工详见设计图纸和规范要求 |  | m | 441.11 | 5.55 |  | 2448.16
20 | 030411004251 | 配线 WDZN-RVS-2X1.5 | 1.配线形式:桥架配线 2.型号:WDZN-RVS 3.规格:2*1.5mm2 4.材质:铜芯 5.其他:具体做法及施工详见设计图纸和规范要求 |  | m | 817.56 | 5.75 |  | 4700.97
21 | 030411001201 | 电气配管 SC20 | 1.名称:配管 2.材质:镀锌钢管 3.规格:SC20 4.配置形式:暗敷 5.其他:具体做法及施工详见设计图纸和规范要求 |  | m | 433.31 | 16.28 |  | 7054.29
本页小计 | [8 empty] | 26201.46
注：为计取规费等的使用，可在表中增设其中：“定额人工费”。
表—08
分部分项工程和单价措施项目清单与计价表
工程名称：E-1高中食堂及F-1北区连廊-自动报警系统工程 |  |  |  | 标段： |  |  |  | 第 4 页 共 9 页
序号 | 项目编码 | 项目名称 | 项目特征描述 |  | 计量单位 | 工程量 | 金额（元）
[7 empty] | 综合单价 |  | 综合合价 | 其中
暂估价
22 | 080807007029 | 凿(压)槽 | 1.名称:凿槽及修补 2.规格:70mm×70mm 3.类型:砖结构 4.填充(恢复)方式:水泥砂浆修补 5.其他:具体做法及施工详见设计图纸和规范要求 |  | m | 86 | 27.05 |  | 2326.3
23 | 030411002047 | 广播线槽 RM200*100 | 1.名称:广播线槽 2.材质:热镀锌 3.规格:RM200*100 4.其他:具体做法及施工详见设计图纸和规范要求 |  | m | 44.81 | 88.49 |  | 3965.24
24 | 030411002048 | 广播线槽 RM100*100 | 1.名称:广播线槽 2.材质:热镀锌 3.规格:RM100*100 4.其他:具体做法及施工详见设计图纸和规范要求 |  | m | 136.44 | 73.1 |  | 9973.76
25 | 030905001029 | 自动报警系统调试 | 1.名称:广播通信系统调试 2.其他:具体做法及施工详见设计图纸和规范要求 |  | 个 | 61 | 13.44 |  | 819.84
|  | 火灾自动报警系统 | [6 empty] | 172335.23
26 | 030904001035 | 编码感烟探测器 | 1.名称:编码感烟探测器 2.其他:具体做法及施工详见设计图纸和规范要求 |  | 个 | 99 | 119.95 |  | 11875.05
27 | 030904005010 | 编码声光报警器 | 1.名称:编码声光报警器 2.其他:具体做法及施工详见设计图纸和规范要求 |  | 个 | 22 | 176.32 |  | 3879.04
28 | 030904003014 | 带电话插孔的手动报警按钮 | 1.名称:带电话插孔的手动报警按钮 2.其他:具体做法及施工详见设计图纸和规范要求 |  | 个 | 22 | 119.26 |  | 2623.72
29 | 030904003015 | 消火栓按钮 | 1.名称:消火栓按钮 2.其他:具体做法及施工详见设计图纸和规范要求 |  | 个 | 22 | 110.13 |  | 2422.86
30 | 030904008033 | 复式显示屏 | 1.名称:复式显示屏 2.其他:具体做法及施工详见设计图纸和规范要求 |  | 个 | 7 | 1424.83 |  | 9973.81
本页小计 | [8 empty] | 47859.62
注：为计取规费等的使用，可在表中增设其中：“定额人工费”。
表—08
分部分项工程和单价措施项目清单与计价表
工程名称：E-1高中食堂及F-1北区连廊-自动报警系统工程 |  |  |  | 标段： |  |  |  | 第 5 页 共 9 页
序号 | 项目编码 | 项目名称 | 项目特征描述 |  | 计量单位 | 工程量 | 金额（元）
[7 empty] | 综合单价 |  | 综合合价 | 其中
暂估价
31 | 030904001036 | 控制模块 | 1.名称:控制模块 2.其他:具体做法及施工详见设计图纸和规范要求 |  | 个 | 52 | 267.63 |  | 13916.76
32 | 030904008034 | 总线短路保护隔离器 | 1.名称:总线短路保护隔离器 2.其他:具体做法及施工详见设计图纸和规范要求 |  | 个 | 3 | 188.33 |  | 564.99
33 | 030904001037 | 非编码感温探测器 | 1.名称:非编码感温探测器 2.其他:具体做法及施工详见设计图纸和规范要求 |  | 个 | 36 | 172.62 |  | 6214.32
34 | 030904004005 | 消防对讲电话分机 | 1.名称:消防对讲电话分机 2.其他:具体做法及施工详见设计图纸和规范要求 |  | 个 | 5 | 119 |  | 595
35 | 030411005009 | 消防模块接线箱 | 1.名称:消防模块接线箱 2.规格、要求:详见图纸 3.本体安装 4.底座安装、底盒安装 5.其他:具体做法及施工详见设计图纸和规范要求 |  | 个 | 5 | 369.68 |  | 1848.4
36 | 030411004252 | 配线 WDZN-BYJ1.5 | 1.配线形式:管内穿线 2.型号:WDZN-BYJ 3.规格:1.5mm2 4.材质:铜芯 5.其他:具体做法及施工详见设计图纸和规范要求 |  | m | 776.23 | 2.91 |  | 2258.83
37 | 030411004253 | 配线 WDZN-BYJ1.5 | 1.配线形式:桥架配线 2.型号:WDZN-BYJ 3.规格:1.5mm2 4.材质:铜芯 5.其他:具体做法及施工详见设计图纸和规范要求 |  | m | 208.62 | 3.01 |  | 627.95
38 | 030411004254 | 配线 WDZN-BYJ4 | 1.配线形式:管内穿线 2.型号:WDZN-BYJ 3.规格:4mm2 4.材质:铜芯 5.其他:具体做法及施工详见设计图纸和规范要求 |  | m | 6.7 | 4.9 |  | 32.83
本页小计 | [8 empty] | 26059.08
注：为计取规费等的使用，可在表中增设其中：“定额人工费”。
表—08
分部分项工程和单价措施项目清单与计价表
工程名称：E-1高中食堂及F-1北区连廊-自动报警系统工程 |  |  |  | 标段： |  |  |  | 第 6 页 共 9 页
序号 | 项目编码 | 项目名称 | 项目特征描述 |  | 计量单位 | 工程量 | 金额（元）
[7 empty] | 综合单价 |  | 综合合价 | 其中
暂估价
39 | 030411004255 | 配线 WDZN-BYJ4 | 1.配线形式:桥架配线 2.型号:WDZN-BYJ 3.规格:4mm2 4.材质:铜芯 5.其他:具体做法及施工详见设计图纸和规范要求. |  | m | 1639.07 | 5.45 |  | 8932.93
40 | 030411004256 | 配线 WDZN-RVS-2X1.5 | 1.配线形式:管内穿线 2.型号:WDZN-RVS 3.规格:2*1.5mm2 4.材质:铜芯 5.其他:具体做法及施工详见设计图纸和规范要求 |  | m | 1063.78 | 5.55 |  | 5903.98
41 | 030411004257 | 配线 WDZN-RVS-2X1.5 | 1.配线形式:桥架配线 2.型号:WDZN-RVS 3.规格:2*1.5mm2 4.材质:铜芯 5.其他:具体做法及施工详见设计图纸和规范要求 |  | m | 1813.93 | 5.75 |  | 10430.1
42 | 030411004258 | 配线 WDZN-RVS-10X1.5 | 1.配线形式:管内穿线 2.型号:WDZN-RVS 3.规格:10*1.5mm2 4.材质:铜芯 5.其他:具体做法及施工详见设计图纸和规范要求 |  | m | 72.31 | 31.26 |  | 2260.41
43 | 030411004259 | 配线 WDZN-RVS-10X1.5 | 1.配线形式:桥架配线 2.型号:WDZN-RVS 3.规格:10*1.5mm2 4.材质:铜芯 5.其他:具体做法及施工详见设计图纸和规范要求 |  | m | 144.26 | 30.58 |  | 4411.47
44 | 030411004260 | 配线 WDZN-RVVP-2X1.5 | 1.配线形式:管内穿线 2.型号:WDZN-RVVP 3.规格:2*1.5mm2 4.材质:铜芯 5.其他:具体做法及施工详见设计图纸和规范要求 |  | m | 374.37 | 7.66 |  | 2867.67
45 | 030411004261 | 配线 WDZN-RVVP-2X1.5 | 1.配线形式:桥架配线 2.型号:WDZN-RVVP 3.规格:2*1.5mm2 4.材质:铜芯 5.其他:具体做法及施工详见设计图纸和规范要求 |  | m | 2596.03 | 7.79 |  | 20223.07
本页小计 | [8 empty] | 55029.63
注：为计取规费等的使用，可在表中增设其中：“定额人工费”。
表—08
分部分项工程和单价措施项目清单与计价表
工程名称：E-1高中食堂及F-1北区连廊-自动报警系统工程 |  |  |  | 标段： |  |  |  | 第 7 页 共 9 页
序号 | 项目编码 | 项目名称 | 项目特征描述 |  | 计量单位 | 工程量 | 金额（元）
[7 empty] | 综合单价 |  | 综合合价 | 其中
暂估价
46 | 030411004262 | 配线 WDZN-RYJS-2X1.5 | 1.配线形式:桥架配线 2.型号:WDZN-RYJS 3.规格:2X1.5mm2 4.材质:铜芯 5.其他:具体做法及施工详见设计图纸和规范要求 |  | m | 65.55 | 5.94 |  | 389.37
47 | 030411001202 | 电气配管 SC20 | 1.名称:配管 2.材质:镀锌钢管 3.规格:SC20 4.配置形式:暗敷 5.其他:具体做法及施工详见设计图纸和规范要求 |  | m | 984.45 | 16.28 |  | 16026.85
48 | 030411001203 | 电气配管 SC25 | 1.名称:配管 2.材质:镀锌钢管 3.规格:SC25 4.配置形式:暗敷 5.其他:具体做法及施工详见设计图纸和规范要求 |  | m | 380.67 | 20.36 |  | 7750.44
49 | 030411001204 | 电气配管 SC32 | 1.名称:配管 2.材质:镀锌钢管 3.规格:SC32 4.配置形式:暗敷 5.其他:具体做法及施工详见设计图纸和规范要求 |  | m | 70.51 | 23.49 |  | 1656.28
50 | 080807007030 | 凿(压)槽 | 1.名称:凿槽及修补 2.规格:70mm×70mm 3.类型:砖结构 4.填充(恢复)方式:水泥砂浆修补 5.其他:具体做法及施工详见设计图纸和规范要求 |  | m | 329.3 | 27.05 |  | 8907.57
51 | 030411002049 | 消防线槽 RM200*100 | 1.名称:消防线槽 2.材质:热镀锌 3.规格:RM200*100 4.其他:具体做法及施工详见设计图纸和规范要求 |  | m | 28.35 | 88.49 |  | 2508.69
52 | 030411002050 | 消防线槽 RM（100+50）*100 | 1.名称:消防线槽 2.材质:热镀锌 3.规格:RM(100+50)*100 4.其他:具体做法及施工详见设计图纸和规范要求 |  | m | 64.42 | 80.74 |  | 5201.27
本页小计 | [8 empty] | 42440.47
注：为计取规费等的使用，可在表中增设其中：“定额人工费”。
表—08
分部分项工程和单价措施项目清单与计价表
工程名称：E-1高中食堂及F-1北区连廊-自动报警系统工程 |  |  |  | 标段： |  |  |  | 第 8 页 共 9 页
序号 | 项目编码 | 项目名称 | 项目特征描述 |  | 计量单位 | 工程量 | 金额（元）
[7 empty] | 综合单价 |  | 综合合价 | 其中
暂估价
53 | 030411002051 | 消防线槽 RM（300+200）*100 | 1.名称:消防线槽 2.材质:热镀锌 3.规格:RM（300+200）*100 4.其他:具体做法及施工详见设计图纸和规范要求 |  | m | 44.81 | 146.07 |  | 6545.4
54 | 040503004006 | 桥架支架 | 1.名称:桥架支架 2.材质:型钢 3.包含:手工除锈，刷油、防腐漆各一遍 4.其他:具体做法及施工详见设计图纸和规范要求 |  | kg | 133.29 | 17.07 |  | 2275.26
55 | 030905001030 | 自动报警系统调试 | 1.名称:自动报警系统调试 2.点数:256点以下 3.其他:具体做法及施工详见设计图纸和规范要求 |  | 系统 | 1 | 9210.91 |  | 9210.91
|  | 可燃气体探测系统 | [6 empty] | 18004.36
56 | 030904001038 | 编码可燃气体探测器 | 1.名称:编码可燃气体探测器 2.其他:具体做法及施工详见设计图纸和规范要求 |  | 个 | 16 | 311.18 |  | 4978.88
57 | 030904005011 | 声光报警器 | 1.名称:声光报警器 2.其他:具体做法及施工详见设计图纸和规范要求 |  | 个 | 11 | 189.77 |  | 2087.47
58 | 030411004263 | 配线 WDZN-BYJ1.5 | 1.配线形式:管内穿线 2.型号:WDZN-BYJ 3.规格:1.5mm2 4.材质:铜芯 5.其他:具体做法及施工详见设计图纸和规范要求 |  | m | 318.21 | 2.91 |  | 925.99
59 | 030411004264 | 配线 WDZN-BYJ1.5 | 1.配线形式:桥架配线 2.型号:WDZN-BYJ 3.规格:1.5mm2 4.材质:铜芯 5.其他:具体做法及施工详见设计图纸和规范要求 |  | m | 285.69 | 3.01 |  | 859.93
60 | 030411004265 | 配线 WDZN-RVS-2X1.5 | 1.配线形式:管内穿线 2.型号:WDZN-RVS 3.规格:2*1.5mm2 4.材质:铜芯 5.其他:具体做法及施工详见设计图纸和规范要求 |  | m | 159.11 | 5.55 |  | 883.06
本页小计 | [8 empty] | 27766.9
注：为计取规费等的使用，可在表中增设其中：“定额人工费”。
表—08
分部分项工程和单价措施项目清单与计价表
工程名称：E-1高中食堂及F-1北区连廊-自动报警系统工程 |  |  |  | 标段： |  |  |  | 第 9 页 共 9 页
序号 | 项目编码 | 项目名称 | 项目特征描述 |  | 计量单位 | 工程量 | 金额（元）
[7 empty] | 综合单价 |  | 综合合价 | 其中
暂估价
61 | 030411004266 | 配线 WDZN-RVS-2X1.5 | 1.配线形式:桥架配线 2.型号:WDZN-RVS 3.规格:2*1.5mm2 4.材质:铜芯 5.其他:具体做法及施工详见设计图纸和规范要求 |  | m | 142.85 | 5.75 |  | 821.39
62 | 030411001205 | 电气配管 SC25 | 1.名称:配管 2.材质:镀锌钢管 3.规格:SC25 4.配置形式:暗敷 5.其他:具体做法及施工详见设计图纸和规范要求 |  | m | 148.11 | 20.36 |  | 3015.52
63 | 080807007031 | 凿(压)槽 | 1.名称:凿槽及修补 2.规格:70mm×70mm 3.类型:砖结构 4.填充(恢复)方式:水泥砂浆修补 5.其他:具体做法及施工详见设计图纸和规范要求 |  | m | 49.5 | 27.05 |  | 1338.98
64 | 030905001031 | 自动报警系统调试 | 1.名称:可燃气体报警系统调试 2.点数:64点以下 3.其他:具体做法及施工详见设计图纸和规范要求 |  | 系统 | 1 | 3093.14 |  | 3093.14
|  | 措施项目 | [6 empty] | 5146.62
65 | 031302007051 | 高层施工增加 |  |  | 项 | 1 | 1606.62 |  | 1606.62
66 | 031301017059 | 脚手架搭拆费 |  |  | 项 | 1 | 3540 |  | 3540
本页小计 | [8 empty] | 13415.65
合 计 | [8 empty] | 256734.5
注：为计取规费等的使用，可在表中增设其中：“定额人工费”。
表—08

## 表-11 总价措施项目清单与计价表
总价措施项目清单与计价表
工程名称：E-1高中食堂及F-1北区连廊-自动报警系统工程 | [5 empty] | 标段： |  | 第 1 页 共 2 页
序号 | 项目编码 | 项目名称 | 计算基础 | 费率 (%) | 金额 (元) |  | 调整 费率(%) |  | 调整后 金额(元) | 备注
1 | LSSGCSF00116 | 绿色施工安全防护措施费 | 分部分项人工费+分部分项机具费 | 35.77 | 29310.92 |  |  |  |  | 以分部分项的人工费与施工机具费之和为计算基础，费率35.77%
2 | 031301010060 | 安装与生产同时进行增加费用 | 分部分项人工费 | 0 | [5 empty] | 按人工费的10%计算
3 | 031301011060 | 在有害身体健康环境中施工增加费 | 分部分项人工费 | 0 | [5 empty] | 按人工费的10%计算
4 | TSSGBWZJF060 | 在地下（暗）室、设备及大口径管道内等特殊施工部位进行施工增加费 |  | 30 | [5 empty] | 按该部分人工费的30%计算
5 | 粤031302008060 | 赶工措施费 | 分部分项人工费+分部分项机具费 | 0 | [5 empty] | 赶工措施费=（1-δ）*分部分项（人工费+施工机具费）*0.344 （0.8≤δ＜1 式中：δ=合同工期/定额工期）
6 | 031302002060 | 夜间施工增加费 |  | 20 | [5 empty] | 按其夜间施工项目人工费的20%计算
7 | JTGRSGZJF060 | 交通干扰工程施工增加费 |  | 10 | [5 empty] | 按在市政道路上施工项目人工费的10%计算
8 | 粤031302009060 | 文明工地增加费 | 分部分项人工费+分部分项机具费 | 0 | [5 empty] | 以分部分项的人工费与施工机具费之和为计算基础；市级文明工地1.00%；省级文明工地2.00%
9 | DXGXJCJXF060 | 地下管线交叉降效费 | [7 empty] | 按实际发生或经批准的施工方案计
编制人（造价人员）： | [5 empty] | 复核人（造价工程师）：
表-11
总价措施项目清单与计价表
工程名称：E-1高中食堂及F-1北区连廊-自动报警系统工程 | [5 empty] | 标段： |  | 第 2 页 共 2 页
序号 | 项目编码 | 项目名称 | 计算基础 | 费率 (%) | 金额 (元) |  | 调整 费率(%) |  | 调整后 金额(元) | 备注
算
10 | QTFY00000092 | 其他费用 | [7 empty] | 按实际发生或经批准的施工组织设计方案计算
合 计 |  |  |  |  | 29310.92
编制人（造价人员）： | [5 empty] | 复核人（造价工程师）：
表-11

## 表-12 其他项目清单与计价汇总表
其他项目清单与计价汇总表
工程名称：E-1高中食堂及F-1北区连廊-自动报警系统工程 |  |  | 标段： |  | 第 1 页 共 1 页
序号 | 项目名称 | 金额（元） |  | 结算金额（元） |  | 备注
1 | 暂列金额 | 25158.79 |  |  |  | 明细详见表-12-1
2 | 暂估价
2.1 | 材料暂估价 | — |  |  |  | 明细详见表-12-2
2.2 | 专业工程暂估价 |  |  |  |  | 明细详见表-12-3
3 | 计日工 |  |  |  |  | 明细详见表-12-4
4 | 总承包服务费 |  |  |  |  | 明细详见表-12-5
5 | 预算包干费 | 8194.27
6 | 工程优质费
7 | 概算幅度差
8 | 现场签证费用
9 | 索赔费用
10 | 其他费用
| 合 计 | 33353.06 |  |  |  | —
注：材料（工程设备）暂估单价进入清单项目综合单价，此处不汇总。
表—12

## 表-12-1 暂列金额表
暂列金额明细表
工程名称：E-1高中食堂及F-1北区连廊-自动报警系统工程 |  |  | 标段： |  | 第 1 页 共 1 页
序号 | 名称 | 计量单位 |  | 暂定金额（元） |  | 备注
1 | 暂列金额 |  |  | 25158.79
合 计 |  |  |  | 25158.79 |  | —
注：此表由招标人填写，如不能详列，也可只列暂列金额总额，投标人应将上述暂列金额计入投标总价中。
表—12—1

## 表-12-3 专业工程暂估价及结算价表
专业工程暂估价及结算价表
工程名称：E-1高中食堂及F-1北区连廊-自动报警系统工程 |  |  |  | 标段： |  | 第 1 页 共 1 页
序号 | 工程名称 | 工程内容 | 暂估金额 （元） |  | 结算金额 (元) |  | 差额 ±(元) | 备注
1
合 计 |  |  | 0.00 |  |  |  |  | —
注：此表“暂估金额”由招标人填写，投标人应将“暂估金额”计入投标总价中。结算时按合同约定结算金额填写。
表—12—3

## 表-13 规费、税金项目清单与计价表
规费、税金项目清单与计价表
工程名称：E-1高中食堂及F-1北区连廊-自动报警系统工程 |  |  | 标段： |  |  | 第 1 页 共 1 页
序号 | 项目名称 | 计算基础 |  | 计算基数 | 计算费率 (%) |  | 金额(元)
1 | 增值税销项税额 | 分部分项合计+措施合计+其他项目 |  | 319398.48 | 9 |  | 28745.86
合 计 | [6 empty] | 28745.86
编制人（造价人员）： |  |  | 复核人（造价工程师）：
表—13

## 单位工程人材机汇总表
单位工程人材机汇总表
工程名称：E-1高中食堂及F-1北区连廊-自动报警系统工程 | [5 empty] | 第 1 页 共 5 页
序号 | 编码 | 名称及规格 | 单位 | 数量 | 单价 （元） |  | 合价 （元） | 备注
1 | 00010010 | 人工费 | 元 | 58297.126 | 1.1 |  | 64010.24
2 | 00010010@1 | 人工费 | 元 | 3959.54 | 1.1 |  | 4347.57
3 | 00010010@2 | 人工费 | 元 | 1191.987 | 1.1 |  | 1308.8
4 | 00010010@3 | 人工费 | 元 | 9711.6505 | 1.1 |  | 10663.39
5 | RGFTZ | 人工费调整 | 元 | 5146.6202 | 1 |  | 5146.62
6 | 01030035 | 镀锌低碳钢丝φ1.2~2.5 | kg | 21.4592 | 5.86 |  | 125.75
7 | 01030035@1 | 镀锌低碳钢丝φ1.2~2.5 | kg | 0.1695 | 5.86 |  | 0.99
8 | 01290245@1 | 镀锌钢板2.5 | m2 | 1.51 | 95.58 |  | 144.33
9 | 02130140 | 扁形塑料绑带 | m | 487.4189 | 0.72 |  | 350.94
10 | 02270001 | 棉纱 | kg | 31.1007 | 11.47 |  | 356.73
11 | 02270020 | 白布 | kg | 0.2338 | 2.75 |  | 0.64
12 | 02270030 | 白布宽900 | m | 13.31 | 4.94 |  | 65.75
13 | 02270030@1 | 白布宽900 | m | 1.1 | 4.94 |  | 5.43
14 | 02350040 | 塑料线卡φ15以内 | 个 | 49 | 0.64 |  | 31.36
15 | 03010115 | 镀锌自攻螺钉M4~6×20~35 | 十套 | 14.08 | 3.4 |  | 47.87
16 | 03010129@1 | 自攻螺钉M4×30 | 十套 | 3.3 | 0.75 |  | 2.48
17 | 03010205@1 | 木螺钉M6×30 | 十套 | 1 | 0.26 |  | 0.26
18 | 03010240 | 木螺钉M4×65 | 十套 | 86.73 | 0.68 |  | 58.98
19 | 03010250 | 木螺钉M6×100 | 十套 | 1.76 | 1.25 |  | 2.2
20 | 03011390 | 铜接地端子带螺栓DT-6mm2 | 十套 | 33.4773 | 10.38 |  | 347.49
21 | 03011430 | 半圆头镀锌螺栓M2~5×15~50 | 十套 | 206.098 | 0.43 |  | 88.62
22 | 03011535 | 镀锌六角螺栓2个垫圈 M8×80~120 | 十套 | 2.87 | 5.12 |  | 14.69
23 | 03011605 | 镀锌六角螺栓2平1弹垫 M10×100以内 | 十套 | 5.3616 | 5.04 |  | 27.02
24 | 03013031 | 膨胀螺栓M6 | 十套 | 2.04 | 2.8 |  | 5.71
25 | 03013041 | 膨胀螺栓M8 | 十套 | 2.8 | 3.15 |  | 8.82
26 | 03013431 | 塑料胀管D6~8 | 十套 | 82.59 | 0.6 |  | 49.55
27 | 03013431@1 | 塑料胀管D6~8 | 十套 | 3.74 | 0.6 |  | 2.24
28 | 03014141 | 镀锌锁紧螺母DN25×3 | 十套 | 11.726 | 5.66 |  | 66.37
29 | 03014151 | 镀锌锁紧螺母DN32×3 | 十套 | 1.0894 | 7.72 |  | 8.41
30 | 03014281 | 镀锌锁紧螺母DN15×3 | 十套 | 0.3889 | 2.94 |  | 1.14
31 | 03014291@1 | 镀锌锁紧螺母DN20×3 | 十套 | 21.9044 | 3.81 |  | 83.46
32 | 03131001 | 砂轮片综合 | 片 | 114.744 | 12.87 |  | 1476.76
单位工程人材机汇总表
工程名称：E-1高中食堂及F-1北区连廊-自动报警系统工程 | [5 empty] | 第 2 页 共 5 页
序号 | 编码 | 名称及规格 | 单位 | 数量 | 单价 （元） |  | 合价 （元） | 备注
33 | 03134021 | 铁砂布0~2# | 张 | 0.1699 | 0.94 |  | 0.16
34 | 03134021@1 | 铁砂布0~2# | 张 | 1.9483 | 0.94 |  | 1.83
35 | 03135001@1 | 低碳钢焊条综合 | kg | 2.4937 | 5.6 |  | 13.96
36 | 03135231 | 焊片φ3.5 | 个 | 96 | 0.2 |  | 19.2
37 | 03136171 | 松香焊锡丝φ2.3 | kg | 0.32 | 32.11 |  | 10.28
38 | 03137041 | 焊锡膏 | kg | 5.4568 | 47.01 |  | 256.52
39 | 03137041@1 | 焊锡膏 | kg | 0.44 | 47.01 |  | 20.68
40 | 03138001 | 锡基钎料 | kg | 19.2404 | 52.47 |  | 1009.54
41 | 03138001@1 | 锡基钎料 | kg | 1.1 | 52.47 |  | 57.72
42 | 03139001 | 冲击钻头φ8 | 个 | 5.72 | 3.42 |  | 19.56
43 | 03139001@1 | 冲击钻头φ8 | 个 | 2.2 | 3.42 |  | 7.52
44 | 03139001@2 | 冲击钻头φ8 | 个 | 0.142 | 3.42 |  | 0.49
45 | 03139011 | 冲击钻头φ10 | 个 | 0.91 | 6.84 |  | 6.22
46 | 03139071 | 冲击钻头φ6~8 | 个 | 6.56 | 2.76 |  | 18.11
47 | 03139071@1 | 冲击钻头φ6~8 | 个 | 1.32 | 2.76 |  | 3.64
48 | 03139151 | 合金钢钻头φ3 | 个 | 0.88 | 0.55 |  | 0.48
49 | 03139281 | 钢锯条 | 条 | 62.2152 | 0.43 |  | 26.75
50 | 03139321 | 钢丝刷子 | 把 | 0.0233 | 12.82 |  | 0.3
51 | 04010015 | 复合普通硅酸盐水泥P.C 32.5 | t | 1.0928 | 418.1 |  | 456.9
52 | 04030015 | 中砂 | m3 | 3.8248 | 262.33 |  | 1003.36
53 | 05050050 | 胶合板2440×1220×3 | m2 | 4.31 | 33.14 |  | 142.83
54 | 05050050@1 | 胶合板2440×1220×3 | m2 | 0.22 | 33.14 |  | 7.29
55 | 13010050 | 醇酸清漆 | kg | 0.1407 | 13.99 |  | 1.97
56 | 13010050@1 | 醇酸清漆 | kg | 7.791 | 13.99 |  | 109
57 | 13010050@2 | 醇酸清漆 | kg | 0.3737 | 13.99 |  | 5.23
58 | 13010130@1 | 酚醛调和漆 | kg | 0.1558 | 12.07 |  | 1.88
59 | 13030240 | 厚漆 | kg | 18.8606 | 19.27 |  | 363.44
60 | 13050080@1 | 防锈漆C53-1 | kg | 0.2338 | 13.58 |  | 3.18
61 | 13050470 | 钢结构厚型防火涂料 | kg | 6.16 | 10.66 |  | 65.67
62 | 13050470@1 | 钢结构厚型防火涂料 | kg | 5.7 | 10.66 |  | 60.76
63 | 13050470@2 | 钢结构厚型防火涂料 | kg | 1.1 | 10.66 |  | 11.73
64 | 14030040 | 汽油综合 | kg | 35.076 | 9.89 |  | 346.9
65 | 14030040@1 | 汽油综合 | kg | 3.43 | 9.89 |  | 33.92
66 | 14030040@2 | 汽油综合 | kg | 0.66 | 9.89 |  | 6.53
单位工程人材机汇总表
工程名称：E-1高中食堂及F-1北区连廊-自动报警系统工程 | [5 empty] | 第 3 页 共 5 页
序号 | 编码 | 名称及规格 | 单位 | 数量 | 单价 （元） |  | 合价 （元） | 备注
67 | 14030040@4 | 汽油综合 | kg | 0.1019 | 9.89 |  | 1.01
68 | 14050040 | 溶剂汽油 | kg | 0.3486 | 7.17 |  | 2.5
69 | 14050050 | 溶剂油 | kg | 6.2486 | 3.94 |  | 24.62
70 | 14350360 | 酒精 | kg | 0.86 | 7.34 |  | 6.31
71 | 14390010@1 | 丙烷 | kg | 16 | 3.42 |  | 54.72
72 | 14410040@1 | 801胶 | kg | 1.51 | 6.15 |  | 9.29
73 | 14410230 | 硅酮中性密封胶300ml | 支 | 1.4 | 12.9 |  | 18.06
74 | 17250020 | 塑料异型管D5 | m | 35.41 | 3.07 |  | 108.71
75 | 17250020@1 | 塑料异型管D5 | m | 2.86 | 3.07 |  | 8.78
76 | 18031090@1 | 镀锌钢管塑料护口DN25 | 个 | 117.2593 | 0.16 |  | 18.76
77 | 18031125 | 镀锌钢管接头15×2.75 | 个 | 4.148 | 0.94 |  | 3.9
78 | 18031130 | 镀锌钢管接头20×2.75 | 个 | 233.6469 | 1.97 |  | 460.28
79 | 18031135@1 | 镀锌钢管接头25×3.25 | 个 | 125.0765 | 2.42 |  | 302.69
80 | 18031140 | 镀锌钢管接头32×3.25 | 个 | 11.62 | 3.12 |  | 36.25
81 | 25010040 | 灯泡 | 个 | 6.4 | 1.75 |  | 11.2
82 | 27170001 | 电气绝缘胶带18mm×10m×0.13mm | 卷 | 53.1351 | 2.4 |  | 127.52
83 | 28030290 | 双色多股铜芯聚氯乙烯绝缘软导线BVR-4mm2 | m | 422.1253 | 2.83 |  | 1194.61
84 | 28030300 | 双色多股铜芯聚氯乙烯绝缘软导线BVR-6mm2 | m | 81.1422 | 4.19 |  | 339.99
85 | 28030430 | 铜芯聚氯乙烯绝缘导线BV-105℃-1.5 | m | 3.776 | 1.2 |  | 4.53
86 | 28030440 | 铜芯聚氯乙烯绝缘导线BV-105℃-1mm2 | m | 45.81 | 0.84 |  | 38.48
87 | 28030669 | 阻燃铜芯聚氯乙烯绝缘绞型软导线ZR-RVS 2×1.5mm2 | m | 52.876 | 3.65 |  | 193
88 | 28030669@1 | 阻燃铜芯聚氯乙烯绝缘绞型软导线ZR-RVS 2×1.5mm2 | m | 3.366 | 3.65 |  | 12.29
89 | 29060115@1 | 镀锌钢管塑料护口DN15~20 | 个 | 219.0439 | 0.06 |  | 13.14
90 | 29060115@2 | 镀锌钢管塑料护口DN15~20 | 个 | 3.8888 | 0.06 |  | 0.23
91 | 29060120 | 镀锌钢管塑料护口DN32 | 个 | 10.8938 | 0.22 |  | 2.4
92 | 29170200 | 镀锌地线夹15 | 套 | 16.0736 | 0.36 |  | 5.79
93 | 29170210 | 镀锌地线夹20 | 套 | 905.3816 | 0.36 |  | 325.94
94 | 29170220@1 | 镀锌地线夹25 | 套 | 484.6718 | 0.53 |  | 256.88
95 | 29170230 | 镀锌地线夹32 | 套 | 45.0277 | 0.79 |  | 35.57
单位工程人材机汇总表
工程名称：E-1高中食堂及F-1北区连廊-自动报警系统工程 | [5 empty] | 第 4 页 共 5 页
序号 | 编码 | 名称及规格 | 单位 | 数量 | 单价 （元） |  | 合价 （元） | 备注
96 | 34050060 | 打印纸132-1 | 箱 | 0.34 | 133.33 |  | 45.33
97 | 34090070 | 电池 | 节 | 138.8 | 1.03 |  | 142.96
98 | 34130001 | 标志牌塑料扁形 | 个 | 586.1279 | 0.68 |  | 398.57
99 | 99450760 | 其他材料费 | 元 | 481.123 | 1 |  | 481.12
100 | CLFTZ | 材料费调整 | 元 | -0.0144 | 1 |  | -0.01
101 | 01210045@1 | 型钢 | kg | 58.4477 | 4.07 |  | 237.88
102 | 13010135@1 | 醇酸调和漆 | kg | 1.0201 | 13.58 |  | 13.85
103 | 13030795@1 | 醇酸防锈漆 | kg | 0.904 | 13.58 |  | 12.28
104 | 17030001@2 | 镀锌电线管SC20 | m | 1460.2928 | 4.8 |  | 7009.41
105 | 17030001@4 | 镀锌电线管SC32 | m | 72.6253 | 8.07 |  | 586.09
106 | 17030001@5 | 镀锌电线管SC25 | m | 763.2712 | 6.3 |  | 4808.61
107 | 17030001@6 | 镀锌电线管SC15 | m | 25.9251 | 3.92 |  | 101.63
108 | 17030001@7 | 镀锌电线管JDG25 | m | 18.4576 | 4.34 |  | 80.11
109 | 23370100@1 | 编码感烟探测器 | 个 | 99 | 72.03 |  | 7130.97
110 | 23370100@3 | 非编码感温探测器 | 个 | 36 | 124.7 |  | 4489.2
111 | 23370100@4 | 编码可燃气体探测器 | 个(对) | 16 | 260.06 |  | 4160.96
112 | 23390005@1 | 编码声光报警器 | 个 | 22 | 85 |  | 1870
113 | 23390005@2 | 声光报警器 | 个 | 11 | 98.45 |  | 1082.95
114 | 23400001@1 | 电气火灾监控探测器MPAC503M | 个 | 3 | 181.13 |  | 543.39
115 | 23400001@4 | 控制模块 | 个 | 52 | 81.54 |  | 4240.08
116 | 23400001@6 | 总线短路保护隔离器 | 个 | 3 | 50.46 |  | 151.38
117 | 23400001@8 | 常闭防火门控制器 | 个 | 16 | 71.12 |  | 1137.92
118 | 23410040@1 | 复式显示器 | 台 | 7 | 264 |  | 1848
119 | 23410060@1 | 带电话孔按钮手动报警按钮 | 个 | 22 | 50.56 |  | 1112.32
120 | 23410060@2 | 消火栓按钮 | 个 | 22 | 41.43 |  | 911.46
121 | 23410080@1 | 3-6W挂墙扬声器 | 只 | 61 | 54.94 |  | 3351.34
122 | 28030170@2 | 绝缘电线WDZN-BYJ2.5 | m | 840.549 | 2.07 |  | 1739.94
123 | 28030170@4 | 绝缘电线WDZN-BYJ1.5 | m | 1722.9095 | 1.33 |  | 2291.47
124 | 28030170@5 | 绝缘电线WDZN-BYJ4 | m | 1728.2595 | 3.34 |  | 5772.39
125 | 28030410@10 | 多股铜芯聚氯乙烯绝缘导线WDZN-RYJS-2X1 | m | 27.3996 | 2.96 |  | 81.1
126 | 28030410@11 | 多股铜芯聚氯乙烯绝缘导线WDZN-RYSP-2*1.5 | m | 191.1306 | 4.38 |  | 837.15
127 | 28030410@4 | 多股铜芯聚氯乙烯绝缘导线WDZN-RVS-2X1.5 | m | 4710.177 | 3.78 |  | 17804.47
单位工程人材机汇总表
工程名称：E-1高中食堂及F-1北区连廊-自动报警系统工程 | [5 empty] | 第 5 页 共 5 页
序号 | 编码 | 名称及规格 | 单位 | 数量 | 单价 （元） |  | 合价 （元） | 备注
128 | 28030410@5 | 多股铜芯聚氯乙烯绝缘导线WDZN-RVS-10X1.5 | m | 229.5678 | 26.2 |  | 6014.68
129 | 28030410@6 | 多股铜芯聚氯乙烯绝缘导线WDZN-RVVP-2X1.5 | m | 3130.1511 | 5.73 |  | 17935.77
130 | 28030410@9 | 多股铜芯聚氯乙烯绝缘导线WDZN-RYJS-2X1.5 | m | 484.7553 | 3.96 |  | 1919.63
131 | 29030030@1 | 广播线槽RM100*100 | m | 140.5332 | 33.41 |  | 4695.21
132 | 29030030@3 | 消防线槽RM200*100 | m | 29.2005 | 48.35 |  | 1411.84
133 | 29030030@4 | 消防线槽RM(100+50)*100 | m | 66.3526 | 40.83 |  | 2709.18
134 | 29030030@5 | 广播线槽RM200*100 | m | 46.1543 | 48.35 |  | 2231.56
135 | 29030030@7 | 消防线槽RM（300+200）*100 | m | 46.1543 | 95.9 |  | 4426.2
136 | 29110400@1 | 消防模块接线箱 | 个 | 5 | 226.56 |  | 1132.8
137 | 30070040@2 | 消防对讲电话分机 | 部 | 5 | 102.1 |  | 510.5
138 | 57010010@2 | 门磁开关 | 套 | 32 | 46.8 |  | 1497.6
139 | 00010003 | 机上人工 | 工日 | 0.0442 | 252.54 |  | 11.16
140 | 99450630 | 折旧费 | 元 | 724.3857 | 1 |  | 724.39
141 | 99450640 | 检修费 | 元 | 6.9705 | 1 |  | 6.97
142 | 99450650 | 维护费 | 元 | 226.8091 | 1 |  | 226.81
143 | 99450660 | 安拆费 | 元 | 30.6279 | 1 |  | 30.63
144 | 99450680 | 柴油(机械用)0# | kg | 0.0574 | 8.38 |  | 0.48
145 | 99450680@1 | 柴油(机械用)0# | kg | 0.7349 | 8.38 |  | 6.16
146 | 99450700 | 电(机械用) | kw·h | 88.7158 | 0.77 |  | 68.31
147 | 99450700@1 | 电(机械用) | kw·h | 151.884 | 0.77 |  | 116.95
148 | 99450700@2 | 电(机械用) | kw·h | 81.6334 | 0.77 |  | 62.86
149 | 99451300 | 校验费 | 元 | 356.991 | 1 |  | 356.99
150 | JXFTZ | 机械费调整 | 元 | -0.0379 | 1 |  | -0.04
|  | 合计 |  |  |  |  | 217132.57