## 表-04 单位工程招标控制价汇总表
单位工程招标控制价汇总表
工程名称：体育馆地上工程-土建结构工程 |  |  | 标段： | 第 1 页 共 1 页
序号 | 汇总内容 | 金额:(元) |  |  | 其中：暂估价(元)
1 | 分部分项合计 | 14576140.25
1.1 | A.4砌筑工程 | 822605.91
1.2 | A.5混凝土及钢筋混凝土工程 | 5258286.71
1.3 | A.6金属结构工程 | 3416533.42
1.4 | A.8门窗工程 | 742582.03
1.5 | A.9屋面及防水工程 | 1816710.31
1.6 | A.10保温、隔热、防腐工程 | 420585.33
1.7 | A.11楼地面装饰工程 | 1832155.98
1.8 | G.2其他装饰工程 | 266680.56
2 | 措施合计 | 3514564.26
2.1 | 绿色施工安全防护措施费 | 1053183.89
2.2 | 其他措施费 | 2461380.37
3 | 其他项目 | 1641862.51 |  |  | －
3.1 | 暂列金额 | 1457614.03
3.2 | 暂估价
3.3 | 计日工
3.4 | 总承包服务费
3.5 | 预算包干费 | 184248.48
3.6 | 工程优质费
3.7 | 概算幅度差
3.8 | 索赔费用
3.9 | 现场签证费用
3.10 | 其他费用
4 | 税前工程造价 | 19732567.02
5 | 增值税销项税额 | 1775931.03 |  |  | －
6 | 总造价 | 21508498.05
7 | 人工费 | 3665578.62
招标控制价合计=1+2+3+5 |  | 21,508,498.05 |  |  | 0.00
注：本表适用于单位工程招标控制价或投标报价的汇总，如无单位工程划分，单项工程也使用本表汇总
表—04

## 表-08 分部分项工程和单价措施项目清单与计价表
分部分项工程和单价措施项目清单与计价表
工程名称：体育馆地上工程-土建结构工程 |  |  |  | 标段： |  |  |  | 第 1 页 共 28 页
序号 | 项目编码 | 项目名称 | 项目特征描述 |  | 计量单位 | 工程量 | 金额（元）
[7 empty] | 综合单价 |  | 综合合价 | 其中
暂估价
| A.4 | 砌筑工程 | [6 empty] | 822605.91
1 | 010401003019 | 实心砖墙 | 1.部位:卫生间墙体 2.砖品种:灰砂砖MU10 3.墙体厚度:100mm 4.砂浆强度等级：M5.0水泥砂浆砌筑 5.其他:具体做法及施工详见设计图纸和规范要求 |  | m3 | 12.89 | 635.94 |  | 8197.27
2 | 010401003020 | 实心砖墙 | 1.部位:卫生间墙体 2.砖品种:灰砂砖MU10 3.墙体厚度:200mm 4.砂浆强度等级：M5.0水泥砂浆砌筑 5.其他:具体做法及施工详见设计图纸和规范要求 |  | m3 | 114.22 | 616.47 |  | 70413.2
3 | 010401012027 | 砖砌台阶 | 1.墙体类型：台阶 2.砌块品种、规格、强度等级：蒸压灰砂砖MU10 3.砂浆强度等级：M5.0砌筑砂浆 4.其他:具体做法及施工详见设计图纸和规范要求 |  | m2 | 132.12 | 175.19 |  | 23146.1
4 | 010401012028 | 零星砌砖 | 1.部位:水厕(蹲位) 2.砌块品种、规格、强度等级:灰砂砖MU10 3.砂浆强度等级:专用砂浆M5.0 4.其他:具体做法及施工详见设计图纸和规范要求 |  | 个 | 18 | 613.26 |  | 11038.68
5 | 010402001048 | 砌块墙 | 1.墙体类型:外墙200厚 2.砌块品种、规格、强度等级:蒸压加气混凝土砌块A5.0 3.砂浆强度等级:专用砂浆M5.0 4.其他:具体做法及施工详见设计图纸和规范要求 |  | m3 | 566.74 | 580.14 |  | 328788.54
本页小计 | [8 empty] | 441583.79
注：为计取规费等的使用，可在表中增设其中：“定额人工费”。
表—08
分部分项工程和单价措施项目清单与计价表
工程名称：体育馆地上工程-土建结构工程 |  |  |  | 标段： |  |  |  | 第 2 页 共 28 页
序号 | 项目编码 | 项目名称 | 项目特征描述 |  | 计量单位 | 工程量 | 金额（元）
[7 empty] | 综合单价 |  | 综合合价 | 其中
暂估价
6 | 010402001049 | 砌块墙 | 1.墙体类型:外墙100厚 2.砌块品种、规格、强度等级:蒸压加气混凝土砌块A5.0 3.砂浆强度等级:专用砂浆M5.0 4.其他:具体做法及施工详见设计图纸和规范要求 |  | m3 | 46 | 433.34 |  | 19933.64
7 | 010402001050 | 砌块墙 | 1.墙体类型:内墙200厚 2.砌块品种、规格、强度等级:蒸压加气混凝土砌块A5.0 3.砂浆强度等级:专用砂浆M5.0 4.其他:具体做法及施工详见设计图纸和规范要求 |  | m3 | 395.56 | 566.52 |  | 224092.65
8 | 010402001051 | 砌块墙 | 1.墙体类型:内墙100厚 2.砌块品种、规格、强度等级:蒸压加气混凝土砌块A5.0 3.砂浆强度等级:专用砂浆M5.0 4.其他:具体做法及施工详见设计图纸和规范要求 |  | m3 | 2.38 | 592.41 |  | 1409.94
9 | 010402001052 | 砌块墙 | 1.墙体类型:内墙300厚 2.砌块品种、规格、强度等级:蒸压加气混凝土砌块A5.0 3.砂浆强度等级:专用砂浆M5.0 4.其他:具体做法及施工详见设计图纸和规范要求 |  | m3 | 23.43 | 561.63 |  | 13158.99
10 | 010401014015 | 砖地沟、明沟 | 1.工程部位:砖砌明沟 2.砖品种、规格、强度等级:灰砂砖 3.垫层材料种类、厚度:C15商品混凝土 4.砂浆强度等级:水泥砂浆 M10 5.抹灰砂浆:水泥砂浆M10 6.其他:具体做法及施工详见设计图纸和规范要求 |  | m | 682.12 | 179.48 |  | 122426.9
| A.5 | 混凝土及钢筋混凝土工程 | [6 empty] | 5258286.71
本页小计 | [8 empty] | 381022.12
注：为计取规费等的使用，可在表中增设其中：“定额人工费”。
表—08
分部分项工程和单价措施项目清单与计价表
工程名称：体育馆地上工程-土建结构工程 |  |  |  | 标段： |  |  |  | 第 3 页 共 28 页
序号 | 项目编码 | 项目名称 | 项目特征描述 |  | 计量单位 | 工程量 | 金额（元）
[7 empty] | 综合单价 |  | 综合合价 | 其中
暂估价
11 | 010501006014 | 设备基础 | 1.混凝土强度等级：C25商品混凝土 2.综合考虑混凝土运输费用 3.其他:具体做法及施工详见设计图纸和规范要求 |  | m3 | 4.46 | 608.38 |  | 2713.37
12 | 010502001038 | 矩形柱 | 1.混凝土强度等级:商品砼C40 2.综合考虑混凝土运输、泵送费用 3.其他:具体做法及施工详见设计图纸和规范要求 |  | m3 | 685.12 | 829.52 |  | 568320.74
13 | 010502003013 | 异形柱 | 1.混凝土强度等级:商品砼C40 2.综合考虑混凝土运输、泵送费用 3.其他:具体做法及施工详见设计图纸和规范要求 |  | m3 | 101.88 | 829.52 |  | 84511.5
14 | 010502002014 | 构造柱 | 1.混凝土强度等级:商品砼C25 2.综合考虑混凝土运输费用 3.其他:具体做法及施工详见设计图纸和规范要求 |  | m3 | 187.21 | 840.25 |  | 157303.2
15 | 010504001020 | 直形墙 | 1.混凝土种类:商品砼C35 ，抗渗等级为P8 2.综合考虑混凝土运输、泵送费用 3.其他:具体做法及施工详见设计图纸和规范要求 |  | m3 | 97.06 | 740.56 |  | 71878.75
16 | 010505001029 | 有梁板 | 1.混凝土强度等级:商品砼C30 2.综合考虑混凝土运输、泵送费用 3.其他:具体做法及施工详见设计图纸和规范要求 |  | m3 | 175.79 | 669.01 |  | 117605.27
17 | 010505001030 | 有梁板（屋面） | 1.混凝土强度等级:商品砼C30 P6 2.综合考虑混凝土运输、泵送费用 3.其他:具体做法及施工详见设计图纸和规范要求 |  | m3 | 15.47 | 691.34 |  | 10695.03
18 | 010505001031 | 有梁板 | 1.混凝土强度等级:商品砼C35 2.综合考虑混凝土运输、泵送费用 3.其他:具体做法及施工详见设计图纸和规范要求 |  | m3 | 864.32 | 689.31 |  | 595784.42
本页小计 | [8 empty] | 1608812.28
注：为计取规费等的使用，可在表中增设其中：“定额人工费”。
表—08
分部分项工程和单价措施项目清单与计价表
工程名称：体育馆地上工程-土建结构工程 |  |  |  | 标段： |  |  |  | 第 4 页 共 28 页
序号 | 项目编码 | 项目名称 | 项目特征描述 |  | 计量单位 | 工程量 | 金额（元）
[7 empty] | 综合单价 |  | 综合合价 | 其中
暂估价
19 | 010505001032 | 有梁板 | 1.混凝土强度等级:商品砼C35 P8 2.综合考虑混凝土运输、泵送费用 3.其他:具体做法及施工详见设计图纸和规范要求 |  | m3 | 524.02 | 710.63 |  | 372384.33
20 | 010512001007 | 管道井盖板 | 1.混凝土强度等级:商品预制砼C30 2.综合考虑混凝土运输费用 3.其他:具体做法及施工详见设计图纸和规范要求 |  | m3 | 2.68 | 3074.95 |  | 8240.87
21 | 010503004026 | 圈梁、过梁 | 1.混凝土强度等级:商品砼C25 2.综合考虑混凝土运输费用 3.其他:具体做法及施工详见设计图纸和规范要求 |  | m3 | 18.98 | 729.78 |  | 13851.22
22 | 010503004027 | 现浇门槛 | 1.混凝土强度等级:商品砼C25 2.综合考虑混凝土运输费用 3.其他:具体做法及施工详见设计图纸和规范要求 |  | m3 | 0.24 | 729.77 |  | 175.14
23 | 010503004028 | 反坎 | 1.混凝土强度等级:商品砼C25 2.综合考虑混凝土运输费用 3.其他:具体做法及施工详见设计图纸和规范要求 |  | m3 | 15.62 | 729.78 |  | 11399.16
24 | 010507005007 | 扶手、压顶 | 1.混凝土种类:商品砼C25 2.综合考虑混凝土运输费用 3.其他:具体做法及施工详见设计图纸和规范要求 |  | m3 | 5.25 | 918.6 |  | 4822.65
25 | 010505006012 | 栏板 | 1.混凝土强度等级:商品砼C30 2.综合考虑混凝土运输费用、泵送费用 3.其他:具体做法及施工详见设计图纸和规范要求 |  | m3 | 5.71 | 865.98 |  | 4944.75
26 | 010505006013 | 栏板 | 1.混凝土强度等级:商品砼C35 2.综合考虑混凝土运输费用、泵送费用 3.其他:具体做法及施工详见设计图纸和规范要求 |  | m3 | 57.33 | 886.28 |  | 50810.43
本页小计 | [8 empty] | 466628.55
注：为计取规费等的使用，可在表中增设其中：“定额人工费”。
表—08
分部分项工程和单价措施项目清单与计价表
工程名称：体育馆地上工程-土建结构工程 |  |  |  | 标段： |  |  |  | 第 5 页 共 28 页
序号 | 项目编码 | 项目名称 | 项目特征描述 |  | 计量单位 | 工程量 | 金额（元）
[7 empty] | 综合单价 |  | 综合合价 | 其中
暂估价
27 | 010505008009 | 雨篷、悬挑板、阳台板 | 1.混凝土强度等级:商品砼C30 2.综合考虑混凝土运输、泵送费用 3.其他:具体做法及施工详见设计图纸和规范要求 |  | m3 | 7.39 | 866.99 |  | 6407.06
28 | 010505008010 | 雨篷、悬挑板、阳台板 | 1.混凝土强度等级:商品砼C35 2.综合考虑混凝土运输费用、泵送费用 3.其他:具体做法及施工详见设计图纸和规范要求 |  | m3 | 34.46 | 887.29 |  | 30576.01
29 | 010505007012 | 天沟(檐沟)、挑檐板 | 1.混凝土强度等级:商品砼C35 2.综合考虑混凝土运输费用、泵送费用 3.其他:具体做法及施工详见设计图纸和规范要求 |  | m3 | 7.93 | 911.86 |  | 7231.05
30 | 010505007013 | 天沟(檐沟)、挑檐板 | 1.混凝土强度等级:商品砼C30 2.综合考虑混凝土运输、泵送费用 3.其他:具体做法及施工详见设计图纸和规范要求 |  | m3 | 0.31 | 891.56 |  | 276.38
31 | 010512001008 | 预制挑檐顶板 | 1.混凝土强度等级:C30 2.预制混凝土板 3.其他:具体做法及施工详见设计图纸和规范要求 |  | m3 | 7.09 | 775.16 |  | 5495.88
32 | 010506001014 | 直形楼梯 | 1.混凝土强度等级:商品砼C35 2.综合考虑混凝土运输、泵送费用 3.其他:具体做法及施工详见设计图纸和规范要求 |  | m3 | 69.22 | 752.71 |  | 52102.59
33 | 010508001037 | 梁后浇带 | 1.混凝土强度等级:商品微膨胀砼C40 2.综合考虑混凝土运输、泵送费用、微膨胀添加剂 3.其他:具体做法及施工详见设计图纸和规范要求 |  | m3 | 5.17 | 873.16 |  | 4514.24
34 | 010508001038 | 板后浇带 | 1.混凝土强度等级:商品微膨胀砼C40 2.综合考虑混凝土运输、泵送费用、微膨胀添加剂 3.其他:具体做法及施工详见设计图纸和规范要求 |  | m3 | 7.26 | 858.81 |  | 6234.96
本页小计 | [8 empty] | 112838.17
注：为计取规费等的使用，可在表中增设其中：“定额人工费”。
表—08
分部分项工程和单价措施项目清单与计价表
工程名称：体育馆地上工程-土建结构工程 |  |  |  | 标段： |  |  |  | 第 6 页 共 28 页
序号 | 项目编码 | 项目名称 | 项目特征描述 |  | 计量单位 | 工程量 | 金额（元）
[7 empty] | 综合单价 |  | 综合合价 | 其中
暂估价
35 | 010515001132 | 现浇构件钢筋 | 1.钢筋种类、规格:HRB400直径10内 2.除设计（包括规范规定）标明的搭接外，其他施工搭接在综合单价中综合考虑 3.其他:具体做法及施工详见设计图纸和规范要求 |  | t | 98.08 | 5408.1 |  | 530426.45
36 | 010515001133 | 现浇构件钢筋 | 1.钢筋种类、规格:HRB400直径25内 2.除设计（包括规范规定）标明的搭接外，其他施工搭接在综合单价中综合考虑 3.其他:具体做法及施工详见设计图纸和规范要求 |  | t | 79.93 | 4983.96 |  | 398367.92
37 | 010515001134 | 现浇构件钢筋 | 1.钢筋种类、规格:HRB400（带E）直径25内 2.除设计（包括规范规定）标明的搭接外，其他施工搭接在综合单价中综合考虑 3.其他:具体做法及施工详见设计图纸和规范要求 |  | t | 42.95 | 5106.24 |  | 219313.01
38 | 010515001135 | 现浇构件钢筋 | 1.钢筋种类、规格:HRB400（带E）直径25外 2.除设计（包括规范规定）标明的搭接外，其他施工搭接在综合单价中综合考虑 3.其他:具体做法及施工详见设计图纸和规范要求 |  | t | 43.229 | 5100.29 |  | 220480.44
39 | 010515001136 | 现浇构件钢筋 | 1.钢筋种类、规格:HRB400（带E）直径10内 2.除设计（包括规范规定）标明的搭接外，其他施工搭接在综合单价中综合考虑 3.其他:具体做法及施工详见设计图纸和规范要求 |  | t | 12.46 | 5414.36 |  | 67462.93
本页小计 | [8 empty] | 1436050.75
注：为计取规费等的使用，可在表中增设其中：“定额人工费”。
表—08
分部分项工程和单价措施项目清单与计价表
工程名称：体育馆地上工程-土建结构工程 |  |  |  | 标段： |  |  |  | 第 7 页 共 28 页
序号 | 项目编码 | 项目名称 | 项目特征描述 |  | 计量单位 | 工程量 | 金额（元）
[7 empty] | 综合单价 |  | 综合合价 | 其中
暂估价
40 | 010515001137 | 现浇构件钢筋 | 1.钢筋种类、规格:HRB500 Φ12~25 2.综合考虑钢筋制作.运输.安装 3.除设计（包括规范规定）标明的搭接外，其他施工搭接在综合单价中综合考虑 4.其他:具体做法及施工详见设计图纸和规范要求 |  | t | 26.16 | 5175.02 |  | 135378.52
41 | 010515001138 | 现浇构件钢筋 | 1.钢筋种类、规格:HRB500 Φ25外 2.综合考虑钢筋制作.运输.安装 3.除设计（包括规范规定）标明的搭接外，其他施工搭接在综合单价中综合考虑 4.其他:具体做法及施工详见设计图纸和规范要求 |  | t | 17.46 | 5095.82 |  | 88973.02
42 | 010515001139 | 现浇构件钢筋 | 1.钢筋种类、规格:HRB500（带E）Φ12~25 2.综合考虑钢筋制作.运输.安装 3.除设计（包括规范规定）标明的搭接外，其他施工搭接在综合单价中综合考虑 4.其他:具体做法及施工详见设计图纸和规范要求 |  | t | 33.62 | 5248.81 |  | 176464.99
43 | 010515001140 | 现浇构件钢筋 | 1.钢筋种类、规格:HRB500（带E）Φ25外 2.综合考虑钢筋制作.运输.安装 3.除设计（包括规范规定）标明的搭接外，其他施工搭接在综合单价中综合考虑 4.其他:具体做法及施工详见设计图纸和规范要求 |  | t | 51.18 | 5176.73 |  | 264945.04
本页小计 | [8 empty] | 665761.57
注：为计取规费等的使用，可在表中增设其中：“定额人工费”。
表—08
分部分项工程和单价措施项目清单与计价表
工程名称：体育馆地上工程-土建结构工程 |  |  |  | 标段： |  |  |  | 第 8 页 共 28 页
序号 | 项目编码 | 项目名称 | 项目特征描述 |  | 计量单位 | 工程量 | 金额（元）
[7 empty] | 综合单价 |  | 综合合价 | 其中
暂估价
44 | 010515001141 | 现浇构件钢筋 | 1.钢筋种类、规格:HRB400直径10内箍筋 2.除设计（包括规范规定）标明的搭接外，其他施工搭接在综合单价中综合考虑 3.其他:具体做法及施工详见设计图纸和规范要求 |  | t | 97.3 | 6690.79 |  | 651013.87
45 | 010515001142 | 现浇构件钢筋 | 1.钢筋种类、规格:HRB400直径10外箍筋 2.除设计（包括规范规定）标明的搭接外，其他施工搭接在综合单价中综合考虑 3.其他:具体做法及施工详见设计图纸和规范要求 |  | t | 44.66 | 5371.22 |  | 239878.69
46 | 010516002015 | 预埋铁件 | 1.钢材种类、规格:按设计图示 2.综合考虑:钢材类型、规格及制安、运输、刷防护材料、油漆等 3.其他:具体做法及施工详见设计图纸和规范要求 |  | t | 2.3 | 11924.03 |  | 27425.27
47 | 010516003022 | 机械连接 | 1.连接方式:套筒直螺纹钢筋接头 2.接头规格:φ25以内 3.其他:具体做法及施工详见设计图纸和规范要求 |  | 个 | 1110 | 14.36 |  | 15939.6
48 | 010516003023 | 机械连接 | 1.连接方式:套筒直螺纹钢筋接头 2.接头规格:φ32以内 3.其他:具体做法及施工详见设计图纸和规范要求 |  | 个 | 1987 | 17.08 |  | 33937.96
| A.6 | 金属结构工程 | [6 empty] | 3416533.42
本页小计 | [8 empty] | 968195.39
注：为计取规费等的使用，可在表中增设其中：“定额人工费”。
表—08
分部分项工程和单价措施项目清单与计价表
工程名称：体育馆地上工程-土建结构工程 |  |  |  | 标段： |  |  |  | 第 9 页 共 28 页
序号 | 项目编码 | 项目名称 | 项目特征描述 |  | 计量单位 | 工程量 | 金额（元）
[7 empty] | 综合单价 |  | 综合合价 | 其中
暂估价
49 | 010604001002 | 钢梁 | 1.钢材品种与规格：材质为Q355B，钢梁，H型钢，节点钢板 2.除锈：构件应进行表面抛丸处理,除锈等级应达到 Sa2.5级。 3.综合考虑:制作安装、补漆、场内外运输、安装高度、规格、按设计要求焊接等 4.其他:具体做法及施工详见设计图纸和规范要求 |  | t | 200.804 | 8579.55 |  | 1722807.96
50 | 010604001003 | 钢梁 | 1.钢材品种与规格：材质为Q235B，钢梁，H型钢，节点钢板 2.除锈：构件应进行表面抛丸处理,除锈等级应达到 Sa2.5级。 3.综合考虑:制作安装、补漆、场内外运输、安装高度、规格、按设计要求焊接等 4.其他:具体做法及施工详见设计图纸和规范要求 |  | t | 50.291 | 8579.55 |  | 431474.15
51 | 010605001002 | 钢筋桁架楼承板 | 1.部位：钢桁架楼层板 2.上弦钢筋C10，下弦钢筋C10，腹杆钢筋A4.5，桁架高度90，底模板0.5mm厚镀锌板，屈服强度不低于260MP，镀锌层两面总计不小于Z12 3.其他:具体做法及施工详见设计图纸和规范要求 |  | m2 | 1930.12 | 177.42 |  | 342441.89
52 | 010516001002 | 栓钉 | 1.部位:型钢混凝土梁 2.螺栓种类:栓钉 3.规格:M16 4.其他:具体做法及施工详见设计图纸和规范要求 |  | 套 | 11164 | 6.24 |  | 69663.36
本页小计 | [8 empty] | 2566387.36
注：为计取规费等的使用，可在表中增设其中：“定额人工费”。
表—08
分部分项工程和单价措施项目清单与计价表
工程名称：体育馆地上工程-土建结构工程 |  |  |  | 标段： |  |  |  | 第 10 页 共 28 页
序号 | 项目编码 | 项目名称 | 项目特征描述 |  | 计量单位 | 工程量 | 金额（元）
[7 empty] | 综合单价 |  | 综合合价 | 其中
暂估价
53 | 011405001004 | 金属面油漆 | 1.部位:钢桁架、钢梁、拉条、系杆等钢结构 2.底漆:环氧富锌底漆1遍 3.中间漆;环氧云铁中间漆2遍 4.面漆;丙烯酸聚氨酯面漆2遍 5.其他:具体做法及施工详见设计图纸和规范要求 |  | m2 | 4395.33 | 61 |  | 268115.13
54 | 011405001005 | 金属面防火漆 | 1.部位:钢桁架、钢梁等钢结构 2.耐火极限:1.5小时 3.油漆品种:环氧类膨胀型薄型钢结构防火涂料 4.其他:具体做法及施工详见设计图纸和规范要求 |  | m2 | 4395.33 | 58.88 |  | 258797.03
55 | 010516002016 | 预埋铁件 | 1.钢材品种与规格：材质为Q355B，埋件钢板等 2.除锈：构件应进行表面抛丸处理,除锈等级应达到 Sa2.5级。 3.综合考虑:制作安装、补漆、场内外运输、安装高度、规格、按设计要求焊接等 4.其他:具体做法及施工详见设计图纸和规范要求 |  | t | 17.741 | 14047.94 |  | 249224.5
56 | 040901010001 | 高强螺栓 | 1.材料种类:10.9级高强摩擦型螺栓 2.材料规格:M20 3.其他:具体做法及施工详见设计图纸和规范要求 |  | 套 | 916 | 10.6 |  | 9709.6
57 | 040901010002 | 高强螺栓 | 1.材料种类:10.9级高强摩擦型螺栓 2.材料规格:M22 3.其他:具体做法及施工详见设计图纸和规范要求 |  | 套 | 384 | 14.92 |  | 5729.28
58 | 040901010003 | 高强螺栓 | 1.材料种类:10.9级高强摩擦型螺栓 2.材料规格:M27 3.其他:具体做法及施工详见设计图纸和规范要求 |  | 套 | 372 | 19.24 |  | 7157.28
本页小计 | [8 empty] | 798732.82
注：为计取规费等的使用，可在表中增设其中：“定额人工费”。
表—08
分部分项工程和单价措施项目清单与计价表
工程名称：体育馆地上工程-土建结构工程 |  |  |  | 标段： |  |  |  | 第 11 页 共 28 页
序号 | 项目编码 | 项目名称 | 项目特征描述 |  | 计量单位 | 工程量 | 金额（元）
[7 empty] | 综合单价 |  | 综合合价 | 其中
暂估价
59 | 010606008012 | 钢梯 | 1、钢楼梯 爬式 2.其他:具体做法及施工详见设计图纸和规范要求 |  | t | 1.05 | 7741 |  | 8128.05
60 | 010607005024 | 砌块墙钢丝网加固 | 1.材料品种、规格:镀锌钢丝网 φ0.9x10x10mm 2.位置：墙体不同材质交接处 3.其他:具体做法及施工详见设计图纸和规范要求 |  | m2 | 1661.14 | 16.5 |  | 27408.81
61 | 010607005025 | 砌块墙钢丝网加固 | 1、材料品种、规格:镀锌钢丝网 φ1.0x20x20mm 2、位置：楼梯间挂网 3.其他:具体做法及施工详见设计图纸和规范要求 |  | m2 | 924.12 | 17.18 |  | 15876.38
| A.8 | 门窗工程 | [6 empty] | 742582.03
62 | 010802003052 | 钢质防火门 | 1.门类型:钢质甲级防火门（双扇） 2.门框、扇材质:材料选型、厚度需符合国家和设计标准 3.门窗锁、闭门器、顺位器等各种小五金配件及特殊五金采用不锈钢 4.其他:具体做法及施工详见设计图纸和规范要求 |  | m2 | 15.84 | 577.04 |  | 9140.31
63 | 010802003053 | 钢质防火门 | 1.门类型:钢质乙级防火门（单扇） 2.门框、扇材质:材料选型、厚度需符合国家和设计标准 3.门窗锁、闭门器等各种小五金配件及特殊五金采用不锈钢 4.其他:具体做法及施工详见设计图纸和规范要求 |  | m2 | 11 | 508.74 |  | 5596.14
64 | 010802003054 | 钢质防火门 | 1.门类型:钢质乙级防火门（双扇） 2.门框、扇材质:材料选型、厚度需符合国家和设计标准 3.门窗锁、闭门器、顺位器等各种小五金配件及特殊五金采用不锈钢 4.其他:具体做法及施工详见设计图纸和规范要求 |  | m2 | 39.2 | 551.15 |  | 21605.08
本页小计 | [8 empty] | 87754.77
注：为计取规费等的使用，可在表中增设其中：“定额人工费”。
表—08
分部分项工程和单价措施项目清单与计价表
工程名称：体育馆地上工程-土建结构工程 |  |  |  | 标段： |  |  |  | 第 12 页 共 28 页
序号 | 项目编码 | 项目名称 | 项目特征描述 |  | 计量单位 | 工程量 | 金额（元）
[7 empty] | 综合单价 |  | 综合合价 | 其中
暂估价
65 | 010802003055 | 钢质防火门 | 1.门类型:钢质丙级防火门（单扇） 2.门框、扇材质:材料选型、厚度需符合国家和设计标准 3.门窗锁、闭门器等各种小五金配件及特殊五金采用不锈钢 4.其他:具体做法及施工详见设计图纸和规范要求 |  | m2 | 12.32 | 512.44 |  | 6313.26
66 | 010801002033 | 铝合金木门 | 1.门代号及洞口尺寸:平开铝合金木门（单扇） 2.门框、扇材质:90系列，壁厚2.0厚，材料选型、厚度需符合国家和设计标准 3.门窗锁等各种小五金配件及特殊五金采用不锈钢 4.其他:具体做法及施工详见设计图纸和规范要求 |  | m2 | 19.68 | 1141.27 |  | 22460.19
67 | 010801002034 | 铝合金木门 | 1.门代号及洞口尺寸:平开铝合金木门（双扇） 2.门框、扇材质:90系列，壁厚2.0厚，材料选型、厚度需符合国家和设计标准 3.门窗锁等各种小五金配件及特殊五金采用不锈钢 4.其他:具体做法及施工详见设计图纸和规范要求 |  | m2 | 40.32 | 1141.27 |  | 46016.01
68 | 010801002035 | 铝合金木门 | 1.门代号及洞口尺寸:平开铝合金木门（双扇） 2.门框、扇材质:90系列，壁厚2.2厚，材料选型、厚度需符合国家和设计标准 3.门窗锁等各种小五金配件及特殊五金采用不锈钢 4.其他:具体做法及施工详见设计图纸和规范要求 |  | m2 | 21.6 | 1239.27 |  | 26768.23
本页小计 | [8 empty] | 101557.69
注：为计取规费等的使用，可在表中增设其中：“定额人工费”。
表—08
分部分项工程和单价措施项目清单与计价表
工程名称：体育馆地上工程-土建结构工程 |  |  |  | 标段： |  |  |  | 第 13 页 共 28 页
序号 | 项目编码 | 项目名称 | 项目特征描述 |  | 计量单位 | 工程量 | 金额（元）
[7 empty] | 综合单价 |  | 综合合价 | 其中
暂估价
69 | 010801002036 | 铝合金推拉门 | 1.门代号及洞口尺寸:铝合金推拉门 2.门框、扇材质:90系列，壁厚2.0厚，材料选型、厚度需符合国家和设计标准 3.门窗锁等各种小五金配件及特殊五金采用不锈钢 4.其他:具体做法及施工详见设计图纸和规范要求 |  | m2 | 4.8 | 626.66 |  | 3007.97
70 | 010805005006 | 铝合金玻璃门 | 1.门类型:铝合金平开门（单扇） 2.门框、扇材质:90系列，壁厚2.2厚，材料选型、厚度需符合国家和设计标准 3.玻璃品种、厚度:6mm钢化LOW-E+12A+6mm厚钢化中空玻璃 4.门窗锁等各种小五金配件及特殊五金采用不锈钢 5.其他:具体做法及施工详见设计图纸和规范要求 |  | m2 | 8.36 | 835.91 |  | 6988.21
71 | 010807003017 | 金属百页窗 | 1.窗代号及洞口尺寸:铝合金百页窗 2.框、扇材质:50系列银白色铝型材,窗型材厚度不小于1.8mm 3.其他:含五金配件 4.门窗锁等各种小五金配件及特殊五金采用不锈钢 5.其他:具体做法及施工详见设计图纸和规范要求 |  | m2 | 231.68 | 536.54 |  | 124305.59
72 | 010807003018 | 金属百页窗 | 1.窗类型:铝合金防雨百页，带防虫网 2.窗框、扇材质:50系列，壁厚1.8mm，材料选型、厚度需符合国家和设计标准 3.门窗锁等各种小五金配件及特殊五金采用不锈钢 4.其他:具体做法及施工详见设计图纸和规范要求 |  | m2 | 4.36 | 536.54 |  | 2339.31
本页小计 | [8 empty] | 136641.08
注：为计取规费等的使用，可在表中增设其中：“定额人工费”。
表—08
分部分项工程和单价措施项目清单与计价表
工程名称：体育馆地上工程-土建结构工程 |  |  |  | 标段： |  |  |  | 第 14 页 共 28 页
序号 | 项目编码 | 项目名称 | 项目特征描述 |  | 计量单位 | 工程量 | 金额（元）
[7 empty] | 综合单价 |  | 综合合价 | 其中
暂估价
73 | 010807001054 | 金属(塑钢、断桥)窗 | 1.窗类型:断热铝合金上悬窗 2.窗框、扇材质:70系列，壁厚1.8mm，材料选型、厚度需符合国家和设计标准 3.玻璃品种、厚度:6mm钢化LOW-E+12A+6mm厚钢化中空玻璃 4.含手摇开窗器，数量以设计门窗大样为准 5.门窗锁等各种小五金配件及特殊五金采用不锈钢 6.其他:具体做法及施工详见设计图纸和规范要求 |  | m2 | 130.1 | 882.62 |  | 114828.86
74 | 010807001055 | 金属(塑钢、断桥)窗 | 1.窗类型:断热铝合金固定窗 2.窗框、扇材质:70系列，壁厚1.8mm，材料选型、厚度需符合国家和设计标准 3.玻璃品种、厚度:6mm钢化LOW-E+12A+6mm厚钢化中空玻璃 4.门窗锁等各种小五金配件及特殊五金采用不锈钢 5.其他:具体做法及施工详见设计图纸和规范要求 |  | m2 | 390.64 | 716.99 |  | 280084.97
75 | 010807001056 | 金属(塑钢、断桥)窗 | 1.窗类型:断热铝合金上悬窗 2.窗框、扇材质:70系列，壁厚1.8mm，材料选型、厚度需符合国家和设计标准 3.玻璃品种、厚度:6mm钢化LOW-E+12A+6mm厚钢化中空玻璃（磨砂玻璃） 4.门窗锁等各种小五金配件及特殊五金采用不锈钢 5.其他:具体做法及施工详见设计图纸和规范要求 |  | m2 | 12.3 | 838.28 |  | 10310.84
本页小计 | [8 empty] | 405224.67
注：为计取规费等的使用，可在表中增设其中：“定额人工费”。
表—08
分部分项工程和单价措施项目清单与计价表
工程名称：体育馆地上工程-土建结构工程 |  |  |  | 标段： |  |  |  | 第 15 页 共 28 页
序号 | 项目编码 | 项目名称 | 项目特征描述 |  | 计量单位 | 工程量 | 金额（元）
[7 empty] | 综合单价 |  | 综合合价 | 其中
暂估价
76 | 010807001057 | 金属(塑钢、断桥)窗 | 1.窗类型:断热铝合金固定窗 2.窗框、扇材质:70系列，壁厚1.8mm，材料选型、厚度需符合国家和设计标准 3.玻璃品种、厚度:6mm钢化LOW-E+12A+6mm厚钢化中空玻璃（磨砂玻璃） 4.门窗锁等各种小五金配件及特殊五金采用不锈钢 5.其他:具体做法及施工详见设计图纸和规范要求 |  | m2 | 28.32 | 736.59 |  | 20860.23
77 | 010807001058 | 乙级防火窗 | 1.门类型:乙级防火窗 2.门框、扇材质:断热铝合金框、厚度1.8mm 3.玻璃品种、厚度:10mm防火玻璃 4.门窗锁等各种小五金配件及特殊五金采用不锈钢 5.其他:具体做法及施工详见设计图纸和规范要求 |  | m2 | 19.18 | 732.72 |  | 14053.57
78 | 010802003056 | 防虫网、防护罩 | 1.防虫网、防护罩 2.其他:具体做法及施工详见设计图纸和规范要求 |  | m2 | 12.57 | 40 |  | 502.8
79 | 010607004010 | 金属防护网 | 1.材料品种、规格:金属防护网 2.边框及立柱型钢品种、规格:综合考虑 3.其他:具体做法及施工详见设计图纸和规范要求 |  | m2 | 384.46 | 71.27 |  | 27400.46
| A.9 | 屋面及防水工程 | [6 empty] | 1816710.31
本页小计 | [8 empty] | 62817.06
注：为计取规费等的使用，可在表中增设其中：“定额人工费”。
表—08
分部分项工程和单价措施项目清单与计价表
工程名称：体育馆地上工程-土建结构工程 |  |  |  | 标段： |  |  |  | 第 16 页 共 28 页
序号 | 项目编码 | 项目名称 | 项目特征描述 |  | 计量单位 | 工程量 | 金额（元）
[7 empty] | 综合单价 |  | 综合合价 | 其中
暂估价
80 | 010902001020 | 屋面卷材防水 | 1.卷材品种、规格、厚度:1.5厚单面自粘聚合物改性沥青防水卷材(聚酯胎) 2.防水层数:1道 3.防水层做法:遇墙上反高出屋面建筑完成阴角位置作R=100的圆弧处理面不少于400，遇反梁上反至梁面不少于50，（或完全包裹反梁），端部用密封膏封口 4.类别:屋-1上人屋面、屋-1不上人屋面、屋-2、屋面5、屋-3A/3B 5.其他:具体做法及施工详见设计图纸和规范要求 |  | m2 | 6890.76 | 38.95 |  | 268395.1
81 | 010902001021 | 屋面卷材防水 | 1.卷材品种、规格、厚度:3.0厚SBS改性沥青防水卷材 2.防水层数:1道 3.防水层做法:遇墙上反高出屋面建筑完成阴角位置作R=100的圆弧处理面不少于400，遇反梁上反至梁面不少于50，（或完全包裹反梁），端部用密封膏封口 4.类别:屋-1上人屋面、屋-1不上人屋面、屋-2、屋面5、屋-3A/3B 5.其他:具体做法及施工详见设计图纸和规范要求 |  | m2 | 6890.76 | 54.97 |  | 378785.08
82 | 010902002015 | 屋面涂膜防水 | 1.防水膜品种:非固化橡胶沥青防水涂料 2.涂膜厚度、遍数:2.5厚 3.增强材料种类:遇墙上反高出楼面建筑完成面不少于400,遇反梁上反至梁面不少于50（或完全包裹反梁），端部用密封膏封口 4.类别:屋-1、屋-2、屋-3A、屋-3B、屋-5 5.其他:具体做法及施工详见设计图纸和规范要求 |  | m2 | 6890.76 | 49.3 |  | 339714.47
本页小计 | [8 empty] | 986894.65
注：为计取规费等的使用，可在表中增设其中：“定额人工费”。
表—08
分部分项工程和单价措施项目清单与计价表
工程名称：体育馆地上工程-土建结构工程 |  |  |  | 标段： |  |  |  | 第 17 页 共 28 页
序号 | 项目编码 | 项目名称 | 项目特征描述 |  | 计量单位 | 工程量 | 金额（元）
[7 empty] | 综合单价 |  | 综合合价 | 其中
暂估价
83 | 010902002016 | 屋面涂膜防水 | 1.防水膜品种:聚合物水泥防水涂料(1型）+50g无纺布 2.涂膜厚度、遍数:2.0厚 3.类别:屋-6 4.其他:具体做法及施工详见设计图纸和规范要求 |  | m2 | 6.8 | 60.93 |  | 414.32
84 | 010903003024 | 墙面砂浆防水(防潮) | 1.砂浆厚度、配合比:5mm聚合物防水砂浆防水层 2.类别:外墙-3A、外墙-1a、墙裙-1、内墙-5a 3.其他:具体做法及施工详见设计图纸和规范要求 |  | m2 | 12521.72 | 28.29 |  | 354239.46
85 | 010903003025 | 墙面砂浆防水(防潮) | 1.防水层做法:15厚M15掺外加剂DWP水泥防水砂浆找平,分两遍成活,底层抹灰应压实搓毛 2.内墙-5a、内墙-2c 3.其他:具体做法及施工详见设计图纸和规范要求 |  | m2 | 2770.38 | 19.77 |  | 54770.41
86 | 010904002028 | 楼(地)面涂膜防水 | 1.防水膜品种:聚合物水泥防水涂料 2.涂膜厚度、遍数:2厚 3.反边高度:遇墙上反沿墙面高出楼地面最终完成面300/400（或到凸出物顶） 4.类别:楼-2a、楼3b、楼(地）-6b、楼(地）-6e、楼(地）-3c、楼(地）-3d、楼-02 5.其他:具体做法及施工详见设计图纸和规范要求 |  | m2 | 1133.02 | 55.61 |  | 63007.24
本页小计 | [8 empty] | 472431.43
注：为计取规费等的使用，可在表中增设其中：“定额人工费”。
表—08
分部分项工程和单价措施项目清单与计价表
工程名称：体育馆地上工程-土建结构工程 |  |  |  | 标段： |  |  |  | 第 18 页 共 28 页
序号 | 项目编码 | 项目名称 | 项目特征描述 |  | 计量单位 | 工程量 | 金额（元）
[7 empty] | 综合单价 |  | 综合合价 | 其中
暂估价
87 | 010904002029 | 楼(地)面涂膜防水 | 1.防水膜品种:双组份聚氨酯防水涂料 2.涂膜厚度、遍数:1.5厚 3.增强材料种类:内衬耐碱玻纤网格布 4.反边高度:四周上翻,遇墙上反沿顺高出楼地面最终完成面300 5.类别:楼(地）-3c、楼(地）-3d 6.其他:具体做法及施工详见设计图纸和规范要求 |  | m2 | 397.37 | 45.14 |  | 17937.28
88 | 011407002070 | 天棚防水涂料 | 1.喷刷涂料部位:天棚面 2.涂料品种、喷刷遍数:1.5厚聚合物水泥防水涂料 3.顶-2b、顶-6、顶-2a 4.其他:具体做法及施工详见设计图纸和规范要求 |  | m2 | 6578.01 | 41.88 |  | 275487.06
89 | 010904004009 | 止水带 | 1.止水带材料种类:3mm厚300宽钢板止水带 2.其他:具体做法及施工详见设计图纸及规范要求 |  | m | 186 | 71.57 |  | 13312.02
90 | 010903002041 | 基础防水 | 1.部位：基础梁、承台、±0.00以下柱 2.防水膜品种：聚合物水泥浆两遍 3..其他:具体做法及施工详见设计图纸和规范要求 |  | m2 | 1488.33 | 34.03 |  | 50647.87
| A.10 | 保温、隔热、防腐工程 | [6 empty] | 420585.33
91 | 011001001018 | 保温屋面 | 1.保温材料品种、规格、厚度:80厚挤塑聚苯板(B1级难燃，抗压强度≥250KPa) 2.隔气层材料品种、厚度:聚酯无纺布一层隔离层 3.粘结材料种类、做法:拼缝处贴胶带 4.类别:屋-1、屋-5 5.其他:具体做法及施工详见设计图纸和规范要求 |  | m2 | 2910.14 | 83.8 |  | 243869.73
本页小计 | [8 empty] | 601253.96
注：为计取规费等的使用，可在表中增设其中：“定额人工费”。
表—08
分部分项工程和单价措施项目清单与计价表
工程名称：体育馆地上工程-土建结构工程 |  |  |  | 标段： |  |  |  | 第 19 页 共 28 页
序号 | 项目编码 | 项目名称 | 项目特征描述 |  | 计量单位 | 工程量 | 金额（元）
[7 empty] | 综合单价 |  | 综合合价 | 其中
暂估价
92 | 011001001019 | 保温屋面 | 1.保温材料品种、规格、厚度:30厚挤塑聚苯板(B1级难燃，抗压强度≥250KPa) 2.隔气层材料品种、厚度:聚酯无纺布一层隔离层 3.粘结材料种类、做法:拼缝处贴胶带 4.类别:屋-5a 5.其他:具体做法及施工详见设计图纸和规范要求 |  | m2 | 2722.86 | 48.17 |  | 131160.17
93 | 011001001020 | 无保温屋面 | 1.保温材料品种、规格、厚度:无保温 2.隔气层材料品种、厚度:聚酯无纺布一层隔离层 3.粘结材料种类、做法:拼缝处贴胶带 4.类别:屋-2、屋6 5.其他:具体做法及施工详见设计图纸和规范要求 |  | m2 | 124.7 | 6.04 |  | 753.19
94 | 011001004009 | 保温柱、梁 | 1.保温隔热部位:热桥梁内侧 2.保温隔热面层材料品种、规格、性能:敷设10mm玻化微珠保温砂浆保温 3.其他:具体做法及施工详见设计图纸和规范要求 |  | m2 | 1356 | 33.04 |  | 44802.24
| A.11 | 楼地面装饰工程 | [6 empty] | 1832155.98
95 | 011101003046 | 轻质混凝土屋面 | 1.部位:上人屋面、不上人屋面 2.面层厚度、混凝土强度等级:最薄10厚A型复合轻集料混凝土（图集12BJ1-1总3）找坡层 3.类别:屋-1、屋-2 4.其他:具体做法及施工详见设计图纸和规范要求 |  | m2 | 5750.9 | 51.67 |  | 297149
本页小计 | [8 empty] | 473864.6
注：为计取规费等的使用，可在表中增设其中：“定额人工费”。
表—08
分部分项工程和单价措施项目清单与计价表
工程名称：体育馆地上工程-土建结构工程 |  |  |  | 标段： |  |  |  | 第 20 页 共 28 页
序号 | 项目编码 | 项目名称 | 项目特征描述 |  | 计量单位 | 工程量 | 金额（元）
[7 empty] | 综合单价 |  | 综合合价 | 其中
暂估价
96 | 011101003047 | 细石混凝土楼地面 | 1.部位:上人屋面 2.面层厚度、混凝土强度等级:50厚C20细石抗渗混凝土找平保护层，抗渗等级不低于P6，内配筋Ø4@100双向（置于该层上半部，保护层厚度≥15），平面内间距≤6000设纵横分格缝，缝宽底部20，表面25，钢筋断开，缝内嵌硅酮密封膏 3.类别:屋-1、屋-2 4.其他:具体做法及施工详见设计图纸和规范要求 |  | m2 | 388.25 | 69.3 |  | 26905.73
97 | 011101003048 | 细石混凝土楼地面 | 1.部位:天沟 2.面层厚度、混凝土强度等级:25厚C20细石抗渗混凝土找平保护层，抗渗等级不低于P6，平面内间距≤6000设纵横分格缝，缝宽底部20，表面25，钢筋断开，缝内嵌硅酮密封膏 3.类别:屋-3A、屋-3B 4.其他:具体做法及施工详见设计图纸和规范要求 |  | m2 | 498.62 | 26.43 |  | 13178.53
98 | 011101003049 | 细石混凝土楼地面 | 1.部位:不上人屋面 2.面层厚度、混凝土强度等级:40厚C20细石抗渗混凝土找平保护层，抗渗等级不低于P6，内配筋Ø4@100双向（置于该层上半部，保护层厚度≥15），平面内间距≤6000设纵横分格缝，缝宽底部20，表面25，钢筋断开，缝内嵌硅酮密封膏 3.类别:屋-1（不上人）、屋-2 4.其他:具体做法及施工详见设计图纸和规范要求 |  | m2 | 74.88 | 58.41 |  | 4373.74
本页小计 | [8 empty] | 44458
注：为计取规费等的使用，可在表中增设其中：“定额人工费”。
表—08
分部分项工程和单价措施项目清单与计价表
工程名称：体育馆地上工程-土建结构工程 |  |  |  | 标段： |  |  |  | 第 21 页 共 28 页
序号 | 项目编码 | 项目名称 | 项目特征描述 |  | 计量单位 | 工程量 | 金额（元）
[7 empty] | 综合单价 |  | 综合合价 | 其中
暂估价
99 | 011101006035 | 平面砂浆找平层 | 1.部位:天面排水沟 2.找平层厚度、砂浆配合比:最薄处20厚WS M20预拌砂浆(加5％防水粉)找坡找平 3.类别:屋-3A、屋-3B 4.其他:具体做法及施工详见设计图纸和规范要求 |  | m2 | 498.62 | 22.55 |  | 11243.88
100 | 011101006036 | 平面砂浆找平层 | 1.部位:天面管道井顶板 2.找平层厚度、砂浆配合比:最薄处15厚WS M20预拌砂浆(加5％防水粉)找坡找平 3.类别:屋-6 4.其他:具体做法及施工详见设计图纸和规范要求 |  | m2 | 6.8 | 17.77 |  | 120.84
101 | 011102003084 | 块料楼地面 | 1.部位:上人屋面 2.结合层厚度、砂浆配合比:20厚M15干硬性预拌砂浆 3.面层材料品种、规格、颜色:10厚600*600灰色防滑砖 4.嵌缝材料种类:专用填缝剂填缝 5.类别:屋-1、屋-2 6.其他:具体做法及施工详见设计图纸和规范要求 |  | m2 | 388.25 | 96.35 |  | 37407.89
102 | 011102003085 | 块料楼地面 | 1.部位:不上人屋面、天面排水沟（适用于无篦子盖板排水沟） 2.结合层厚度、砂浆配合比:20厚M15干硬性预拌砂浆 3.面层材料品种、规格、颜色:8厚300×300灰色防滑砖 4.嵌缝材料种类:专用填缝剂填缝 5.类别:屋-1、屋-2 6.其他:具体做法及施工详见设计图纸和规范要求 |  | m2 | 74.88 | 83.2 |  | 6230.02
本页小计 | [8 empty] | 55002.63
注：为计取规费等的使用，可在表中增设其中：“定额人工费”。
表—08
分部分项工程和单价措施项目清单与计价表
工程名称：体育馆地上工程-土建结构工程 |  |  |  | 标段： |  |  |  | 第 22 页 共 28 页
序号 | 项目编码 | 项目名称 | 项目特征描述 |  | 计量单位 | 工程量 | 金额（元）
[7 empty] | 综合单价 |  | 综合合价 | 其中
暂估价
103 | 011102003086 | 块料楼地面 | 1.部位:风雨操场 2.找平层:100厚C25混凝土随打随抹平，分块捣制，每块纵向不超过6m，缝宽20，沥青砂浆处理，松木条堪缝，要求平整 3.面层材料品种、规格、颜色:13厚塑胶面层 4.类别:屋-5 5.其他:具体做法及施工详见设计图纸和规范要求 |  | m2 | 2564.9 | 274.94 |  | 705193.61
104 | 011102003087 | 块料楼地面 | 1.部位:篮球场 2.找平层:100厚C25混凝土随打随抹平，分块捣制，每块纵向不超过6m，缝宽20，沥青砂浆处理，松木条堪缝，要求平整 3.面层材料品种、规格、颜色:8厚硅PU塑胶 4.类别:屋-5a 5.其他:具体做法及施工详见设计图纸和规范要求 |  | m2 | 2722.86 | 268.23 |  | 730352.74
| G.2 | 其他装饰工程 | [6 empty] | 266680.56
105 | 粤R2-5-1 | 不锈钢盖板 | 1.成品排水沟金属盖板 2.部位：排水沟不锈钢成品篦子450mm宽 3.其他:具体做法及施工详见设计图纸和规范要求 |  | m | 666.52 | 396.57 |  | 264321.84
106 | 粤R2-5-1 | 不锈钢盖板 | 1.名称：成品篦子 2.部位：排水沟不锈钢成品篦子250mm宽 3.其他:具体做法及施工详见设计图纸和规范要求 |  | m | 15.6 | 151.2 |  | 2358.72
|  | 措施项目 | [6 empty] | 3014461.23
107 | 粤011701008018 | 综合钢脚手架 | 1.搭设高度:20.5m以内 2.综合考虑建筑用综合脚手架使用费由投标人自行考虑 3.其他:具体做法及施工详见设计图纸和规范要求 |  | m2 | 5061.49 | 52.32 |  | 264817.16
本页小计 | [8 empty] | 1967044.07
注：为计取规费等的使用，可在表中增设其中：“定额人工费”。
表—08
分部分项工程和单价措施项目清单与计价表
工程名称：体育馆地上工程-土建结构工程 |  |  |  | 标段： |  |  |  | 第 23 页 共 28 页
序号 | 项目编码 | 项目名称 | 项目特征描述 |  | 计量单位 | 工程量 | 金额（元）
[7 empty] | 综合单价 |  | 综合合价 | 其中
暂估价
108 | 粤011701009005 | 单排钢脚手架 | 1.搭设高度:10m以内 2.其他:具体做法及施工详见设计图纸和规范要求 |  | m2 | 599.53 | 9.61 |  | 5761.48
109 | 粤011701010019 | 满堂脚手架 | 1.满堂脚手架(钢管)基本层3.6m实际高度(m):5.2以内 2.其他:具体做法及施工详见设计图纸和规范要求 |  | m2 | 515.8 | 13.74 |  | 7087.09
110 | 粤011701010020 | 满堂脚手架 | 1.搭设高度:6.9m 2.其他:具体做法及施工详见设计图纸和规范要求 |  | m2 | 2739.36 | 18.39 |  | 50376.83
111 | 粤011701010021 | 满堂脚手架 | 1.搭设高度:9.55m 2.其他:具体做法及施工详见设计图纸和规范要求 |  | m2 | 3080.8 | 32.32 |  | 99571.46
112 | 粤011701011019 | 里脚手架 | 1.搭设高度:4m以内 2.其他:具体做法及施工详见设计图纸和规范要求 |  | m2 | 257.9 | 17.28 |  | 4456.51
113 | 粤011701011020 | 里脚手架 | 1.搭设高度:6.6~7.7m以内 2.其他:具体做法及施工详见设计图纸和规范要求 |  | m2 | 1369.68 | 34.74 |  | 47582.68
114 | 粤011701011021 | 里脚手架 | 1.搭设高度:9.0~10.1m以内 2.其他:具体做法及施工详见设计图纸和规范要求 |  | m2 | 1540.4 | 46.39 |  | 71459.16
115 | 粤011701015011 | 电梯井脚手架 | 1.搭设高度:电梯井脚手架(钢管) 高度(m以内) 20 2.其他:具体做法及施工详见设计图纸和规范要求 |  | 座 | 1 | 1968.49 |  | 1968.49
116 | 011702001035 | 基础 | 1.设备基础模板 2.其他:具体做法及施工详见设计图纸和规范要求 |  | m2 | 29.59 | 62.49 |  | 1849.08
117 | 011702002071 | 矩形柱 | 1.矩形柱模板(周长m) 支模高度3.6m内 1.8内 2.其他:具体做法及施工详见设计图纸和规范要求 |  | m2 | 2.72 | 61.21 |  | 166.49
118 | 011702002072 | 矩形柱 | 1.矩形柱模板(周长m) 支模高度5.6m内 1.8内 2.其他:具体做法及施工详见设计图纸和规范要求 |  | m2 | 28.59 | 70.84 |  | 2025.32
本页小计 | [8 empty] | 292304.59
注：为计取规费等的使用，可在表中增设其中：“定额人工费”。
表—08
分部分项工程和单价措施项目清单与计价表
工程名称：体育馆地上工程-土建结构工程 |  |  |  | 标段： |  |  |  | 第 24 页 共 28 页
序号 | 项目编码 | 项目名称 | 项目特征描述 |  | 计量单位 | 工程量 | 金额（元）
[7 empty] | 综合单价 |  | 综合合价 | 其中
暂估价
119 | 011702002073 | 矩形柱 | 1.矩形柱模板(周长m) 支模高度7.6m内 1.8内 2.其他:具体做法及施工详见设计图纸和规范要求 |  | m2 | 17.1 | 80.46 |  | 1375.87
120 | 011702002074 | 矩形柱 | 1.矩形柱模板(周长m) 支模高度5.6m内 1.8外 2.其他:具体做法及施工详见设计图纸和规范要求 |  | m2 | 63.16 | 76.76 |  | 4848.16
121 | 011702002075 | 矩形柱 | 1.矩形柱模板(周长m) 支模高度7.6m内 1.8外 2.其他:具体做法及施工详见设计图纸和规范要求 |  | m2 | 910.69 | 86.38 |  | 78665.4
122 | 011702002076 | 矩形柱 | 1.矩形柱模板(周长m) 支模高度9.55 1.8外 2.其他:具体做法及施工详见设计图纸和规范要求 |  | m2 | 1234.37 | 117.68 |  | 145260.66
123 | 011702002077 | 矩形柱 | 1.矩形柱模板(周长m) 支模高度9.55m 1.8内 2.其他:具体做法及施工详见设计图纸和规范要求 |  | m2 | 78.31 | 110.96 |  | 8689.28
124 | 011702004018 | 圆形柱 | 1.圆形柱模板 支模高度7.6m内 2.其他:具体做法及施工详见设计图纸和规范要求 |  | m2 | 86.1 | 140.72 |  | 12115.99
125 | 011702004019 | 异形柱 | 1.异形柱模板 支模高度7.6m内 2.其他:具体做法及施工详见设计图纸和规范要求 |  | m2 | 127.12 | 105.77 |  | 13445.48
126 | 011702004020 | 异形柱 | 1.异形柱模板 支模高度9.55m 2.其他:具体做法及施工详见设计图纸和规范要求 |  | m2 | 147.88 | 137.07 |  | 20269.91
127 | 011702003030 | 构造柱 | 1.构造柱模板 支模高度(m):3.6m内，周长1.2m内 2.其他:具体做法及施工详见设计图纸和规范要求 |  | m2 | 10.78 | 75.88 |  | 817.99
128 | 011702003031 | 构造柱 | 1.构造柱模板 支模高度(m):7.6m内，周长1.2m内 2.其他:具体做法及施工详见设计图纸和规范要求 |  | m2 | 516.66 | 95.13 |  | 49149.87
本页小计 | [8 empty] | 334638.61
注：为计取规费等的使用，可在表中增设其中：“定额人工费”。
表—08
分部分项工程和单价措施项目清单与计价表
工程名称：体育馆地上工程-土建结构工程 |  |  |  | 标段： |  |  |  | 第 25 页 共 28 页
序号 | 项目编码 | 项目名称 | 项目特征描述 |  | 计量单位 | 工程量 | 金额（元）
[7 empty] | 综合单价 |  | 综合合价 | 其中
暂估价
129 | 011702003032 | 构造柱 | 1.构造柱模板 支模高度(m):7.6m内，周长1.8m内 2.其他:具体做法及施工详见设计图纸和规范要求 |  | m2 | 231.76 | 80.46 |  | 18647.41
130 | 011702003033 | 构造柱 | 1.构造柱模板 支模高度(m):7.6m内，周长1.8m外 2.其他:具体做法及施工详见设计图纸和规范要求 |  | m2 | 188.6 | 86.38 |  | 16291.27
131 | 011702003034 | 构造柱 | 1.构造柱模板 支模高度(m):9.55米，周长1.8m内 2.其他:具体做法及施工详见设计图纸和规范要求 |  | m2 | 64.69 | 110.96 |  | 7178
132 | 011702003035 | 构造柱 | 1.构造柱模板 支模高度(m):9.55米，周长1.8m外 2.其他:具体做法及施工详见设计图纸和规范要求 |  | m2 | 1092.38 | 117.68 |  | 128551.28
133 | 011702008013 | 圈、过梁 | 1.圈、过梁模板 2.其他:具体做法及施工详见设计图纸和规范要求 |  | m2 | 406.4 | 55.06 |  | 22376.38
134 | 011702011022 | 直形墙 | 1.模板类型：墙模板 2.支模高度：3.6m以内 3.墙厚200mm 4.其他:具体做法及施工详见设计图纸和规范要求 |  | m2 | 942.38 | 49.81 |  | 46939.95
135 | 011702006082 | 矩形梁 | 1.单梁、连续梁模板(梁宽cm) 25以内 支模高度3.6m 2.其他:具体做法及施工详见设计图纸和规范要求 |  | m2 | 369.25 | 73.1 |  | 26992.18
136 | 011702006083 | 矩形梁 | 1.单梁、连续梁模板(梁宽cm) 25以内 支模高度4.6m内 2.其他:具体做法及施工详见设计图纸和规范要求 |  | m2 | 192.14 | 82.14 |  | 15782.38
137 | 011702006084 | 矩形梁 | 1.单梁、连续梁模板(梁宽cm) 25以内 支模高度5.6m内 2.其他:具体做法及施工详见设计图纸和规范要求 |  | m2 | 987.53 | 91.19 |  | 90052.86
138 | 011702006085 | 矩形梁 | 1.单梁、连续梁模板(梁宽cm) 25以内 支模高度6.6m内 2.其他:具体做法及施工详见设计图纸和规范要求 |  | m2 | 151.73 | 100.23 |  | 15207.9
本页小计 | [8 empty] | 388019.61
注：为计取规费等的使用，可在表中增设其中：“定额人工费”。
表—08
分部分项工程和单价措施项目清单与计价表
工程名称：体育馆地上工程-土建结构工程 |  |  |  | 标段： |  |  |  | 第 26 页 共 28 页
序号 | 项目编码 | 项目名称 | 项目特征描述 |  | 计量单位 | 工程量 | 金额（元）
[7 empty] | 综合单价 |  | 综合合价 | 其中
暂估价
139 | 011702006086 | 矩形梁 | 1.单梁、连续梁模板(梁宽cm) 25以内 支模高度7.6m内 2.其他:具体做法及施工详见设计图纸和规范要求 |  | m2 | 2335.7 | 109.28 |  | 255245.3
140 | 011702006087 | 矩形梁 | 1.单梁、连续梁模板(梁宽cm) 25以内 支模高度8.4m内 2.其他:具体做法及施工详见设计图纸和规范要求 |  | m2 | 30.54 | 118.32 |  | 3613.49
141 | 011702006088 | 矩形梁 | 1.单梁、连续梁模板(梁宽cm) 25以内 支模高度9.55m 2.其他:具体做法及施工详见设计图纸和规范要求 |  | m2 | 815.21 | 182.97 |  | 149158.97
142 | 011702006089 | 矩形梁 | 1.单梁、连续梁模板(梁宽cm) 25以外 支模高度3.6m 2.其他:具体做法及施工详见设计图纸和规范要求 |  | m2 | 58.24 | 80.29 |  | 4676.09
143 | 011702006090 | 矩形梁 | 1.单梁、连续梁模板(梁宽cm) 25以外 支模高度5.6m内 2.其他:具体做法及施工详见设计图纸和规范要求 |  | m2 | 265.38 | 98.38 |  | 26108.08
144 | 011702006091 | 矩形梁 | 1.单梁、连续梁模板(梁宽cm) 25以外 支模高度6.6m内 2.其他:具体做法及施工详见设计图纸和规范要求 |  | m2 | 17.21 | 107.42 |  | 1848.7
145 | 011702006092 | 矩形梁 | 1.单梁、连续梁模板(梁宽cm) 25以外 支模高度7.6m内 2.其他:具体做法及施工详见设计图纸和规范要求 |  | m2 | 1641.18 | 116.47 |  | 191148.23
146 | 011702006093 | 矩形梁 | 1.单梁、连续梁模板(梁宽cm) 25以外 支模高度9.55m 2.其他:具体做法及施工详见设计图纸和规范要求 |  | m2 | 413.4 | 196.38 |  | 81183.49
147 | 011702014065 | 有梁板 | 1.有梁板模板 支模高度3.6m 2.其他:具体做法及施工详见设计图纸和规范要求 |  | m2 | 132.18 | 68.39 |  | 9039.79
148 | 011702014066 | 有梁板 | 1.有梁板模板 支模高度5.6m内 2.其他:具体做法及施工详见设计图纸和规范要求 |  | m2 | 241.87 | 88.11 |  | 21311.17
本页小计 | [8 empty] | 743333.31
注：为计取规费等的使用，可在表中增设其中：“定额人工费”。
表—08
分部分项工程和单价措施项目清单与计价表
工程名称：体育馆地上工程-土建结构工程 |  |  |  | 标段： |  |  |  | 第 27 页 共 28 页
序号 | 项目编码 | 项目名称 | 项目特征描述 |  | 计量单位 | 工程量 | 金额（元）
[7 empty] | 综合单价 |  | 综合合价 | 其中
暂估价
149 | 011702014067 | 有梁板 | 1.有梁板模板 支模高度7.6m内 2.其他:具体做法及施工详见设计图纸和规范要求 |  | m2 | 2813.08 | 107.84 |  | 303362.55
150 | 011702014068 | 有梁板 | 1.有梁板模板 支模高度9.55m 2.其他:具体做法及施工详见设计图纸和规范要求 |  | m2 | 1097.49 | 169.08 |  | 185563.61
151 | 011702006094 | 梁后浇带 | 1.梁后浇带板模板 支模高度6.9m 2.其他:具体做法及施工详见设计图纸和规范要求 |  | m2 | 30.58 | 163.91 |  | 5012.37
152 | 011702006095 | 梁后浇带 | 1.梁后浇带板模板 支模高度9.55m 2.其他:具体做法及施工详见设计图纸和规范要求 |  | m2 | 21.8 | 182.97 |  | 3988.75
153 | 011702014069 | 板后浇带 | 1.板后浇带板模板 支模高度6.9m 2.其他:具体做法及施工详见设计图纸和规范要求 |  | m2 | 67.53 | 161.76 |  | 10923.65
154 | 011702014070 | 板后浇带 | 1.板后浇带板模板 支模高度9.55m 2.其他:具体做法及施工详见设计图纸和规范要求 |  | m2 | 23.29 | 169.08 |  | 3937.87
155 | 011702024012 | 楼梯 | 1.楼梯模板 2.其他:具体做法及施工详见设计图纸和规范要求 |  | m2 | 365.82 | 189.46 |  | 69308.26
156 | 011702028007 | 压顶、扶手 | 1.压顶、扶手模板 2.其他:具体做法及施工详见设计图纸和规范要求 |  | m2 | 42.81 | 148.67 |  | 6364.56
157 | 011702025019 | 栏板、反檐模板 | 1.栏板、反檐模板 2.其他:具体做法及施工详见设计图纸和规范要求 |  | m2 | 635.18 | 66.19 |  | 42042.56
158 | 011702023005 | 雨篷、悬挑板、阳台板 | 1.雨篷、悬挑板、阳台板模板 2.其他:具体做法及施工详见设计图纸和规范要求 |  | m2 | 362.1 | 80.96 |  | 29315.62
159 | 011702025020 | 挑檐模板 | 1.挑檐模板 2.其他:具体做法及施工详见设计图纸和规范要求 |  | m2 | 91.69 | 72.66 |  | 6662.2
本页小计 | [8 empty] | 666482
注：为计取规费等的使用，可在表中增设其中：“定额人工费”。
表—08
分部分项工程和单价措施项目清单与计价表
工程名称：体育馆地上工程-土建结构工程 |  |  |  | 标段： |  |  |  | 第 28 页 共 28 页
序号 | 项目编码 | 项目名称 | 项目特征描述 |  | 计量单位 | 工程量 | 金额（元）
[7 empty] | 综合单价 |  | 综合合价 | 其中
暂估价
160 | 011703001013 | 垂直运输 | 1.建筑物20m以内的垂直运输 现浇框架结构 2.其他:具体做法及施工详见设计图纸和规范要求 |  | m2 | 6637.93 | 43.21 |  | 286824.96
161 | 011705001011 | 大型机械设备进出场及安拆 | 1.施工电梯每次安拆费 (梯高75m以内)1台次 |  | 项 | 1 | 15260.15 |  | 15260.15
162 | 穗010606016001 | 支承钢胎架 | 1.支承高度:18m以内 2.其他:具体做法及施工详见设计图纸和规范要求 |  | 座 | 1 | 22780.84 |  | 22780.84
本页小计 | [8 empty] | 324865.95
合 计 | [8 empty] | 17590601.48
注：为计取规费等的使用，可在表中增设其中：“定额人工费”。
表—08

## 表-11 总价措施项目清单与计价表
总价措施项目清单与计价表
工程名称：体育馆地上工程-土建结构工程 | [5 empty] | 标段： |  | 第 1 页 共 1 页
序号 | 项目编码 | 项目名称 | 计算基础 | 费率 (%) | 金额 (元) |  | 调整 费率(%) |  | 调整后 金额(元) | 备注
1 | LSSGCSF00101 | 绿色施工安全防护措施费 | 分部分项人工费+分部分项机具费 | 19 | 500103.03 |  |  |  |  | 以分部分项的人工费与施工机具费之和为计算基础，费率19%
合 计 |  |  |  |  | 500103.03
编制人（造价人员）： | [5 empty] | 复核人（造价工程师）：
表-11

## 表-12 其他项目清单与计价汇总表
其他项目清单与计价汇总表
工程名称：体育馆地上工程-土建结构工程 |  |  | 标段： |  | 第 1 页 共 1 页
序号 | 项目名称 | 金额（元） |  | 结算金额（元） |  | 备注
1 | 暂列金额 | 1457614.03 |  |  |  | 明细详见表-12-1
2 | 暂估价
2.1 | 材料暂估价 | — |  |  |  | 明细详见表-12-2
2.2 | 专业工程暂估价 |  |  |  |  | 明细详见表-12-3
3 | 计日工 |  |  |  |  | 明细详见表-12-4
4 | 总承包服务费 |  |  |  |  | 明细详见表-12-5
5 | 预算包干费 | 184248.48
6 | 工程优质费
7 | 概算幅度差
8 | 现场签证费用
9 | 索赔费用
10 | 其他费用
| 合 计 | 1641862.51 |  |  |  | —
注：材料（工程设备）暂估单价进入清单项目综合单价，此处不汇总。
表—12

## 表-12-1 暂列金额表
暂列金额明细表
工程名称：体育馆地上工程-土建结构工程 |  |  | 标段： |  | 第 1 页 共 1 页
序号 | 名称 | 计量单位 |  | 暂定金额（元） |  | 备注
1 | 暂列金额 |  |  | 1457614.03
合 计 |  |  |  | 1457614.03 |  | —
注：此表由招标人填写，如不能详列，也可只列暂列金额总额，投标人应将上述暂列金额计入投标总价中。
表—12—1

## 表-12-3 专业工程暂估价及结算价表
专业工程暂估价及结算价表
工程名称：体育馆地上工程-土建结构工程 |  |  |  | 标段： |  | 第 1 页 共 1 页
序号 | 工程名称 | 工程内容 | 暂估金额 （元） |  | 结算金额 (元) |  | 差额 ±(元) | 备注
1
合 计 |  |  | 0.00 |  |  |  |  | —
注：此表“暂估金额”由招标人填写，投标人应将“暂估金额”计入投标总价中。结算时按合同约定结算金额填写。
表—12—3

## 表-13 规费、税金项目清单与计价表
规费、税金项目清单与计价表
工程名称：体育馆地上工程-土建结构工程 |  |  | 标段： |  |  | 第 1 页 共 1 页
序号 | 项目名称 | 计算基础 |  | 计算基数 | 计算费率 (%) |  | 金额(元)
1 | 增值税销项税额 | 分部分项合计+措施合计+其他项目 |  | 19732567.02 | 9 |  | 1775931.03
合 计 | [6 empty] | 1775931.03
编制人（造价人员）： |  |  | 复核人（造价工程师）：
表—13

## 单位工程人材机汇总表
单位工程人材机汇总表
工程名称：体育馆地上工程-土建结构工程 | [5 empty] | 第 1 页 共 9 页
序号 | 编码 | 名称及规格 | 单位 | 数量 | 单价 （元） |  | 合价 （元） | 备注
1 | 8005909@3 | 湿拌抹灰砂浆一次抹灰厚度≥5mm M20 | m3 | 63.8608 | 556 |  | 35506.6
2 | 13050170@1 | 聚合物水泥浆 | kg | 7176.5784 | 5 |  | 35882.89
3 | 14350410 | 聚合物乳液 | kg | 7030.9458 | 9.87 |  | 69395.44
4 | 00010010 | 人工费 | 元 | 3330666.3148 | 1.1 |  | 3657071.61
5 | 00010010@1 | 人工费 | 元 | 5940 | 1.1 |  | 6522.12
6 | 00010010@2 | 人工费 | 元 | 1806.7966 | 1.1 |  | 1983.86
7 | RGFTZ | 人工费调整 | 元 | -0.1612 | 1 |  | -0.16
8 | 01010007 | 热轧圆盘条φ10 | kg | 0.2261 | 4.11 |  | 0.93
9 | 01010015 | 热轧圆盘条综合 | t | 0.3391 | 4111.02 |  | 1394.05
10 | 01010030@1 | 热轧圆盘条φ10以内 | t | 0.0976 | 4111.02 |  | 401.24
11 | 01010040@2 | 螺纹钢筋HRB400 φ25以内 | t | 83.5704 | 3902.94 |  | 326170.26
12 | 01010040@4 | 螺纹钢筋HRB400E φ25以内 | t | 44.3846 | 4023.53 |  | 178582.77
13 | 01010040@5 | 螺纹钢筋HRB400 φ10以外 | t | 45.7745 | 3972.14 |  | 181822.72
14 | 01010040@7 | 螺纹钢筋HRB500 φ25以内 | t | 26.855 | 4084.37 |  | 109685.76
15 | 01010040@8 | 螺纹钢筋HRB500E φ25以内 | t | 34.4585 | 4164.37 |  | 143497.94
16 | 01010080 | 冷拉热轧圆盘条φ4 | t | 1.0959 | 4111.02 |  | 4505.27
17 | 01010120@1 | 螺纹钢筋HRB400 φ10以内 | t | 200.8481 | 4085.86 |  | 820637.22
18 | 01010120@5 | 螺纹钢筋HRB400E φ10以内 | t | 12.8132 | 4127.72 |  | 52889.3
19 | 01010130@4 | 螺纹钢筋HRB500 φ25以外 | t | 17.8986 | 4103.37 |  | 73444.58
20 | 01010130@5 | 螺纹钢筋HRB500E φ25以外 | t | 52.4544 | 4183.37 |  | 219436.16
21 | 01010130@6 | 螺纹钢筋HRB400E φ25以外 | t | 44.3097 | 4136.19 |  | 183273.34
22 | 01030017 | 镀锌低碳钢丝φ4.0 | kg | 2911.3106 | 5.86 |  | 17060.28
23 | 01030017@2 | 镀锌低碳钢丝φ4.0 | kg | 8 | 5.86 |  | 46.88
24 | 01030017@3 | 镀锌低碳钢丝φ4.0 | kg | 350.8938 | 5.86 |  | 2056.24
25 | 01030017@4 | 镀锌低碳钢丝φ4.0 | kg | 99.9 | 5.86 |  | 585.41
26 | 01030031 | 镀锌低碳钢丝φ0.7~1.2 | kg | 446.2116 | 5.86 |  | 2614.8
27 | 01030031@1 | 镀锌低碳钢丝φ0.7~1.2 | kg | 1905.7639 | 5.86 |  | 11167.78
28 | 01030031@6 | 镀锌低碳钢丝φ0.7~1.2 | kg | 11.1 | 5.86 |  | 65.05
单位工程人材机汇总表
工程名称：体育馆地上工程-土建结构工程 | [5 empty] | 第 2 页 共 9 页
序号 | 编码 | 名称及规格 | 单位 | 数量 | 单价 （元） |  | 合价 （元） | 备注
29 | 01030031@7 | 镀锌低碳钢丝φ0.7~1.2 | kg | 3.2494 | 5.86 |  | 19.04
30 | 01030035 | 镀锌低碳钢丝φ1.2~2.5 | kg | 93.0449 | 5.86 |  | 545.24
31 | 01050001@1 | 钢丝绳φ14.1~15 | kg | 827.0356 | 3.66 |  | 3026.95
32 | 01050081 | 钢丝绳φ12.5 | m | 0.4269 | 5.54 |  | 2.37
33 | 01090021@1 | 圆钢综合 | kg | 38.6024 | 4.11 |  | 158.66
34 | 01130001 | 扁钢综合 | t | 0.2261 | 4441.66 |  | 1004.26
35 | 01290100@3 | 热轧薄钢板3.5-4.0 | t | 1.7484 | 3918.29 |  | 6850.74
36 | 01290308@1 | 镀锌钢板2.0 | m2 | 398.9558 | 73.04 |  | 29139.73
37 | 01630130@1 | 吊装夹具 | 套 | 5.0429 | 180 |  | 907.72
38 | 02030040 | 门窗密封橡胶条 | m | 1304.3964 | 2.55 |  | 3326.21
39 | 02050260 | 密封胶圈 | 个 | 71.7777 | 13.33 |  | 956.8
40 | 02270070 | 土工布 | m2 | 7162.5555 | 2.6 |  | 18622.64
41 | 02270070@4 | 土工布 | m2 | 36.9725 | 2.6 |  | 96.13
42 | 02270070@5 | 土工布 | m2 | 5.245 | 2.6 |  | 13.64
43 | 02310010 | 无纺布 | m2 | 7.582 | 2.6 |  | 19.71
44 | 02310010@2 | 聚酯无纺布 | m2 | 6419.8355 | 3.25 |  | 20864.47
45 | 02310010@3 | 耐碱网格布 | m2 | 443.0676 | 2.6 |  | 1151.98
46 | 03010155 | 不锈钢螺钉M5×12 | 十套 | 1462.6692 | 2.23 |  | 3261.75
47 | 03010195 | 木螺钉M5×50 | 十套 | 3188.8928 | 0.32 |  | 1020.45
48 | 03010430@1 | 六角螺栓综合 | kg | 90.029 | 5.58 |  | 502.36
49 | 03011325 | 对拉螺栓 | kg | 1363.8347 | 5.38 |  | 7337.43
50 | 03012475 | U型螺栓M10×108 | 十套 | 2.4 | 34.84 |  | 83.62
51 | 03013101 | 膨胀螺栓M5×50 | 十套 | 4.715 | 1.3 |  | 6.13
52 | 03013121 | 膨胀螺栓M6×80 | 十套 | 268.649 | 2.65 |  | 711.92
53 | 03019021 | 圆钉50~75 | kg | 1730.668 | 3.54 |  | 6126.56
54 | 03019161@1 | 马钉综合 | kg | 103.4104 | 5.21 |  | 538.77
55 | 03033003 | 不锈钢合页100mm | 个 | 97.4321 | 1.2 |  | 116.92
56 | 03033161@4 | 闭门器 | 副 | 44.44 | 105.86 |  | 4704.42
57 | 03033161@5 | 手摇开窗器 | 副 | 55.55 | 112.33 |  | 6239.93
58 | 03034095@2 | 顺位器 | 套 | 16.16 | 47.36 |  | 765.34
59 | 03134011 | 水砂纸 | 张 | 317.2128 | 0.77 |  | 244.25
60 | 03134031 | 钢制磨料 | kg | 1111.3195 | 2.57 |  | 2856.09
61 | 03135001@1 | 低碳钢焊条综合 | kg | 3154.0512 | 5.6 |  | 17662.69
62 | 03135001@3 | 低碳钢焊条综合 | kg | 8.7728 | 5.6 |  | 49.13
63 | 03135001@4 | 低碳钢焊条综合 | kg | 82.8 | 5.6 |  | 463.68
单位工程人材机汇总表
工程名称：体育馆地上工程-土建结构工程 | [5 empty] | 第 3 页 共 9 页
序号 | 编码 | 名称及规格 | 单位 | 数量 | 单价 （元） |  | 合价 （元） | 备注
64 | 03135001@6 | 低碳钢焊条综合 | kg | 638.676 | 5.6 |  | 3576.59
65 | 03135071 | 低合金钢耐热焊条综合 | kg | 111.244 | 12.75 |  | 1418.36
66 | 03135071@1 | 低合金钢耐热焊条综合 | kg | 473.2812 | 12.75 |  | 6034.34
67 | 03136191@1 | 二氧化碳药芯焊丝V-71 | kg | 1236.7508 | 10.99 |  | 13591.89
68 | 03210080@1 | 金属防护网 | m2 | 395.6093 | 10 |  | 3956.09
69 | 03210090@1 | 镀锌钢丝网φ0.9x10x10mm | m2 | 1827.254 | 2.26 |  | 4129.59
70 | 03210090@2 | 镀锌钢丝网φ1.0x20x20mm | m2 | 1016.532 | 2.88 |  | 2927.61
71 | 03210280 | 钢脚手直角扣件 | 个 | 710.3713 | 3.3 |  | 2344.23
72 | 03213001 | 铁件综合 | kg | 3305.1472 | 6.91 |  | 22838.57
73 | 03213001@5 | 预埋钢构件Q355B | kg | 17918.41 | 6.91 |  | 123816.21
74 | 03213111 | 镀锌铁码 | 支 | 15296.219 | 0.47 |  | 7189.22
75 | 03214106@1 | 成品不锈钢篦子450×500×18 | 十块 | 137.3031 | 1800 |  | 247145.58
76 | 03214106@2 | 成品不锈钢篦子250×500×18 | 十块 | 3.2136 | 650 |  | 2088.84
77 | 03230045@1 | 直螺纹套筒接头φ25以内 | 个 | 1121.1 | 2.5 |  | 2802.75
78 | 03230047 | 直螺纹套筒接头φ32以内 | 个 | 2006.87 | 3.39 |  | 6803.29
79 | 04010015 | 复合普通硅酸盐水泥P.C 42.5 | t | 56.915 | 418.1 |  | 23796.16
80 | 04010015@6 | 复合普通硅酸盐水泥P.C 32.5 | t | 1.7314 | 418.1 |  | 723.9
81 | 04010045 | 白色硅酸盐水泥32.5 | t | 0.0463 | 732.93 |  | 33.93
82 | 04030010 | 细砂 | m3 | 1.2318 | 278.4 |  | 342.93
83 | 04030015 | 中砂 | m3 | 0.7144 | 262.33 |  | 187.41
84 | 04050025 | 碎石10 | m3 | 0.828 | 227.06 |  | 188.01
85 | 04050025@1 | 碎石10 | m3 | 0.1099 | 227.06 |  | 24.95
86 | 04070001 | 粘土陶粒 | m3 | 747.157 | 262.05 |  | 195792.49
87 | 04090015 | 生石灰 | t | 0.4529 | 405.15 |  | 183.49
88 | 04090105 | 羧甲基纤维素 | kg | 17.9784 | 6 |  | 107.87
89 | 04130001@5 | 蒸压灰砂砖240×115×53 | 千块 | 130.3296 | 390.01 |  | 50829.85
90 | 04150001@4 | 蒸压加气混凝土砌块A5.0600×100×200 | 千块 | 0.1914 | 3707.04 |  | 709.53
91 | 04150010@3 | 蒸压加气混凝土砌块A5.0600×200×200 | 千块 | 22.4429 | 7414.08 |  | 166393.46
92 | 04150010@4 | 蒸压加气混凝土砌块A5.0600×200×200 | 千块 | 15.6642 | 7414.08 |  | 116135.63
单位工程人材机汇总表
工程名称：体育馆地上工程-土建结构工程 | [5 empty] | 第 4 页 共 9 页
序号 | 编码 | 名称及规格 | 单位 | 数量 | 单价 （元） |  | 合价 （元） | 备注
93 | 04150010@5 | 蒸压加气混凝土砌块A5.0600×100×200 | 千块 | 1.8216 | 3707.04 |  | 6752.74
94 | 04150020@1 | 蒸压加气混凝土砌块A5.0600×250×250 | 千块 | 0.5998 | 11584.5 |  | 6948.38
95 | 05010040 | 松杂原木φ100~280 | m3 | 0.0252 | 949.4 |  | 23.92
96 | 05030080 | 松杂板枋材 | m3 | 75.8474 | 1348.1 |  | 102249.88
97 | 05030080@2 | 松杂板枋材 | m3 | 0.3581 | 1348.1 |  | 482.75
98 | 05030320 | 垫木 | m3 | 4.0103 | 1549.95 |  | 6215.76
99 | 05030370 | 松杂直边板 | m3 | 9.6389 | 1418.15 |  | 13669.41
100 | 05050120 | 防水胶合板模板用 18mm | m2 | 3089.3299 | 33.14 |  | 102380.39
101 | 07050030@2 | 灰色防滑砖600*600*10 | m2 | 397.9563 | 40.6 |  | 16157.03
102 | 07050090@5 | 灰色防滑砖300*300*8 | m2 | 76.752 | 27.34 |  | 2098.4
103 | 09270050 | 快易收口网 | m2 | 31.7587 | 9 |  | 285.83
104 | 11010240@11 | 平开铝合金木门(含框扇)双扇、90系列、壁厚2.2mm | m2 | 21.168 | 1206.67 |  | 25542.79
105 | 11010240@12 | 铝合金推拉门（含框扇）90系列、壁厚2.0mm | m2 | 4.704 | 581.55 |  | 2735.61
106 | 11010240@5 | 平开铝合金木门(含框扇)单扇、90系列、壁厚2.0mm | m2 | 19.2864 | 1106.67 |  | 21343.68
107 | 11010240@6 | 平开铝合金木门(含框扇)双扇、90系列、壁厚2.0mm | m2 | 39.5136 | 1106.67 |  | 43728.52
108 | 13010210@1 | 环氧富锌底漆 | kg | 270.6127 | 22.22 |  | 6013.01
109 | 13010270@1 | 丙烯酸聚氨酯面漆 | L | 574.2499 | 13.75 |  | 7895.94
110 | 13030250 | 环氧富锌底漆(封闭漆) | kg | 210.9758 | 34.5 |  | 7278.67
111 | 13030290 | 环氧云铁漆 | kg | 4309.6211 | 30.8 |  | 132736.33
112 | 13030500 | 腻子粉成品(一般型) | kg | 915.5228 | 1.8 |  | 1647.94
113 | 13050153 | 聚氨酯防水涂料双组份 I型 | kg | 930.879 | 12.5 |  | 11635.99
114 | 13050170 | 聚合物水泥防水涂料JS-II | kg | 22249.8705 | 11.71 |  | 260545.98
115 | 13050440 | 酚醛红丹防锈漆 | kg | 1073.5368 | 17.25 |  | 18518.51
116 | 13050500 | 油性防锈漆 | kg | 337.8507 | 13.58 |  | 4588.01
117 | 13050520 | 橡胶沥青防水涂料溶剂型 | kg | 275.6304 | 11.71 |  | 3227.63
118 | 13050530 | 非固化橡胶沥青防水涂料 | kg | 22394.97 | 10 |  | 223949.7
119 | 13310060 | 石油沥青10# | kg | 3019.2983 | 3.75 |  | 11322.37
120 | 13310070 | 石油沥青30# | kg | 70.0642 | 3.75 |  | 262.74
121 | 13330033@6 | SBS聚酯胎改性沥青卷材1.5mm厚 I型 | m2 | 8703.0299 | 20.17 |  | 175540.11
单位工程人材机汇总表
工程名称：体育馆地上工程-土建结构工程 | [5 empty] | 第 5 页 共 9 页
序号 | 编码 | 名称及规格 | 单位 | 数量 | 单价 （元） |  | 合价 （元） | 备注
122 | 13330033@7 | SBS改性沥青防水卷材(聚酯胎）3. 0mm | m2 | 8703.0299 | 32.85 |  | 285894.53
123 | 13330220@1 | 塑胶面层13厚 | m2 | 2821.39 | 150 |  | 423208.5
124 | 13330220@2 | 硅PU塑胶8厚 | m2 | 2995.146 | 143.9 |  | 431001.51
125 | 13410010 | 嵌缝料 | kg | 197.7924 | 0.58 |  | 114.72
126 | 13410050 | 软填料 | kg | 303.8906 | 3.9 |  | 1185.17
127 | 14010030 | 松节油 | kg | 307.7826 | 8.84 |  | 2720.8
128 | 14030040 | 汽油综合 | kg | 171.936 | 9.89 |  | 1700.45
129 | 14050050 | 溶剂油 | kg | 26.3461 | 3.94 |  | 103.8
130 | 14070050 | 机油综合 | kg | 274.5196 | 6.96 |  | 1910.66
131 | 14230060 | 滑石粉 | kg | 1751.0675 | 0.98 |  | 1716.05
132 | 14350080 | 氨基稀释剂 | L | 59.9963 | 7.59 |  | 455.37
133 | 14350250 | 隔离剂 | kg | 1871.7769 | 7.05 |  | 13196.03
134 | 14350250@1 | 隔离剂 | kg | 94.238 | 7.05 |  | 664.38
135 | 14350300@1 | 环氧富锌底漆稀释剂 | kg | 49.0379 | 31.25 |  | 1532.43
136 | 14350830 | 改性沥青卷材基层处理剂水性 | kg | 4823.532 | 6 |  | 28941.19
137 | 14390030 | 二氧化碳 | m3 | 1361.8171 | 4.72 |  | 6427.78
138 | 14390070@1 | 氧气 | m3 | 1411.7935 | 5.16 |  | 7284.85
139 | 14390100@1 | 乙炔气 | kg | 776.3953 | 13.3 |  | 10326.06
140 | 14410110 | 白乳胶 | kg | 89.8919 | 6.13 |  | 551.04
141 | 14410130 | 玻璃胶335克/支 | 支 | 403.665 | 13.73 |  | 5542.32
142 | 14410410 | 氯丁橡胶粘接剂 | kg | 2379.492 | 14.02 |  | 33360.48
143 | 14410490 | 墙边胶 | L | 207.9937 | 46.77 |  | 9727.87
144 | 15010310 | 石棉泥 | t | 0.5402 | 1070 |  | 578.01
145 | 15130110@1 | 挤塑聚苯板80厚 | m2 | 2968.3428 | 61.08 |  | 181306.38
146 | 15130110@3 | 挤塑聚苯板30厚 | m2 | 2777.3172 | 26.15 |  | 72626.84
147 | 17010470 | 钢管φ48.3×3.6 | m | 910.912 | 15.33 |  | 13964.28
148 | 17270180 | 高压橡胶管综合 | m | 23.9259 | 59.37 |  | 1420.48
149 | 18250615 | 管箍 | 个 | 15.9507 | 9.29 |  | 148.18
150 | 34090010 | 白棉纱 | kg | 112.7022 | 11.47 |  | 1292.69
151 | 34110010 | 水 | m3 | 1163.8613 | 4.58 |  | 5330.48
152 | 34110010@1 | 水 | m3 | 4.3691 | 4.58 |  | 20.01
153 | 34110010@2 | 水 | m3 | 0.2498 | 4.58 |  | 1.14
154 | 34110010@4 | 水 | m3 | 2.0618 | 4.58 |  | 9.44
单位工程人材机汇总表
工程名称：体育馆地上工程-土建结构工程 | [5 empty] | 第 6 页 共 9 页
序号 | 编码 | 名称及规格 | 单位 | 数量 | 单价 （元） |  | 合价 （元） | 备注
155 | 35030010 | 脚手架钢管 | kg | 11505.4476 | 3.42 |  | 39348.63
156 | 35030020 | 脚手架接驳管φ43×350 | 支 | 32.5934 | 5.74 |  | 187.09
157 | 35030030 | 脚手架钢管底座 | 个 | 165.5313 | 7.05 |  | 1167
158 | 35030160 | 脚手架活动扣(含螺丝) | 套 | 40.4021 | 6.06 |  | 244.84
159 | 35030170 | 脚手架直角扣(含螺丝) | 套 | 198.3437 | 5.79 |  | 1148.41
160 | 35030210 | 脚手板(钢笆网) | m2 | 580.3504 | 1.5 |  | 870.53
161 | 35030220 | 挡脚板(钢笆网) | m2 | 154.5741 | 1.5 |  | 231.86
162 | 35050025 | 密目式阻燃安全网 | m2 | 1356.4793 | 8.5 |  | 11530.07
163 | 35090230 | 钢支撑 | kg | 34431.953 | 6.17 |  | 212445.15
164 | 80030290 | 炉(矿)渣综合 | m3 | 8.5248 | 52.35 |  | 446.27
165 | 80090205@1 | 玻化微珠保温砂浆 | m3 | 15.6482 | 900 |  | 14083.38
166 | 99450760 | 其他材料费 | 元 | 81638.6118 | 1 |  | 81638.61
167 | CLFTZ | 材料费调整 | 元 | -2.4144 | 1 |  | -2.41
168 | MC1-102@3 | 断热铝合金固定窗70系列，壁厚1.8mm Low-E中空玻璃（6Low-E+12A+6） | m2 | 382.8272 | 664 |  | 254197.26
169 | MC1-102@4 | 断热铝合金固定窗70系列，壁厚1.8mm Low-E中空玻璃（6Low-E+12A+6）（磨砂玻璃） | m2 | 27.7536 | 684 |  | 18983.46
170 | MC1-106@2 | 铝合金百叶窗50系列 壁厚1.8mm | m2 | 227.0464 | 474 |  | 107619.99
171 | MC1-106@3 | 铝合金防雨百页窗50系列，壁厚1.8mm | m2 | 4.2728 | 474 |  | 2025.31
172 | MC1-108@6 | 断热铝合金上悬窗70系列，壁厚1.8mm Low-E中空玻璃（6Low-E+12A+6） | m2 | 127.498 | 756.67 |  | 96473.91
173 | MC1-108@7 | 断热铝合金上悬窗70系列，壁厚1.8mm 6Low-E+12A+6（磨砂玻璃） | m2 | 12.054 | 776.67 |  | 9361.98
174 | MC1-73@2 | 钢质防火门单扇(丙级) | m2 | 12.0736 | 405 |  | 4889.81
175 | MC1-74 | 钢质防火门单扇(乙级) | m2 | 10.78 | 418 |  | 4506.04
176 | MC1-75 | 钢质防火门双扇(甲级) | m2 | 15.5232 | 434 |  | 6737.07
177 | MC1-76@2 | 钢质防火门双扇(乙级) | m2 | 38.416 | 421 |  | 16173.14
178 | MC1-81@3 | 断热铝合金防火窗乙级、10mm防火玻璃 | m2 | 18.7964 | 718.33 |  | 13502.02
179 | MC1-96@1 | 平开铝合金玻璃门（含框扇）单扇、90系列、壁厚2.2mm Low-E中空玻璃（6Low-E+12A+6） | m2 | 8.1928 | 764.33 |  | 6262
单位工程人材机汇总表
工程名称：体育馆地上工程-土建结构工程 | [5 empty] | 第 7 页 共 9 页
序号 | 编码 | 名称及规格 | 单位 | 数量 | 单价 （元） |  | 合价 （元） | 备注
180 | 8021902@4 | 普通预拌混凝土碎石粒径综合考虑 非泵送C15 | m3 | 36.0159 | 490 |  | 17647.79
181 | 8021904 | 普通预拌混凝土碎石粒径综合考虑 非泵送C25 | m3 | 770.7853 | 524 |  | 403891.5
182 | 8021904@5 | 普通预拌混凝土碎石粒径综合考虑 泵送C30 | m3 | 0.3131 | 546 |  | 170.95
183 | 8021905@2 | 普通预拌混凝土碎石粒径综合考虑 泵送C30 | m3 | 178.4655 | 546 |  | 97442.16
184 | 8021905@6 | 普通预拌混凝土碎石粒径综合考虑 非泵送C30 | m3 | 9.8677 | 538 |  | 5308.82
185 | 8021905@7 | 普通预拌混凝土碎石粒径综合考虑 泵送C30 | m3 | 13.2596 | 546 |  | 7239.74
186 | 8021906@5 | 普通预拌混凝土碎石粒径综合考虑 泵送C35 | m3 | 1048.759 | 566 |  | 593597.59
187 | 8021907@2 | 普通预拌混凝土碎石粒径综合考虑 泵送C40 | m3 | 695.3968 | 592 |  | 411674.91
188 | 8021907@3 | 普通预拌混凝土碎石粒径综合考虑 泵送C40 | m3 | 103.4082 | 592 |  | 61217.65
189 | 8021907@4 | 普通预拌混凝土碎石粒径综合考虑 微膨胀泵送C40 | m3 | 12.8651 | 637 |  | 8195.07
190 | 8021921@1 | 预拌S6~S8防水混凝土碎石粒径综合考虑 非泵送C20 | m3 | 35.5707 | 526 |  | 18710.19
191 | 8021923@2 | 预拌S6~S8防水混凝土碎石粒径综合考虑 泵送C30 | m3 | 15.7021 | 568 |  | 8918.79
192 | 8021924@1 | 预拌S6~S8防水混凝土碎石粒径综合考虑 泵送C35 | m3 | 630.3962 | 587 |  | 370042.57
193 | 8005901 | 湿拌砌筑砂浆砌筑灰缝≥5mm M5 | m3 | 115.741 | 522 |  | 60416.8
194 | 8005903@1 | 湿拌砌筑砂浆M10 | m3 | 19.0994 | 530 |  | 10122.68
195 | 8005907 | 湿拌抹灰砂浆M10 | m3 | 15.5348 | 537 |  | 8342.19
196 | 8005910 | 湿拌地面砂浆地面普通找平 M15 | m3 | 10.3995 | 540 |  | 5615.73
197 | 8005911 | 湿拌地面砂浆地面普通找平 M20 | m3 | 0.6175 | 552 |  | 340.86
198 | 8005914 | 湿拌防水砂浆：P6用于抗渗压力要求的工程部位 M15 | m3 | 42.6639 | 557 |  | 23763.79
199 | 8005915 | 湿拌防水砂浆：P6用于抗渗压力要求的工程部位 M20 | m3 | 10.1748 | 568 |  | 5779.29
200 | 01290450@1 | 钢筋桁架楼承板TD-90 | m2 | 2084.5296 | 115 |  | 239720.9
201 | 03010068@1 | 栓钉M16 | 套 | 12057.12 | 1.28 |  | 15433.11
202 | 03011330@1 | 高强度螺栓M22、10.9级高强摩擦型螺栓 | 套 | 414.72 | 8 |  | 3317.76
单位工程人材机汇总表
工程名称：体育馆地上工程-土建结构工程 | [5 empty] | 第 8 页 共 9 页
序号 | 编码 | 名称及规格 | 单位 | 数量 | 单价 （元） |  | 合价 （元） | 备注
203 | 03011330@2 | 高强度螺栓M27、10.9级高强摩擦型螺栓 | 套 | 401.76 | 12 |  | 4821.12
204 | 03011330@3 | 高强度螺栓M20、10.9级高强摩擦型螺栓 | 套 | 989.28 | 4 |  | 3957.12
205 | 33010088@1 | 钢梁Q355B | t | 251.095 | 6286.14 |  | 1578418.32
206 | 35090290@1 | 钢楼梯爬式 | t | 1.05 | 5538.92 |  | 5815.87
207 | 补充主材002 | 防虫网、防护罩 | m2 | 12.57 | 40 |  | 502.8
208 | 00010003 | 机上人工 | 工日 | 1000.4776 | 252.54 |  | 252660.61
209 | 00010003@1 | 机上人工 | 工日 | 9.5 | 252.54 |  | 2399.13
210 | 00010003@4 | 机上人工 | 工日 | 3.2041 | 252.54 |  | 809.16
211 | 99450630 | 折旧费 | 元 | 141195.5731 | 1 |  | 141195.57
212 | 99450640 | 检修费 | 元 | 30302.3089 | 1 |  | 30302.31
213 | 99450650 | 维护费 | 元 | 68280.9468 | 1 |  | 68280.95
214 | 99450660 | 安拆费 | 元 | 19630.3324 | 1 |  | 19630.33
215 | 99450670@1 | 汽油(机械用)国Ⅲ93# | kg | 0.2726 | 9.89 |  | 2.7
216 | 99450680 | 柴油(机械用)0# | kg | 4337.5399 | 8.38 |  | 36348.58
217 | 99450680@10 | 柴油(机械用)0# | kg | 106.5043 | 8.38 |  | 892.51
218 | 99450680@11 | 柴油(机械用)0# | kg | 5.1572 | 8.38 |  | 43.22
219 | 99450680@3 | 柴油(机械用)0# | kg | 161.325 | 8.38 |  | 1351.9
220 | 99450680@5 | 柴油(机械用)0# | kg | 4359.8382 | 8.38 |  | 36535.44
221 | 99450680@6 | 柴油(机械用)0# | kg | 148.3136 | 8.38 |  | 1242.87
222 | 99450700 | 电(机械用) | kW·h | 48557.8984 | 0.77 |  | 37389.58
223 | 99450700@1 | 电(机械用) | kW·h | 33607.0248 | 0.77 |  | 25877.41
224 | 99450700@10 | 电(机械用) | kW·h | 45.7288 | 0.77 |  | 35.21
225 | 99450700@11 | 电(机械用) | kW·h | 4694.0084 | 0.77 |  | 3614.39
226 | 99450700@2 | 电(机械用) | kW·h | 147.8416 | 0.77 |  | 113.84
227 | 99450700@5 | 电(机械用) | kW·h | 9011.0199 | 0.77 |  | 6938.49
228 | 99450700@6 | 电(机械用) | kW·h | 1271.6784 | 0.77 |  | 979.19
229 | 99450700@7 | 电(机械用) | kW·h | 7.81 | 0.77 |  | 6.01
230 | 99450700@8 | 电(机械用) | kW·h | 1524.2962 | 0.77 |  | 1173.71
231 | JXFTZ | 机械费调整 | 元 | 2.4081 | 1 |  | 2.41
232 | 01230001 | H型钢综合 | t | 0.198 | 3365.23 |  | 666.32
233 | 01290200 | 冷轧钢板1~1.5 | t | 0.205 | 4232.6 |  | 867.68
234 | 13050070 | 防锈漆 | kg | 26.912 | 11 |  | 296.03
235 | 17010050 | 焊接钢管综合 | t | 1.916 | 4055.1 |  | 7769.57
单位工程人材机汇总表
工程名称：体育馆地上工程-土建结构工程 | [5 empty] | 第 9 页 共 9 页
序号 | 编码 | 名称及规格 | 单位 | 数量 | 单价 （元） |  | 合价 （元） | 备注
236 | 13050460@4 | 环氧类膨胀型薄型钢结构防火涂料耐火极限1.5小时 | kg | 10878.4418 | 15.23 |  | 165678.67
|  | 合计 |  |  |  |  | 15758854.06