## 表-04 单位工程招标控制价汇总表
单位工程招标控制价汇总表
工程名称：体育馆地上工程-外立面装饰工程 |  |  | 标段： | 第 1 页 共 1 页
序号 | 汇总内容 | 金额:(元) |  |  | 其中：暂估价(元)
1 | 分部分项合计 | 2617422.65
1.1 | 外立面装饰、幕墙工程 | 2617422.65
2 | 措施合计 | 183322.00
2.1 | 绿色施工安全防护措施费 | 183322.00
2.2 | 其他措施费
3 | 其他项目 | 329281.95 |  |  | －
3.1 | 暂列金额 | 261742.27
3.2 | 暂估价
3.3 | 计日工
3.4 | 总承包服务费
3.5 | 预算包干费 | 67539.68
3.6 | 工程优质费
3.7 | 概算幅度差
3.8 | 索赔费用
3.9 | 现场签证费用
3.10 | 其他费用
4 | 税前工程造价 | 3130026.60
5 | 增值税销项税额 | 281702.39 |  |  | －
6 | 总造价 | 3411728.99
7 | 人工费 | 963108.57
招标控制价合计=1+2+3+5 |  | 3,411,728.99 |  |  | 0.00
注：本表适用于单位工程招标控制价或投标报价的汇总，如无单位工程划分，单项工程也使用本表汇总
表—04

## 表-08 分部分项工程和单价措施项目清单与计价表
分部分项工程和单价措施项目清单与计价表
工程名称：体育馆地上工程-外立面装饰工程 |  |  |  | 标段： |  |  |  | 第 1 页 共 6 页
序号 | 项目编码 | 项目名称 | 项目特征描述 |  | 计量单位 | 工程量 | 金额（元）
[7 empty] | 综合单价 |  | 综合合价 | 其中
暂估价
|  | 外立面装饰、幕墙工程 | [6 empty] | 2617422.65
1 | 011201001059 | 攀岩墙 | 1.部位:攀岩墙 2.面层材料品种、规格、颜色:由专业厂家深化设计 3.含攀岩墙的量尺、设计、采购、运输、安装、调试等 4.其他:具体做法及施工详见设计图纸和规范要求 |  | m2 | 170.39 | 3228.06 |  | 550029.14
2 | 011407001050 | 外墙-1a | 1.（真石漆或外墙漆）外墙涂料面层两道，封底涂料一道 2.刮耐水性外墙腻子三遍，在该层按设计要求留分隔缝，缝内嵌填柔性防水密封材料 3.15厚DW-M20干混普通防水砂浆（抗渗等级：P6）刮平扫毛或划出纹道,(找平层应留置分隔缝，每层不应大于7mm，间距不大于4m,缝宽8mm，嵌5厚硅酮耐候胶） 4.全挂镀锌钢丝网(镀锌电焊钢丝网(Φ1.07×25×25),使用水泥钉钉挂。 5.3厚外加剂专用砂浆打底刮糙或专用界面剂一道扫毛(甩前喷湿墙面）。 6.墙体，清理基层 7.综合考虑（钉）挂网部分的墙面人工增加费 8.其他:具体做法及施工详见设计图纸和规范要求 |  | m2 | 2693.78 | 150.94 |  | 406599.15
本页小计 | [8 empty] | 956628.29
注：为计取规费等的使用，可在表中增设其中：“定额人工费”。
表—08
分部分项工程和单价措施项目清单与计价表
工程名称：体育馆地上工程-外立面装饰工程 |  |  |  | 标段： |  |  |  | 第 2 页 共 6 页
序号 | 项目编码 | 项目名称 | 项目特征描述 |  | 计量单位 | 工程量 | 金额（元）
[7 empty] | 综合单价 |  | 综合合价 | 其中
暂估价
3 | 011407001051 | 外墙-1a（独立柱、单梁） | 1.（真石漆或外墙漆）外墙涂料面层两道，封底涂料一道 2.刮耐水性外墙腻子三遍，在该层按设计要求留分隔缝，缝内嵌填柔性防水密封材料 3.15厚DW-M20干混普通防水砂浆（抗渗等级：P6）刮平扫毛或划出纹道,(找平层应留置分隔缝，每层不应大于7mm，间距不大于4m,缝宽8mm，嵌5厚硅酮耐候胶） 4.全挂镀锌钢丝网(镀锌电焊钢丝网(Φ1.07×25×25),使用水泥钉钉挂。 5.3厚外加剂专用砂浆打底刮糙或专用界面剂一道扫毛(甩前喷湿墙面）。 6.墙体，清理基层 7.综合考虑（钉）挂网部分的墙面人工增加费 8.其他:具体做法及施工详见设计图纸和规范要求 |  | m2 | 539.32 | 153.05 |  | 82542.93
本页小计 | [8 empty] | 82542.93
注：为计取规费等的使用，可在表中增设其中：“定额人工费”。
表—08
分部分项工程和单价措施项目清单与计价表
工程名称：体育馆地上工程-外立面装饰工程 |  |  |  | 标段： |  |  |  | 第 3 页 共 6 页
序号 | 项目编码 | 项目名称 | 项目特征描述 |  | 计量单位 | 工程量 | 金额（元）
[7 empty] | 综合单价 |  | 综合合价 | 其中
暂估价
4 | 011204003040 | 外墙-3a（独立柱、单梁） | 1.12厚劈开砖（含水率6~9%，背面有燕尾槽，颜色综合考虑）,灰色DTG填缝剂填充 2.5厚C2增强型水泥基胶粘剂（瓷砖胶），增强粘接结力 3.15厚DW-M20干混普通防水砂浆（抗渗等级：P6）刮平扫毛或划出纹道,(找平层应留置分隔缝，每层不应大于7mm，间距不大于4m,缝宽8mm，嵌5厚硅酮耐候胶） 4.全挂镀锌钢丝网(镀锌电焊钢丝网(Φ1.07×25×25),使用水泥钉钉挂。 5.3厚外加剂专用砂浆打底刮糙或专用界面剂一道扫毛(甩前喷湿墙面）。 6.墙体，清理基层 7.综合考虑（钉）挂网部分的墙面人工增加费 8.其他:具体做法及施工详见设计图纸和规范要求 |  | m2 | 172.61 | 214.24 |  | 36979.97
本页小计 | [8 empty] | 36979.97
注：为计取规费等的使用，可在表中增设其中：“定额人工费”。
表—08
分部分项工程和单价措施项目清单与计价表
工程名称：体育馆地上工程-外立面装饰工程 |  |  |  | 标段： |  |  |  | 第 4 页 共 6 页
序号 | 项目编码 | 项目名称 | 项目特征描述 |  | 计量单位 | 工程量 | 金额（元）
[7 empty] | 综合单价 |  | 综合合价 | 其中
暂估价
5 | 011204003041 | 外墙-3a/3b | 1.12厚劈开砖（含水率6~9%，背面有燕尾槽，颜色综合考虑）,灰色DTG填缝剂填充 2.5厚C2增强型水泥基胶粘剂（瓷砖胶），增强粘接结力 3.15厚DW-M20干混普通防水砂浆（抗渗等级：P6）刮平扫毛或划出纹道,(找平层应留置分隔缝，每层不应大于7mm，间距不大于4m,缝宽8mm，嵌5厚硅酮耐候胶） 4.全挂镀锌钢丝网(镀锌电焊钢丝网(Φ1.07×25×25),使用水泥钉钉挂。 5.3厚外加剂专用砂浆打底刮糙或专用界面剂一道扫毛(甩前喷湿墙面）。 6.墙体，清理基层 7.综合考虑（钉）挂网部分的墙面人工增加费 8.其他:具体做法及施工详见设计图纸和规范要求 |  | m2 | 6662.77 | 211.33 |  | 1408043.18
本页小计 | [8 empty] | 1408043.18
注：为计取规费等的使用，可在表中增设其中：“定额人工费”。
表—08
分部分项工程和单价措施项目清单与计价表
工程名称：体育馆地上工程-外立面装饰工程 |  |  |  | 标段： |  |  |  | 第 5 页 共 6 页
序号 | 项目编码 | 项目名称 | 项目特征描述 |  | 计量单位 | 工程量 | 金额（元）
[7 empty] | 综合单价 |  | 综合合价 | 其中
暂估价
6 | 011204003042 | 外墙-3a/3b（零星项目） | 1.12厚劈开砖（含水率6~9%，背面有燕尾槽，颜色综合考虑）,灰色DTG填缝剂填充 2.5厚C2增强型水泥基胶粘剂（瓷砖胶），增强粘接结力 3.15厚DW-M20干混普通防水砂浆（抗渗等级：P6）刮平扫毛或划出纹道,(找平层应留置分隔缝，每层不应大于7mm，间距不大于4m,缝宽8mm，嵌5厚硅酮耐候胶） 4.全挂镀锌钢丝网(镀锌电焊钢丝网(Φ1.07×25×25),使用水泥钉钉挂。 5.3厚外加剂专用砂浆打底刮糙或专用界面剂一道扫毛(甩前喷湿墙面）。 6.墙体，清理基层 7.综合考虑（钉）挂网部分的墙面人工增加费 8.其他:具体做法及施工详见设计图纸和规范要求 |  | m2 | 120.81 | 331.32 |  | 40026.77
本页小计 | [8 empty] | 40026.77
注：为计取规费等的使用，可在表中增设其中：“定额人工费”。
表—08
分部分项工程和单价措施项目清单与计价表
工程名称：体育馆地上工程-外立面装饰工程 |  |  |  | 标段： |  |  |  | 第 6 页 共 6 页
序号 | 项目编码 | 项目名称 | 项目特征描述 |  | 计量单位 | 工程量 | 金额（元）
[7 empty] | 综合单价 |  | 综合合价 | 其中
暂估价
7 | 011204003043 | 块料墙面-墙裙-1 | 1.8厚300*600釉面砖（粘贴前墙砖充分浸湿），瓷砖勾缝剂DTG勾缝 2.5厚C2增强型水泥基胶粘剂（瓷砖胶），增强粘接结力 3.15厚DW-M20干混普通防水砂浆（抗渗等级：P6）刮平扫毛或划出纹道,(找平层应留置分隔缝，每层不应大于7mm，间距不大于4m,缝宽8mm，嵌5厚硅酮耐候胶） 4.全挂镀锌钢丝网(镀锌电焊钢丝网(Φ1.07×25×25),使用水泥钉钉挂。 5.3厚外加剂专用砂浆打底刮糙或专用界面剂一道扫毛(甩前喷湿墙面）。 6.墙体，清理基层 7.墙裙-1 8.综合考虑（钉）挂网部分的墙面人工增加费 9.其他:具体做法及施工详见设计图纸和规范要求 |  | m2 | 397.38 | 234.54 |  | 93201.51
措施项目
本页小计 | [8 empty] | 93201.51
合 计 | [8 empty] | 2617422.65
注：为计取规费等的使用，可在表中增设其中：“定额人工费”。
表—08

## 表-11 总价措施项目清单与计价表
总价措施项目清单与计价表
工程名称：体育馆地上工程-外立面装饰工程 | [5 empty] | 标段： |  | 第 1 页 共 1 页
序号 | 项目编码 | 项目名称 | 计算基础 | 费率 (%) | 金额 (元) |  | 调整 费率(%) |  | 调整后 金额(元) | 备注
1 | LSSGCSF00103 | 绿色施工安全防护措施费 | 分部分项人工费+分部分项机具费 | 19 | 183322 |  |  |  |  | 以分部分项的人工费与施工机具费之和为计算基础，费率19%
2 | WMGDZJF00030 | 文明工地增加费 | 分部分项人工费+分部分项机具费 | 0 | [5 empty] | 以分部分项的人工费与施工机具费之和为计算基础，市级文明工地为1.20%；省级文明工地为2.10%
3 | 011707002030 | 夜间施工增加费 |  | 20 | [5 empty] | 以夜间施工项目人工费的20%计算
4 | GGCSF0000030 | 赶工措施费 | 分部分项人工费+分部分项机具费 | 0 | [5 empty] | 赶工措施费=（1-δ）*分部分项的（人工费+施工机具费）*0.3 （0.8≤δ＜1 式中：δ=合同工期/定额工期）
5 | QTFY00000079 | 其他费用 | [7 empty] | 按经批准的专项施工组织方案计算
合 计 |  |  |  |  | 183322
编制人（造价人员）： | [5 empty] | 复核人（造价工程师）：
表-11

## 表-12 其他项目清单与计价汇总表
其他项目清单与计价汇总表
工程名称：体育馆地上工程-外立面装饰工程 |  |  | 标段： |  | 第 1 页 共 1 页
序号 | 项目名称 | 金额（元） |  | 结算金额（元） |  | 备注
1 | 暂列金额 | 261742.27 |  |  |  | 明细详见表-12-1
2 | 暂估价
2.1 | 材料暂估价 | — |  |  |  | 明细详见表-12-2
2.2 | 专业工程暂估价 |  |  |  |  | 明细详见表-12-3
3 | 计日工 |  |  |  |  | 明细详见表-12-4
4 | 总承包服务费 |  |  |  |  | 明细详见表-12-5
5 | 预算包干费 | 67539.68
6 | 工程优质费
7 | 概算幅度差
8 | 现场签证费用
9 | 索赔费用
10 | 其他费用
| 合 计 | 329281.95 |  |  |  | —
注：材料（工程设备）暂估单价进入清单项目综合单价，此处不汇总。
表—12

## 表-12-1 暂列金额表
暂列金额明细表
工程名称：体育馆地上工程-外立面装饰工程 |  |  | 标段： |  | 第 1 页 共 1 页
序号 | 名称 | 计量单位 |  | 暂定金额（元） |  | 备注
1 | 暂列金额 |  |  | 261742.27
合 计 |  |  |  | 261742.27 |  | —
注：此表由招标人填写，如不能详列，也可只列暂列金额总额，投标人应将上述暂列金额计入投标总价中。
表—12—1

## 表-12-3 专业工程暂估价及结算价表
专业工程暂估价及结算价表
工程名称：体育馆地上工程-外立面装饰工程 |  |  |  | 标段： |  | 第 1 页 共 1 页
序号 | 工程名称 | 工程内容 | 暂估金额 （元） |  | 结算金额 (元) |  | 差额 ±(元) | 备注
1
合 计 |  |  | 0.00 |  |  |  |  | —
注：此表“暂估金额”由招标人填写，投标人应将“暂估金额”计入投标总价中。结算时按合同约定结算金额填写。
表—12—3

## 表-13 规费、税金项目清单与计价表
规费、税金项目清单与计价表
工程名称：体育馆地上工程-外立面装饰工程 |  |  | 标段： |  |  | 第 1 页 共 1 页
序号 | 项目名称 | 计算基础 |  | 计算基数 | 计算费率 (%) |  | 金额(元)
1 | 增值税销项税额 | 分部分项合计+措施合计+其他项目 |  | 3130026.6 | 9 |  | 281702.39
合 计 | [6 empty] | 281702.39
编制人（造价人员）： |  |  | 复核人（造价工程师）：
表—13

## 单位工程人材机汇总表
单位工程人材机汇总表
工程名称：体育馆地上工程-外立面装饰工程 | [5 empty] | 第 1 页 共 2 页
序号 | 编码 | 名称及规格 | 单位 | 数量 | 单价 （元） |  | 合价 （元） | 备注
1 | 00010010 | 人工费 | 元 | 862305.112 | 1.1 |  | 946811.01
2 | 00010010@1 | 人工费 | 元 | 14842.5239 | 1.1 |  | 16297.09
3 | RGFTZ | 人工费调整 | 元 | 0.9336 | 1 |  | 0.93
4 | 01210001@1 | 镀锌角钢综合 | kg | 698.599 | 5.36 |  | 3744.49
5 | 03010065 | 铁钉 | kg | 153.5066 | 7.56 |  | 1160.51
6 | 03013121@1 | 膨胀螺栓M6×80 | 十套 | 1101.0941 | 2.65 |  | 2917.9
7 | 03019011 | 圆钉30~45 | kg | 4.7709 | 3.65 |  | 17.41
8 | 03019031 | 射钉 | 十个 | 1096.4597 | 0.06 |  | 65.79
9 | 03019041 | 枪钉 | 盒 | 4.1405 | 6.35 |  | 26.29
10 | 03019161@1 | 马钉综合 | kg | 423.4668 | 5.21 |  | 2206.26
11 | 03134011 | 水砂纸 | 张 | 329.7762 | 0.77 |  | 253.93
12 | 03135001@3 | 低碳钢焊条综合 | kg | 124.2246 | 5.6 |  | 695.66
13 | 03210090@4 | 镀锌钢丝网φ0.9x10x10mm | m2 | 11645.337 | 2.26 |  | 26318.46
14 | 03213001@2 | 铁件综合 | kg | 3416.83 | 6.91 |  | 23610.3
15 | 04010015@2 | 复合普通硅酸盐水泥P.C 32.5 | t | 7.2408 | 418.1 |  | 3027.38
16 | 05050100 | 胶合板12mm 难燃 | m2 | 34.7596 | 35.61 |  | 1237.79
17 | 05050130@1 | 攀岩墙板 | m2 | 195.9485 | 1800 |  | 352707.3
18 | 07010000@5 | 劈开砖12厚 | m2 | 7206.9922 | 57.9 |  | 417284.85
19 | 07010023@2 | 釉面砖300*600*8 | m2 | 421.2228 | 74.15 |  | 31233.67
20 | 12010030 | 木封边条12×5 | m | 421.7153 | 3.25 |  | 1370.57
21 | 12010170 | 木条 | m | 5558.0019 | 0.91 |  | 5057.78
22 | 13010050@1 | 醇酸清漆 | kg | 899.1251 | 13.99 |  | 12578.76
23 | 13030473@2 | 真石漆底漆 | kg | 13320.372 | 5.64 |  | 75126.9
24 | 13030475@2 | 真石面漆面漆 | kg | 999.0279 | 17.2 |  | 17183.28
25 | 13030490 | 腻子粉成品(防水型) | kg | 6333.6429 | 2.13 |  | 13490.66
26 | 14350140 | 醇酸漆稀释剂X6 | kg | 100.8727 | 14.88 |  | 1500.99
27 | 14410500 | 乳液 | kg | 94.4131 | 5.83 |  | 550.43
28 | 14410710@1 | C2增强型水泥基胶粘剂 | kg | 32559.7938 | 1.89 |  | 61538.01
29 | 34090010 | 白棉纱 | kg | 77.285 | 11.47 |  | 886.46
30 | 34110010 | 水 | m3 | 142.6112 | 4.58 |  | 653.16
31 | 99450760 | 其他材料费 | 元 | 11893.6303 | 1 |  | 11893.63
32 | CLFTZ | 材料费调整 | 元 | 0.9875 | 1 |  | 0.99
33 | 补充材料009 | 攀岩墙缓冲器 | 个 | 5 | 28000 |  | 140000
单位工程人材机汇总表
工程名称：体育馆地上工程-外立面装饰工程 | [5 empty] | 第 2 页 共 2 页
序号 | 编码 | 名称及规格 | 单位 | 数量 | 单价 （元） |  | 合价 （元） | 备注
34 | 8005915@5 | 湿拌防水砂浆：P6用于抗渗压力要求的工程部位 M20 | m3 | 177.3669 | 568 |  | 100744.4
35 | 99450630 | 折旧费 | 元 | 487.6956 | 1 |  | 487.7
36 | 99450640 | 检修费 | 元 | 83.9131 | 1 |  | 83.91
37 | 99450650 | 维护费 | 元 | 195.2848 | 1 |  | 195.28
38 | 99450660 | 安拆费 | 元 | 193.7006 | 1 |  | 193.7
39 | 99450700@2 | 电(机械用) | kW·h | 1017.4453 | 0.77 |  | 783.43
|  | 合计 |  |  |  |  | 2273937.06