## 表-04 单位工程招标控制价汇总表
单位工程招标控制价汇总表
工程名称：体育馆地下室-基坑支护工程 |  |  | 标段： | 第 1 页 共 1 页
序号 | 汇总内容 | 金额:(元) |  |  | 其中：暂估价(元)
1 | 分部分项合计 | 355884.13
2 | 措施合计 | 36170.51
2.1 | 绿色施工安全防护措施费 | 30756.71
2.2 | 其他措施费 | 5413.80
3 | 其他项目 | 46919.83 |  |  | －
3.1 | 暂列金额 | 35588.41
3.2 | 暂估价
3.3 | 计日工
3.4 | 总承包服务费
3.5 | 预算包干费 | 11331.42
3.6 | 工程优质费
3.7 | 概算幅度差
3.8 | 索赔费用
3.9 | 现场签证费用
3.10 | 其他费用
4 | 税前工程造价 | 438974.47
5 | 增值税销项税额 | 39507.70 |  |  | －
6 | 总造价 | 478482.17
7 | 人工费 | 128213.02
招标控制价合计=1+2+3+5 |  | 478,482.17 |  |  | 0.00
注：本表适用于单位工程招标控制价或投标报价的汇总，如无单位工程划分，单项工程也使用本表汇总
表—04

## 表-08 分部分项工程和单价措施项目清单与计价表
分部分项工程和单价措施项目清单与计价表
工程名称：体育馆地下室-基坑支护工程 |  |  |  | 标段： |  |  |  | 第 1 页 共 2 页
序号 | 项目编码 | 项目名称 | 项目特征描述 |  | 计量单位 | 工程量 | 金额（元）
[7 empty] | 综合单价 |  | 综合合价 | 其中
暂估价
|  | 整个项目 | [6 empty] | 355884.13
1 | 010202009004 | 喷射混凝土 | 1.厚度:厚80mm 2.材料种类:混凝土 3.混凝土（砂浆）类别、强度等级:C20 4.其他:具体做法及施工详见设计图纸和规范要求 |  | m2 | 1512.39 | 159.35 |  | 240999.35
2 | 010515001123 | 喷射混凝土钢筋网片 | 1.钢筋种类、规格:Ф10内钢筋网片，Ф10外筋加固筋综合考虑 2.其他:具体做法及施工详见设计图纸和规范要求 |  | t | 5.832 | 5791.08 |  | 33773.58
3 | 010202008003 | 土钉 | 1.置入方法:击入式插筋 2.杆体材料品种、规格、数量:HRB400螺纹钢Ф25内，L=1500,间距1500*1500，梅花形布置 3.其他:具体做法及施工详见设计图纸和规范要求 |  | t | 3.93 | 4910.72 |  | 19299.13
4 | 010902004003 | 坡面泄水孔 | 1.排水管品种、规格:护面后,Ф8mm泄水孔按间距2000m，梅花型布置并外包土工布，Ф50PVC管,外挑30mm，喷层后内插300 2.其他:具体做法及施工详见设计图纸和规范要求 |  | m | 320.83 | 16.88 |  | 5415.61
5 | 010401011003 | 砖砌集水井 | 1.井截面、深度:集水井尺寸为1000X1000X1000 2.砖品种、规格、强度等级:180砖墙 3.垫层材料种类、厚度:100厚C20混凝土 4.底板厚度:按图纸要求 5.井盖安装:按图纸要求 6.混凝土强度等级:按图纸要求 7.砂浆强度等级:内侧抹M10水泥砂浆20厚 8.其他:具体做法及施工详见设计图纸和规范要求 |  | 座 | 2 | 478.52 |  | 957.04
本页小计 | [8 empty] | 300444.71
注：为计取规费等的使用，可在表中增设其中：“定额人工费”。
表—08
分部分项工程和单价措施项目清单与计价表
工程名称：体育馆地下室-基坑支护工程 |  |  |  | 标段： |  |  |  | 第 2 页 共 2 页
序号 | 项目编码 | 项目名称 | 项目特征描述 |  | 计量单位 | 工程量 | 金额（元）
[7 empty] | 综合单价 |  | 综合合价 | 其中
暂估价
6 | 010401014013 | 砖明沟 | 1.工程部位:砖砌明沟 2.砖品种、规格、强度等级:MU10砖 3.沟截面尺寸:300mm×300mm 4.垫层材料种类、厚度:100mmC15混凝土 5.砂浆强度等级:水泥砂浆M10 6.其他:具体做法及施工详见设计图纸和规范要求 |  | m | 473.59 | 110.73 |  | 52440.62
7 | 010201001003 | 换填垫层 | 1.部位:出土口 2.材料种类及配比:换填砖渣石1.0m厚（综合考虑场内砖渣回填） 3.压实系数:按图纸要求 4.其他:具体做法及施工详见设计图纸和规范要求 |  | m3 | 180 | 16.66 |  | 2998.8
|  | 措施项目 | [6 empty] | 5413.8
8 | 011706001001 | 疏干井 | 1.部位：疏干井 2.井深：15m 3.井管直径：定性钢筋混凝土井管，外径D360*30 4.上部1节井壁管,中间4节滤水管,底部1节沉淀管,每节管长度2.5m。滤管外围填砾层厚150，采用粒径为5~10mm砾石为填料 5.其他:具体做法及施工详见设计图纸和规范要求 |  | m | 30 | 180.46 |  | 5413.8
本页小计 | [8 empty] | 60853.22
合 计 | [8 empty] | 361297.93
注：为计取规费等的使用，可在表中增设其中：“定额人工费”。
表—08

## 表-11 总价措施项目清单与计价表
总价措施项目清单与计价表
工程名称：体育馆地下室-基坑支护工程 | [5 empty] | 标段： |  | 第 1 页 共 1 页
序号 | 项目编码 | 项目名称 | 计算基础 | 费率 (%) | 金额 (元) |  | 调整 费率(%) |  | 调整后 金额(元) | 备注
1 | LSSGCSF00098 | 绿色施工安全防护措施费 | 分部分项人工费+分部分项机具费 | 19 | 30756.71 |  |  |  |  | 以分部分项的人工费与施工机具费之和为计算基础，费率19%
2 | WMGDZJF00026 | 文明工地增加费 | 分部分项人工费+分部分项机具费 | 0 | [5 empty] | 以分部分项的人工费与施工机具费之和为计算基础，市级文明工地为1.20%；省级文明工地为2.10%
3 | 011707002026 | 夜间施工增加费 |  | 20 | [5 empty] | 以夜间施工项目人工费的20%计算
4 | GGCSF0000026 | 赶工措施费 | 分部分项人工费+分部分项机具费 | 0 | [5 empty] | 赶工措施费=（1-δ）*分部分项的（人工费+施工机具费）*0.3 （0.8≤δ＜1 式中：δ=合同工期/定额工期）
5 | QTFY00000075 | 其他费用 | [7 empty] | 按经批准的专项施工组织方案计算
合 计 |  |  |  |  | 30756.71
编制人（造价人员）： | [5 empty] | 复核人（造价工程师）：
表-11

## 表-12 其他项目清单与计价汇总表
其他项目清单与计价汇总表
工程名称：体育馆地下室-基坑支护工程 |  |  | 标段： |  | 第 1 页 共 1 页
序号 | 项目名称 | 金额（元） |  | 结算金额（元） |  | 备注
1 | 暂列金额 | 35588.41 |  |  |  | 明细详见表-12-1
2 | 暂估价
2.1 | 材料暂估价 | — |  |  |  | 明细详见表-12-2
2.2 | 专业工程暂估价 |  |  |  |  | 明细详见表-12-3
3 | 计日工 |  |  |  |  | 明细详见表-12-4
4 | 总承包服务费 |  |  |  |  | 明细详见表-12-5
5 | 预算包干费 | 11331.42
6 | 工程优质费
7 | 概算幅度差
8 | 现场签证费用
9 | 索赔费用
10 | 其他费用
| 合 计 | 46919.83 |  |  |  | —
注：材料（工程设备）暂估单价进入清单项目综合单价，此处不汇总。
表—12

## 表-12-1 暂列金额表
暂列金额明细表
工程名称：体育馆地下室-基坑支护工程 |  |  | 标段： |  | 第 1 页 共 1 页
序号 | 名称 | 计量单位 |  | 暂定金额（元） |  | 备注
1 | 暂列金额 |  |  | 35588.41
合 计 |  |  |  | 35588.41 |  | —
注：此表由招标人填写，如不能详列，也可只列暂列金额总额，投标人应将上述暂列金额计入投标总价中。
表—12—1

## 表-12-3 专业工程暂估价及结算价表
专业工程暂估价及结算价表
工程名称：体育馆地下室-基坑支护工程 |  |  |  | 标段： |  | 第 1 页 共 1 页
序号 | 工程名称 | 工程内容 | 暂估金额 （元） |  | 结算金额 (元) |  | 差额 ±(元) | 备注
1
合 计 |  |  | 0.00 |  |  |  |  | —
注：此表“暂估金额”由招标人填写，投标人应将“暂估金额”计入投标总价中。结算时按合同约定结算金额填写。
表—12—3

## 表-13 规费、税金项目清单与计价表
规费、税金项目清单与计价表
工程名称：体育馆地下室-基坑支护工程 |  |  | 标段： |  |  | 第 1 页 共 1 页
序号 | 项目名称 | 计算基础 |  | 计算基数 | 计算费率 (%) |  | 金额(元)
1 | 增值税销项税额 | 分部分项合计+措施合计+其他项目 |  | 438974.47 | 9 |  | 39507.7
合 计 | [6 empty] | 39507.7
编制人（造价人员）： |  |  | 复核人（造价工程师）：
表—13

## 单位工程人材机汇总表
单位工程人材机汇总表
工程名称：体育馆地下室-基坑支护工程 | [5 empty] | 第 1 页 共 2 页
序号 | 编码 | 名称及规格 | 单位 | 数量 | 单价 （元） |  | 合价 （元） | 备注
1 | 补充材料001 | 砖渣 | m³ | 24.12 | 45 |  | 1085.4
2 | 00010010 | 人工费 | 元 | 116644.2708 | 1.1 |  | 128075.41
3 | 00010010@1 | 人工费 | 元 | 125.3178 | 1.1 |  | 137.6
4 | RGFTZ | 人工费调整 | 元 | 0.1512 | 1 |  | 0.15
5 | 01010040 | 螺纹钢筋HRB400 φ25以内 | t | 4.0283 | 3902.94 |  | 15722.21
6 | 01030031 | 镀锌低碳钢丝φ0.7~1.2 | kg | 4.7239 | 5.86 |  | 27.68
7 | 01090022 | 圆钢HPB300 Ф10内 | t | 5.4063 | 4111.02 |  | 22225.41
8 | 02270070 | 土工布 | m2 | 45.8276 | 2.6 |  | 119.15
9 | 03019021 | 圆钉50~75 | kg | 0.14 | 3.54 |  | 0.5
10 | 03135001 | 低碳钢焊条综合 | kg | 69.809 | 5.6 |  | 390.93
11 | 03214111 | 铸铁格栅150×150 | 个 | 2 | 1.36 |  | 2.72
12 | 04030015@1 | 中砂 | m3 | 5.286 | 262.33 |  | 1386.68
13 | 04130001 | 标准砖240×115×53 | 千块 | 15.7372 | 390.01 |  | 6137.67
14 | 05030080 | 松杂板枋材 | m3 | 0.004 | 1348.1 |  | 5.39
15 | 13310050 | 乳化沥青 | kg | 46.7262 | 3.44 |  | 160.74
16 | 17000010 | 喷射井点总管D159 | m | 0.0172 | 151.37 |  | 2.6
17 | 17000100 | 喷射井点井管D76 | m | 0.1013 | 119.73 |  | 12.13
18 | 17030020 | 镀锌钢管DN20 | m | 0.106 | 8.65 |  | 0.92
19 | 17250080 | 塑料排水管DN50 | m | 327.2466 | 5.84 |  | 1911.12
20 | 17270070 | 高压橡胶风管 | m | 76.8294 | 24.79 |  | 1904.6
21 | 17290080@1 | 钢筋混凝土管D360*30 | m | 0.108 | 58.88 |  | 6.36
22 | 17310120 | 滤网管 | 根 | 0.0175 | 68.38 |  | 1.2
23 | 18310080 | 回水连接件 | 副 | 0.0096 | 1.09 |  | 0.01
24 | 18310400 | 陶土管弯头De150 | 支 | 2 | 7.55 |  | 15.1
25 | 20010350 | 碳钢平焊法兰1.6MPa DN150 | 副 | 0.0054 | 126.72 |  | 0.68
26 | 33110020 | 水箱 | kg | 0.0712 | 4.7 |  | 0.33
27 | 34110010 | 水 | m3 | 442.4513 | 4.58 |  | 2026.43
28 | 34110010@1 | 水 | m3 | 40.4 | 4.58 |  | 185.03
29 | 51350001 | 喷射器 | 个 | 0.0262 | 241.97 |  | 6.34
30 | 99450760 | 其他材料费 | 元 | 1465.5636 | 1 |  | 1465.56
31 | CLFTZ | 材料费调整 | 元 | 0.1512 | 1 |  | 0.15
32 | 8021902 | 普通预拌混凝土碎石粒径综合考虑 非泵送C15 | m3 | 16.9072 | 490 |  | 8284.53
单位工程人材机汇总表
工程名称：体育馆地下室-基坑支护工程 | [5 empty] | 第 2 页 共 2 页
序号 | 编码 | 名称及规格 | 单位 | 数量 | 单价 （元） |  | 合价 （元） | 备注
33 | 8021903 | 普通预拌混凝土碎石粒径综合考虑 非泵送C20 | m3 | 127.264 | 507 |  | 64522.85
34 | 8005901 | 湿拌砌筑砂浆砌筑灰缝≥5mm M5 | m3 | 0.086 | 522 |  | 44.89
35 | 8005903 | 湿拌砌筑砂浆M10 | m3 | 5.3989 | 530 |  | 2861.42
36 | 8005907 | 湿拌抹灰砂浆M10 | m3 | 7.5821 | 537 |  | 4071.59
37 | 00010003 | 机上人工 | 工日 | 2.144 | 252.54 |  | 541.45
38 | 00010003@1 | 机上人工 | 工日 | 53.2362 | 252.54 |  | 13444.27
39 | 00010003@3 | 机上人工 | 工日 | 1.353 | 252.54 |  | 341.69
40 | 99450630 | 折旧费 | 元 | 3138.5796 | 1 |  | 3138.58
41 | 99450640 | 检修费 | 元 | 720.3447 | 1 |  | 720.34
42 | 99450650 | 维护费 | 元 | 1931.6795 | 1 |  | 1931.68
43 | 99450660 | 安拆费 | 元 | 1198.3634 | 1 |  | 1198.36
44 | 99450680@1 | 柴油(机械用)0# | kg | 70.3405 | 8.38 |  | 589.45
45 | 99450680@2 | 柴油(机械用)0# | kg | 28.8416 | 8.38 |  | 241.69
46 | 99450700 | 电(机械用) | kW·h | 18225.0348 | 0.77 |  | 14033.28
47 | 99450700@1 | 电(机械用) | kW·h | 431.6214 | 0.77 |  | 332.35
|  | 合计 |  |  |  |  | 299314.62