## 表-04 单位工程招标控制价汇总表
单位工程招标控制价汇总表
工程名称：体育馆-自动报警系统工程 |  |  | 标段： | 第 1 页 共 1 页
序号 | 汇总内容 | 金额:(元) |  |  | 其中：暂估价(元)
1 | 分部分项合计 | 284095.38
1.1 | 电气火灾监控探测器 | 7632.90
1.2 | 防火门监控控制系统 | 9717.86
1.3 | 公共/应急广播系统 | 32737.08
1.4 | 火灾自动报警系统 | 224780.04
1.5 | 消防设备电源监控系统 | 9227.50
2 | 措施合计 | 37785.94
2.1 | 绿色施工安全防护措施费 | 33794.85
2.2 | 其他措施费 | 3991.09
3 | 其他项目 | 37857.36 |  |  | －
3.1 | 暂列金额 | 28409.54
3.2 | 暂估价
3.3 | 计日工
3.4 | 总承包服务费
3.5 | 预算包干费 | 9447.82
3.6 | 工程优质费
3.7 | 概算幅度差
3.8 | 索赔费用
3.9 | 现场签证费用
3.10 | 其他费用
4 | 税前工程造价 | 359738.68
5 | 增值税销项税额 | 32376.48 |  |  | －
6 | 总造价 | 392115.16
7 | 人工费 | 96890.28
招标控制价合计=1+2+3+5 |  | 392,115.16 |  |  | 0.00
注：本表适用于单位工程招标控制价或投标报价的汇总，如无单位工程划分，单项工程也使用本表汇总
表—04

## 表-08 分部分项工程和单价措施项目清单与计价表
分部分项工程和单价措施项目清单与计价表
工程名称：体育馆-自动报警系统工程 |  |  |  | 标段： |  |  |  | 第 1 页 共 9 页
序号 | 项目编码 | 项目名称 | 项目特征描述 |  | 计量单位 | 工程量 | 金额（元）
[7 empty] | 综合单价 |  | 综合合价 | 其中
暂估价
|  | 电气火灾监控探测器 | [6 empty] | 7632.9
1 | 030904001066 | 电气火灾监控探测器 | 1.名称:电气火灾监控探测器 2.其他:具体做法及施工详见设计图纸和规范要求 |  | 个 | 3 | 319 |  | 957
2 | 030411004466 | 配线 WDZN-RYSP-2*1.5 | 1.配线形式:管内穿线 2.型号:WDZN-RYSP 3.规格:2*1.5mm2 4.材质:铜芯 5.其他:具体做法及施工详见设计图纸和规范要求 |  | m | 296.7 | 6.2 |  | 1839.54
3 | 030411004467 | 配线 WDZN-RYSP-2*1.5 | 1.配线形式:桥架配线 2.型号:WDZN-RYSP 3.规格:2*1.5mm2 4.材质:铜芯 5.其他:具体做法及施工详见设计图纸和规范要求 |  | m | 50.65 | 6.38 |  | 323.15
4 | 030411001396 | 电气配管 SC15 | 1.名称:配管 2.材质:镀锌钢管 3.规格:SC15 4.配置形式:暗敷 5.其他:具体做法及施工详见设计图纸和规范要求 |  | m | 67.48 | 14.43 |  | 973.74
5 | 080807007056 | 凿(压)槽 | 1.名称:凿槽及修补 2.规格:70mm×70mm 3.类型:砖结构 4.填充(恢复)方式:水泥砂浆修补 5.其他:具体做法及施工详见设计图纸和规范要求 |  | m | 16.5 | 27.05 |  | 446.33
6 | 030905001060 | 自动报警系统调试 | 1.名称:电气火灾监控系统调试 2.点数:64点以下 3.其他:具体做法及施工详见设计图纸和规范要求 |  | 系统 | 1 | 3093.14 |  | 3093.14
|  | 防火门监控控制系统 | [6 empty] | 9717.86
7 | 030904008065 | 常闭防火门控制器 | 1.名称:常闭防火门控制器 2.规格:按图纸要求 3.单体调试、安装 4.其他:具体做法及施工详见设计图纸和规范要求 |  | 个 | 5 | 208.99 |  | 1044.95
本页小计 | [8 empty] | 8677.85
注：为计取规费等的使用，可在表中增设其中：“定额人工费”。
表—08
分部分项工程和单价措施项目清单与计价表
工程名称：体育馆-自动报警系统工程 |  |  |  | 标段： |  |  |  | 第 2 页 共 9 页
序号 | 项目编码 | 项目名称 | 项目特征描述 |  | 计量单位 | 工程量 | 金额（元）
[7 empty] | 综合单价 |  | 综合合价 | 其中
暂估价
8 | 030904008066 | 门磁开关 | 1.名称:门磁开关 2.规格:按图纸要求 3.单体调试、安装 4.其他:具体做法及施工详见设计图纸和规范要求 |  | 个 | 10 | 97.59 |  | 975.9
9 | 030411004468 | 配线 WDZN-BYJ2.5 | 1.配线形式:管内穿线 2.型号:WDZN-BYJ 3.规格:2.5mm2 4.材质:铜芯 5.其他:具体做法及施工详见设计图纸和规范要求 |  | m | 312.76 | 3.73 |  | 1166.59
10 | 030411004469 | 配线 WDZN-RYJS-2X1.5 | 1.配线形式:管内穿线 2.型号:WDZN-RYJS 3.规格:2*1.5mm2 4.材质:铜芯 5.其他:具体做法及施工详见设计图纸和规范要求 |  | m | 156.38 | 5.75 |  | 899.19
11 | 030411004470 | 配线 WDZN-RYJS-2X1 | 1.配线形式:管内穿线 2.型号:WDZN-RYJS 3.规格:2*1mm2 4.材质:铜芯 5.其他:具体做法及施工详见设计图纸和规范要求 |  | m | 249.15 | 4.65 |  | 1158.55
12 | 030411004471 | 配线 WDZN-RYJS-2X1 | 1.配线形式:桥架配线 2.型号:WDZN-RYJS 3.规格:2*1mm2 4.材质:铜芯 5.其他:具体做法及施工详见设计图纸和规范要求 |  | m | 3.29 | 4.89 |  | 16.09
13 | 030411001397 | 电气配管 SC15 | 1.名称:配管 2.材质:镀锌钢管 3.规格:SC15 4.配置形式:暗敷 5.其他:具体做法及施工详见设计图纸和规范要求 |  | m | 20.23 | 14.43 |  | 291.92
14 | 030411001398 | 电气配管 SC25 | 1.名称:配管 2.材质:镀锌钢管 3.规格:SC25 4.配置形式:暗敷 5.其他:具体做法及施工详见设计图纸和规范要求 |  | m | 155.78 | 20.36 |  | 3171.68
本页小计 | [8 empty] | 7679.92
注：为计取规费等的使用，可在表中增设其中：“定额人工费”。
表—08
分部分项工程和单价措施项目清单与计价表
工程名称：体育馆-自动报警系统工程 |  |  |  | 标段： |  |  |  | 第 3 页 共 9 页
序号 | 项目编码 | 项目名称 | 项目特征描述 |  | 计量单位 | 工程量 | 金额（元）
[7 empty] | 综合单价 |  | 综合合价 | 其中
暂估价
15 | 080807007057 | 凿(压)槽 | 1.名称:凿槽及修补 2.规格:70mm×70mm 3.类型:砖结构 4.填充(恢复)方式:水泥砂浆修补 5.其他:具体做法及施工详见设计图纸和规范要求 |  | m | 16.75 | 27.05 |  | 453.09
16 | 030905003008 | 防火控制装置调试 | 1.名称:防火控制装置调试 2.类型:防火门 3.其他:具体做法及施工详见设计图纸和规范要求 |  | 个 | 10 | 53.99 |  | 539.9
|  | 公共/应急广播系统 | [6 empty] | 32737.08
17 | 080903011013 | 消防广播 | 1.名称:3-6W挂墙扬声器 2.其他:具体做法及施工详见设计图纸和规范要求 |  | 台 | 46 | 80.02 |  | 3680.92
18 | 030409010022 | 浪涌保护器 | 1.名称:浪涌保护器 2.规格:按图纸要求 3.单体调试、安装 4.其他:具体做法及施工详见设计图纸和规范要求 |  | 个 | 2 | 359.28 |  | 718.56
19 | 030411004472 | 配线 WDZN-RVS-2X1.5 | 1.配线形式:管内穿线 2.型号:WDZN-RVS 3.规格:2*1.5mm2 4.材质:铜芯 5.其他:具体做法及施工详见设计图纸和规范要求 |  | m | 1116.83 | 5.55 |  | 6198.41
20 | 030411004473 | 配线 WDZN-RVS-2X1.5 | 1.配线形式:桥架配线 2.型号:WDZN-RVS 3.规格:2*1.5mm2 4.材质:铜芯 5.其他:具体做法及施工详见设计图纸和规范要求 |  | m | 58.27 | 5.75 |  | 335.05
21 | 030411001399 | 电气配管 SC20 | 1.名称:配管 2.材质:镀锌钢管 3.规格:SC20 4.配置形式:暗敷 5.其他:具体做法及施工详见设计图纸和规范要求 |  | m | 650.78 | 16.28 |  | 10594.7
本页小计 | [8 empty] | 22520.63
注：为计取规费等的使用，可在表中增设其中：“定额人工费”。
表—08
分部分项工程和单价措施项目清单与计价表
工程名称：体育馆-自动报警系统工程 |  |  |  | 标段： |  |  |  | 第 4 页 共 9 页
序号 | 项目编码 | 项目名称 | 项目特征描述 |  | 计量单位 | 工程量 | 金额（元）
[7 empty] | 综合单价 |  | 综合合价 | 其中
暂估价
22 | 080807007058 | 凿(压)槽 | 1.名称:凿槽及修补 2.规格:70mm×70mm 3.类型:砖结构 4.填充(恢复)方式:水泥砂浆修补 5.其他:具体做法及施工详见设计图纸和规范要求 |  | m | 157.65 | 27.05 |  | 4264.43
23 | 030411002093 | 广播线槽 RM100*100 | 1.名称:广播线槽 2.材质:热镀锌 3.规格:RM100*100 4.其他:具体做法及施工详见设计图纸和规范要求 |  | m | 9.7 | 73.1 |  | 709.07
24 | 030411002094 | 广播线槽 RM200*100 | 1.名称:广播线槽 2.材质:热镀锌 3.规格:RM200*100 4.其他:具体做法及施工详见设计图纸和规范要求 |  | m | 51.96 | 88.49 |  | 4597.94
25 | 040503004015 | 桥架支架 | 1.名称:桥架支架 2.材质:型钢 3.包含:手工除锈，刷油、防腐漆各一遍 4.其他:具体做法及施工详见设计图纸和规范要求 |  | kg | 59.74 | 17.07 |  | 1019.76
26 | 030905001061 | 自动报警系统调试 | 1.名称:广播通信系统调试 2.其他:具体做法及施工详见设计图纸和规范要求 |  | 个 | 46 | 13.44 |  | 618.24
|  | 火灾自动报警系统 | [6 empty] | 224780.04
27 | 030904001067 | 编码感烟探测器 | 1.名称:编码感烟探测器 2.其他:具体做法及施工详见设计图纸和规范要求 |  | 个 | 47 | 119.95 |  | 5637.65
28 | 030904005021 | 编码声光报警器 | 1.名称:编码声光报警器 2.其他:具体做法及施工详见设计图纸和规范要求 |  | 个 | 26 | 176.32 |  | 4584.32
29 | 030904003031 | 按钮 | 1.名称:带电话插孔的手动报警按钮 2.其他:具体做法及施工详见设计图纸和规范要求 |  | 个 | 26 | 119.26 |  | 3100.76
30 | 030904008067 | 复式显示屏 | 1.名称:复式显示屏 2.其他:具体做法及施工详见设计图纸和规范要求 |  | 个 | 3 | 1424.83 |  | 4274.49
本页小计 | [8 empty] | 28806.66
注：为计取规费等的使用，可在表中增设其中：“定额人工费”。
表—08
分部分项工程和单价措施项目清单与计价表
工程名称：体育馆-自动报警系统工程 |  |  |  | 标段： |  |  |  | 第 5 页 共 9 页
序号 | 项目编码 | 项目名称 | 项目特征描述 |  | 计量单位 | 工程量 | 金额（元）
[7 empty] | 综合单价 |  | 综合合价 | 其中
暂估价
31 | 030904001068 | 红外线对射光电感烟探测发射器 | 1.名称:红外线对射光电感烟探测发射器 2.其他:具体做法及施工详见设计图纸和规范要求 |  | 个 | 10 | 474.32 |  | 4743.2
32 | 030904001069 | 红外线对射光电感烟探测接收器 | 1.名称:红外线对射光电感烟探测接收器 2.其他:具体做法及施工详见设计图纸和规范要求 |  | 个 | 10 | 586.42 |  | 5864.2
33 | 030904001070 | 监视模块 | 1.名称:监视模块 2.其他:具体做法及施工详见设计图纸和规范要求 |  | 个 | 5 | 220.61 |  | 1103.05
34 | 030411005021 | 消防模块接线箱 | 1.名称:消防模块接线箱 2.规格、要求:详见图纸 3.本体安装 4.底座安装、底盒安装 5.其他:具体做法及施工详见设计图纸和规范要求 |  | 个 | 4 | 369.68 |  | 1478.72
35 | 030904001071 | 控制模块 | 1.名称:控制模块 2.其他:具体做法及施工详见设计图纸和规范要求 |  | 个 | 59 | 267.63 |  | 15790.17
36 | 030904004008 | 消防对讲电话分机 | 1.名称:消防对讲电话分机 2.其他:具体做法及施工详见设计图纸和规范要求 |  | 个 | 3 | 119 |  | 357
37 | 030904003032 | 消火栓按钮 | 1.名称:消火栓按钮 2.其他:具体做法及施工详见设计图纸和规范要求 |  | 个 | 26 | 110.13 |  | 2863.38
38 | 030904008068 | 总线短路保护隔离器 | 1.名称:总线短路保护隔离器 2.其他:具体做法及施工详见设计图纸和规范要求 |  | 个 | 6 | 188.33 |  | 1129.98
39 | 030409010023 | 浪涌保护器 | 1.名称:浪涌保护器 2.规格:按图纸要求 3.单体调试、安装 4.其他:具体做法及施工详见设计图纸和规范要求 |  | 个 | 8 | 359.28 |  | 2874.24
40 | 030411004474 | 配线 WDZN-BYJ4 | 1.配线形式:管内穿线 2.型号:WDZN-BYJ 3.规格:4mm2 4.材质:铜芯 5.其他:具体做法及施工详见设计图纸和规范要求 |  | m | 1414.31 | 4.9 |  | 6930.12
本页小计 | [8 empty] | 43134.06
注：为计取规费等的使用，可在表中增设其中：“定额人工费”。
表—08
分部分项工程和单价措施项目清单与计价表
工程名称：体育馆-自动报警系统工程 |  |  |  | 标段： |  |  |  | 第 6 页 共 9 页
序号 | 项目编码 | 项目名称 | 项目特征描述 |  | 计量单位 | 工程量 | 金额（元）
[7 empty] | 综合单价 |  | 综合合价 | 其中
暂估价
41 | 030411004475 | 配线 WDZN-BYJ4 | 1.配线形式:桥架配线 2.型号:WDZN-BYJ 3.规格:4mm2 4.材质:铜芯 5.其他:具体做法及施工详见设计图纸和规范要求 |  | m | 236.73 | 5.45 |  | 1290.18
42 | 030411004476 | 配线 WDZN-BYJ1.5 | 1.配线形式:管内穿线 2.型号:WDZN-BYJ 3.规格:1.5mm2 4.材质:铜芯 5.其他:具体做法及施工详见设计图纸和规范要求 |  | m | 1379.98 | 2.91 |  | 4015.74
43 | 030408001273 | 控制电缆 WDZN-KYJ7*1.5 | 1.名称:控制电缆 2.型号:WDZN-KYJ 3.规格:7*1.5mm2 4.材质:铜芯 5.包含:电缆头制作安装、防火封堵 6.其他:具体做法及施工详见设计图纸和规范要求 |  | m | 975.1 | 22.71 |  | 22144.52
44 | 030411004477 | 配线 WDZN-RVS-2X1.5 | 1.配线形式:管内穿线 2.型号:WDZN-RVS 3.规格:2*1.5mm2 4.材质:铜芯 5.其他:具体做法及施工详见设计图纸和规范要求 |  | m | 2486.09 | 5.55 |  | 13797.8
45 | 030411004478 | 配线 WDZN-RVS-2X1.5 | 1.配线形式:桥架配线 2.型号:WDZN-RVS 3.规格:2*1.5mm2 4.材质:铜芯 5.其他:具体做法及施工详见设计图纸和规范要求 |  | m | 139.58 | 5.75 |  | 802.59
46 | 030411004479 | 配线 WDZN-RVVP-2X1.5 | 1.配线形式:管内穿线 2.型号:WDZN-RVVP 3.规格:2*1.5mm2 4.材质:铜芯 5.其他:具体做法及施工详见设计图纸和规范要求 |  | m | 1997.83 | 7.66 |  | 15303.38
本页小计 | [8 empty] | 57354.21
注：为计取规费等的使用，可在表中增设其中：“定额人工费”。
表—08
分部分项工程和单价措施项目清单与计价表
工程名称：体育馆-自动报警系统工程 |  |  |  | 标段： |  |  |  | 第 7 页 共 9 页
序号 | 项目编码 | 项目名称 | 项目特征描述 |  | 计量单位 | 工程量 | 金额（元）
[7 empty] | 综合单价 |  | 综合合价 | 其中
暂估价
47 | 030411004480 | 配线 WDZN-RVVP-2X1.5 | 1.配线形式:桥架配线 2.型号:WDZN-RVVP 3.规格:2*1.5mm2 4.材质:铜芯 5.其他:具体做法及施工详见设计图纸和规范要求 |  | m | 158.59 | 7.79 |  | 1235.42
48 | 030411004481 | 配线 WDZN-RVS-10X1.5 | 1.配线形式:管内穿线 2.型号:WDZN-RVS 3.规格:10*1.5mm2 4.材质:铜芯 5.其他:具体做法及施工详见设计图纸和规范要求 |  | m | 296.43 | 31.26 |  | 9266.4
49 | 030411004482 | 配线 WDZN-RVS-10X1.5 | 1.配线形式:桥架配线 2.型号:WDZN-RVS 3.规格:10*1.5mm2 4.材质:铜芯 5.其他:具体做法及施工详见设计图纸和规范要求 |  | m | 12.56 | 30.58 |  | 384.08
50 | 030411001400 | 电气配管 SC32 | 1.名称:配管 2.材质:镀锌钢管 3.规格:SC32 4.配置形式:暗敷 5.其他:具体做法及施工详见设计图纸和规范要求 |  | m | 67.41 | 23.49 |  | 1583.46
51 | 030411001401 | 电气配管 SC25 | 1.名称:配管 2.材质:镀锌钢管 3.规格:SC25 4.配置形式:暗敷 5.其他:具体做法及施工详见设计图纸和规范要求 |  | m | 227.66 | 20.36 |  | 4635.16
52 | 030411001402 | 电气配管 SC20 | 1.名称:配管 2.材质:镀锌钢管 3.规格:SC20 4.配置形式:暗敷 5.其他:具体做法及施工详见设计图纸和规范要求 |  | m | 2800.94 | 16.28 |  | 45599.3
本页小计 | [8 empty] | 62703.82
注：为计取规费等的使用，可在表中增设其中：“定额人工费”。
表—08
分部分项工程和单价措施项目清单与计价表
工程名称：体育馆-自动报警系统工程 |  |  |  | 标段： |  |  |  | 第 8 页 共 9 页
序号 | 项目编码 | 项目名称 | 项目特征描述 |  | 计量单位 | 工程量 | 金额（元）
[7 empty] | 综合单价 |  | 综合合价 | 其中
暂估价
53 | 080807007059 | 凿(压)槽 | 1.名称:凿槽及修补 2.规格:70mm×70mm 3.类型:砖结构 4.填充(恢复)方式:水泥砂浆修补 5.其他:具体做法及施工详见设计图纸和规范要求 |  | m | 999.2 | 27.05 |  | 27028.36
54 | 030411002095 | 消防线槽 RM（100+100）*100 | 1.名称:消防线槽 2.材质:热镀锌 3.规格:RM(100+100)*100 4.其他:具体做法及施工详见设计图纸和规范要求 |  | m | 9.7 | 88.49 |  | 858.35
55 | 030411002096 | 消防线槽 RM(100+200)*100 | 1.名称:消防线槽 2.材质:热镀锌 3.规格:RM(100+200)*100 4.其他:具体做法及施工详见设计图纸和规范要求 |  | m | 51.96 | 112.26 |  | 5833.03
56 | 040503004016 | 桥架支架 | 1.名称:桥架支架 2.材质:型钢 3.包含:手工除锈，刷油、防腐漆各一遍 4.其他:具体做法及施工详见设计图纸和规范要求 |  | kg | 59.74 | 17.07 |  | 1019.76
57 | 030905001062 | 自动报警系统调试 | 1.名称:自动报警系统调试 2.点数:256点以下 3.其他:具体做法及施工详见设计图纸和规范要求 |  | 系统 | 1 | 9210.91 |  | 9210.91
58 | 030905001063 | 自动报警系统调试 | 1.名称:广播通信系统调试 2.其他:具体做法及施工详见设计图纸和规范要求 |  | 个 | 3 | 13.44 |  | 40.32
|  | 消防设备电源监控系统 | [6 empty] | 9227.5
59 | 030904001072 | 监控模块（传感器） | 1.名称:监控模块（传感器） 2.其他:具体做法及施工详见设计图纸和规范要求 |  | 个 | 3 | 376.09 |  | 1128.27
60 | 030411004483 | 配线 WDZN-BYJ1.5 | 1.配线形式:管内穿线 2.型号:WDZN-BYJ 3.规格:1.5mm2 4.材质:铜芯 5.其他:具体做法及施工详见设计图纸和规范要求 |  | m | 570.15 | 2.91 |  | 1659.14
本页小计 | [8 empty] | 46778.14
注：为计取规费等的使用，可在表中增设其中：“定额人工费”。
表—08
分部分项工程和单价措施项目清单与计价表
工程名称：体育馆-自动报警系统工程 |  |  |  | 标段： |  |  |  | 第 9 页 共 9 页
序号 | 项目编码 | 项目名称 | 项目特征描述 |  | 计量单位 | 工程量 | 金额（元）
[7 empty] | 综合单价 |  | 综合合价 | 其中
暂估价
61 | 030411004484 | 配线 WDZN-BYJ1.5 | 1.配线形式:桥架配线 2.型号:WDZN-BYJ 3.规格:1.5mm2 4.材质:铜芯 5.其他:具体做法及施工详见设计图纸和规范要求 |  | m | 101.18 | 3.01 |  | 304.55
62 | 030411004485 | 配线 WDZN-RYS-2X1.5 | 1.配线形式:管内穿线 2.型号:WDZN-RYS 3.规格:2*1.5mm2 4.材质:铜芯 5.其他:具体做法及施工详见设计图纸和规范要求 |  | m | 285.08 | 5.68 |  | 1619.25
63 | 030411004486 | 配线 WDZN-RYS-2X1.5 | 1.配线形式:桥架配线 2.型号:WDZN-RYS 3.规格:2*1.5mm2 4.材质:铜芯 5.其他:具体做法及施工详见设计图纸和规范要求 |  | m | 50.59 | 5.87 |  | 296.96
64 | 030411001403 | 电气配管 SC20 | 1.名称:配管 2.材质:镀锌钢管 3.规格:SC20 4.配置形式:暗敷 5.其他:具体做法及施工详见设计图纸和规范要求 |  | m | 56.05 | 16.28 |  | 912.49
65 | 080807007060 | 凿(压)槽 | 1.名称:凿槽及修补 2.规格:70mm×70mm 3.类型:砖结构 4.填充(恢复)方式:水泥砂浆修补 5.其他:具体做法及施工详见设计图纸和规范要求 |  | m | 7.9 | 27.05 |  | 213.7
66 | 030905001064 | 自动报警系统调试 | 1.名称:电源监控系统调试 2.点数:64点以下 3.其他:具体做法及施工详见设计图纸和规范要求 |  | 系统 | 1 | 3093.14 |  | 3093.14
|  | 措施项目 | [6 empty] | 3991.09
67 | 031301017108 | 脚手架搭拆 |  |  | 项 | 1 | 3991.09 |  | 3991.09
本页小计 | [8 empty] | 10431.18
合 计 | [8 empty] | 288086.47
注：为计取规费等的使用，可在表中增设其中：“定额人工费”。
表—08

## 表-11 总价措施项目清单与计价表
总价措施项目清单与计价表
工程名称：体育馆-自动报警系统工程 | [5 empty] | 标段： |  | 第 1 页 共 2 页
序号 | 项目编码 | 项目名称 | 计算基础 | 费率 (%) | 金额 (元) |  | 调整 费率(%) |  | 调整后 金额(元) | 备注
1 | LSSGCSF00165 | 绿色施工安全防护措施费 | 分部分项人工费+分部分项机具费 | 35.77 | 33794.85 |  |  |  |  | 以分部分项的人工费与施工机具费之和为计算基础，费率35.77%
2 | 031301010109 | 安装与生产同时进行增加费用 | 分部分项人工费 | 0 | [5 empty] | 按人工费的10%计算
3 | 031301011109 | 在有害身体健康环境中施工增加费 | 分部分项人工费 | 0 | [5 empty] | 按人工费的10%计算
4 | TSSGBWZJF109 | 在地下（暗）室、设备及大口径管道内等特殊施工部位进行施工增加费 |  | 30 | [5 empty] | 按该部分人工费的30%计算
5 | 粤031302008109 | 赶工措施费 | 分部分项人工费+分部分项机具费 | 0 | [5 empty] | 赶工措施费=（1-δ）*分部分项（人工费+施工机具费）*0.344 （0.8≤δ＜1 式中：δ=合同工期/定额工期）
6 | 031302002109 | 夜间施工增加费 |  | 20 | [5 empty] | 按其夜间施工项目人工费的20%计算
7 | JTGRSGZJF109 | 交通干扰工程施工增加费 |  | 10 | [5 empty] | 按在市政道路上施工项目人工费的10%计算
8 | 粤031302009109 | 文明工地增加费 | 分部分项人工费+分部分项机具费 | 0 | [5 empty] | 以分部分项的人工费与施工机具费之和为计算基础；市级文明工地1.00%；省级文明工地2.00%
9 | DXGXJCJXF109 | 地下管线交叉降效费 | [7 empty] | 按实际发生或经批准的施工方案计
编制人（造价人员）： | [5 empty] | 复核人（造价工程师）：
表-11
总价措施项目清单与计价表
工程名称：体育馆-自动报警系统工程 | [5 empty] | 标段： |  | 第 2 页 共 2 页
序号 | 项目编码 | 项目名称 | 计算基础 | 费率 (%) | 金额 (元) |  | 调整 费率(%) |  | 调整后 金额(元) | 备注
算
10 | QTFY00000141 | 其他费用 | [7 empty] | 按实际发生或经批准的施工组织设计方案计算
合 计 |  |  |  |  | 33794.85
编制人（造价人员）： | [5 empty] | 复核人（造价工程师）：
表-11

## 表-12 其他项目清单与计价汇总表
其他项目清单与计价汇总表
工程名称：体育馆-自动报警系统工程 |  |  | 标段： |  | 第 1 页 共 1 页
序号 | 项目名称 | 金额（元） |  | 结算金额（元） |  | 备注
1 | 暂列金额 | 28409.54 |  |  |  | 明细详见表-12-1
2 | 暂估价
2.1 | 材料暂估价 | — |  |  |  | 明细详见表-12-2
2.2 | 专业工程暂估价 |  |  |  |  | 明细详见表-12-3
3 | 计日工 |  |  |  |  | 明细详见表-12-4
4 | 总承包服务费 |  |  |  |  | 明细详见表-12-5
5 | 预算包干费 | 9447.82
6 | 工程优质费
7 | 概算幅度差
8 | 现场签证费用
9 | 索赔费用
10 | 其他费用
| 合 计 | 37857.36 |  |  |  | —
注：材料（工程设备）暂估单价进入清单项目综合单价，此处不汇总。
表—12

## 表-12-1 暂列金额表
暂列金额明细表
工程名称：体育馆-自动报警系统工程 |  |  | 标段： |  | 第 1 页 共 1 页
序号 | 名称 | 计量单位 |  | 暂定金额（元） |  | 备注
1 | 暂列金额 |  |  | 28409.54
合 计 |  |  |  | 28409.54 |  | —
注：此表由招标人填写，如不能详列，也可只列暂列金额总额，投标人应将上述暂列金额计入投标总价中。
表—12—1

## 表-12-3 专业工程暂估价及结算价表
专业工程暂估价及结算价表
工程名称：体育馆-自动报警系统工程 |  |  |  | 标段： |  | 第 1 页 共 1 页
序号 | 工程名称 | 工程内容 | 暂估金额 （元） |  | 结算金额 (元) |  | 差额 ±(元) | 备注
1
合 计 |  |  | 0.00 |  |  |  |  | —
注：此表“暂估金额”由招标人填写，投标人应将“暂估金额”计入投标总价中。结算时按合同约定结算金额填写。
表—12—3

## 表-13 规费、税金项目清单与计价表
规费、税金项目清单与计价表
工程名称：体育馆-自动报警系统工程 |  |  | 标段： |  |  | 第 1 页 共 1 页
序号 | 项目名称 | 计算基础 |  | 计算基数 | 计算费率 (%) |  | 金额(元)
1 | 增值税销项税额 | 分部分项合计+措施合计+其他项目 |  | 359738.68 | 9 |  | 32376.48
合 计 | [6 empty] | 32376.48
编制人（造价人员）： |  |  | 复核人（造价工程师）：
表—13

## 单位工程人材机汇总表
单位工程人材机汇总表
工程名称：体育馆-自动报警系统工程 | [5 empty] | 第 1 页 共 6 页
序号 | 编码 | 名称及规格 | 单位 | 数量 | 单价 （元） |  | 合价 （元） | 备注
1 | 00010010 | 人工费 | 元 | 74133.9726 | 1.1 |  | 81399.1
2 | 00010010@1 | 人工费 | 元 | 4764.22 | 1.1 |  | 5231.11
3 | 00010010@2 | 人工费 | 元 | 4877.863 | 1.1 |  | 5355.89
4 | 00010010@3 | 人工费 | 元 | 832.0936 | 1.1 |  | 913.64
5 | RGFTZ | 人工费调整 | 元 | 3991.1004 | 1 |  | 3991.1
6 | 01030035 | 镀锌低碳钢丝φ1.2~2.5 | kg | 38.6109 | 5.86 |  | 226.26
7 | 01290245@1 | 镀锌钢板2.5 | m2 | 0.67 | 95.58 |  | 64.04
8 | 02130140 | 扁形塑料绑带 | m | 46.5264 | 0.72 |  | 33.5
9 | 02270001 | 棉纱 | kg | 26.2939 | 11.47 |  | 301.59
10 | 02270020 | 白布 | kg | 3.1347 | 2.75 |  | 8.62
11 | 02270030 | 白布宽900 | m | 11.88 | 4.94 |  | 58.69
12 | 02270030@1 | 白布宽900 | m | 1.3 | 4.94 |  | 6.42
13 | 02350040 | 塑料线卡φ15以内 | 个 | 21 | 0.64 |  | 13.44
14 | 03010115 | 镀锌自攻螺钉M4~6×20~35 | 十套 | 8.32 | 3.4 |  | 28.29
15 | 03010115@1 | 镀锌自攻螺钉M4~6×20~35 | 十套 | 8.32 | 3.4 |  | 28.29
16 | 03010129@1 | 自攻螺钉M4×30 | 十套 | 2.6 | 0.75 |  | 1.95
17 | 03010205@1 | 木螺钉M6×30 | 十套 | 0.6 | 0.26 |  | 0.16
18 | 03010240 | 木螺钉M4×65 | 十套 | 55.31 | 0.68 |  | 37.61
19 | 03010250 | 木螺钉M6×100 | 十套 | 1.04 | 1.25 |  | 1.3
20 | 03010250@1 | 木螺钉M6×100 | 十套 | 1.04 | 1.25 |  | 1.3
21 | 03011390 | 铜接地端子带螺栓DT-6mm2 | 十套 | 12.9486 | 10.38 |  | 134.41
22 | 03011425 | 半圆头镀锌螺栓M5×40 | 十套 | 4.08 | 0.58 |  | 2.37
23 | 03011430 | 半圆头镀锌螺栓M2~5×15~50 | 十套 | 90.192 | 0.43 |  | 38.78
24 | 03011535 | 镀锌六角螺栓2个垫圈 M8×80~120 | 十套 | 1.23 | 5.12 |  | 6.3
25 | 03011595 | 镀锌六角螺栓2平1弹垫 M8×100以内 | 十套 | 29.8381 | 3.9 |  | 116.37
26 | 03011605 | 镀锌六角螺栓2平1弹垫 M10×100以内 | 十套 | 4.8062 | 5.04 |  | 24.22
27 | 03013031 | 膨胀螺栓M6 | 十套 | 1.632 | 2.8 |  | 4.57
28 | 03013041 | 膨胀螺栓M8 | 十套 | 1.2 | 3.15 |  | 3.78
29 | 03013431 | 塑料胀管D6~8 | 十套 | 50.61 | 0.6 |  | 30.37
30 | 03013431@1 | 塑料胀管D6~8 | 十套 | 4.42 | 0.6 |  | 2.65
31 | 03014141 | 镀锌锁紧螺母DN25×3 | 十套 | 5.9241 | 5.66 |  | 33.53
单位工程人材机汇总表
工程名称：体育馆-自动报警系统工程 | [5 empty] | 第 2 页 共 6 页
序号 | 编码 | 名称及规格 | 单位 | 数量 | 单价 （元） |  | 合价 （元） | 备注
32 | 03014151 | 镀锌锁紧螺母DN32×3 | 十套 | 1.0415 | 7.72 |  | 8.04
33 | 03014281 | 镀锌锁紧螺母DN15×3 | 十套 | 1.3552 | 2.94 |  | 3.98
34 | 03014291@1 | 镀锌锁紧螺母DN20×3 | 十套 | 54.1951 | 3.81 |  | 206.48
35 | 03131001 | 砂轮片综合 | 片 | 251.58 | 12.87 |  | 3237.83
36 | 03134021 | 铁砂布0~2# | 张 | 1.3256 | 0.94 |  | 1.25
37 | 03134021@1 | 铁砂布0~2# | 张 | 0.8732 | 0.94 |  | 0.82
38 | 03135001@1 | 低碳钢焊条综合 | kg | 2.2354 | 5.6 |  | 12.52
39 | 03135231 | 焊片φ3.5 | 个 | 30 | 0.2 |  | 6
40 | 03136171 | 松香焊锡丝φ2.3 | kg | 0.1 | 32.11 |  | 3.21
41 | 03137041 | 焊锡膏 | kg | 5.3844 | 47.01 |  | 253.12
42 | 03137041@1 | 焊锡膏 | kg | 0.52 | 47.01 |  | 24.45
43 | 03138001 | 锡基钎料 | kg | 25.8479 | 52.47 |  | 1356.24
44 | 03138001@1 | 锡基钎料 | kg | 1.3 | 52.47 |  | 68.21
45 | 03139001 | 冲击钻头φ8 | 个 | 3.22 | 3.42 |  | 11.01
46 | 03139001@1 | 冲击钻头φ8 | 个 | 2.81 | 3.42 |  | 9.61
47 | 03139001@2 | 冲击钻头φ8 | 个 | 0.1136 | 3.42 |  | 0.39
48 | 03139011 | 冲击钻头φ10 | 个 | 0.39 | 6.84 |  | 2.67
49 | 03139071 | 冲击钻头φ6~8 | 个 | 5.33 | 2.76 |  | 14.71
50 | 03139071@1 | 冲击钻头φ6~8 | 个 | 1.56 | 2.76 |  | 4.31
51 | 03139151 | 合金钢钻头φ3 | 个 | 0.52 | 0.55 |  | 0.29
52 | 03139151@1 | 合金钢钻头φ3 | 个 | 0.52 | 0.55 |  | 0.29
53 | 03139281 | 钢锯条 | 条 | 128.728 | 0.43 |  | 55.35
54 | 03139321 | 钢丝刷子 | 把 | 0.021 | 12.82 |  | 0.27
55 | 04010015 | 复合普通硅酸盐水泥P.C 32.5 | t | 2.396 | 418.1 |  | 1001.77
56 | 04030015 | 中砂 | m3 | 8.3861 | 262.33 |  | 2199.93
57 | 05050050 | 胶合板2440×1220×3 | m2 | 2.67 | 33.14 |  | 88.48
58 | 05050050@1 | 胶合板2440×1220×3 | m2 | 0.26 | 33.14 |  | 8.62
59 | 13010050 | 醇酸清漆 | kg | 0.228 | 13.99 |  | 3.19
60 | 13010050@1 | 醇酸清漆 | kg | 12.8892 | 13.99 |  | 180.32
61 | 13010050@2 | 醇酸清漆 | kg | 0.6543 | 13.99 |  | 9.15
62 | 13010130@1 | 酚醛调和漆 | kg | 0.1396 | 12.07 |  | 1.68
63 | 13030240 | 厚漆 | kg | 30.1858 | 19.27 |  | 581.68
64 | 13050080@1 | 防锈漆C53-1 | kg | 0.2096 | 13.58 |  | 2.85
65 | 13050470 | 钢结构厚型防火涂料 | kg | 3.1 | 10.66 |  | 33.05
单位工程人材机汇总表
工程名称：体育馆-自动报警系统工程 | [5 empty] | 第 3 页 共 6 页
序号 | 编码 | 名称及规格 | 单位 | 数量 | 单价 （元） |  | 合价 （元） | 备注
66 | 13050470@1 | 钢结构厚型防火涂料 | kg | 4.76 | 10.66 |  | 50.74
67 | 13050470@2 | 钢结构厚型防火涂料 | kg | 1.3 | 10.66 |  | 13.86
68 | 14030040 | 汽油综合 | kg | 77.0819 | 9.89 |  | 762.34
69 | 14030040@1 | 汽油综合 | kg | 3.33 | 9.89 |  | 32.93
70 | 14030040@2 | 汽油综合 | kg | 0.78 | 9.89 |  | 7.71
71 | 14050040 | 溶剂汽油 | kg | 0.3124 | 7.17 |  | 2.24
72 | 14050050 | 溶剂油 | kg | 10.1674 | 3.94 |  | 40.06
73 | 14090010 | 电力复合脂 | kg | 0.1 | 14.45 |  | 1.45
74 | 14350360 | 酒精 | kg | 0.86 | 7.34 |  | 6.31
75 | 14410040@1 | 801胶 | kg | 0.67 | 6.15 |  | 4.12
76 | 14410230 | 硅酮中性密封胶300ml | 支 | 0.6 | 12.9 |  | 7.74
77 | 17250020 | 塑料异型管D5 | m | 31.93 | 3.07 |  | 98.03
78 | 17250020@1 | 塑料异型管D5 | m | 3.38 | 3.07 |  | 10.38
79 | 18031090 | 镀锌钢管塑料护口DN25 | 个 | 59.2415 | 0.16 |  | 9.48
80 | 18031125 | 镀锌钢管接头15×2.75 | 个 | 14.4546 | 0.94 |  | 13.59
81 | 18031130 | 镀锌钢管接头20×2.75 | 个 | 578.0804 | 1.97 |  | 1138.82
82 | 18031135 | 镀锌钢管接头25×3.25 | 个 | 63.1909 | 2.42 |  | 152.92
83 | 18031140@1 | 镀锌钢管接头32×3.25 | 个 | 11.1092 | 3.12 |  | 34.66
84 | 25010040 | 灯泡 | 个 | 4 | 1.75 |  | 7
85 | 27170001 | 电气绝缘胶带18mm×10m×0.13mm | 卷 | 104.6812 | 2.4 |  | 251.23
86 | 27170001@1 | 电气绝缘胶带18mm×10m×0.13mm | 卷 | 11.2 | 2.4 |  | 26.88
87 | 28030290 | 双色多股铜芯聚氯乙烯绝缘软导线BVR-4mm2 | m | 717.4299 | 2.83 |  | 2030.33
88 | 28030300 | 双色多股铜芯聚氯乙烯绝缘软导线BVR-6mm2 | m | 31.385 | 4.19 |  | 131.5
89 | 28030430 | 铜芯聚氯乙烯绝缘导线BV-105℃-1.5 | m | 2.36 | 1.2 |  | 2.83
90 | 28030440 | 铜芯聚氯乙烯绝缘导线BV-105℃-1mm2 | m | 15.27 | 0.84 |  | 12.83
91 | 28030440@1 | 铜芯聚氯乙烯绝缘导线BV-105℃-1mm2 | m | 30.54 | 0.84 |  | 25.65
92 | 28030669 | 阻燃铜芯聚氯乙烯绝缘绞型软导线ZR-RVS 2×1.5mm2 | m | 38.154 | 3.65 |  | 139.26
93 | 28030669@1 | 阻燃铜芯聚氯乙烯绝缘绞型软导线ZR-RVS 2×1.5mm2 | m | 3.978 | 3.65 |  | 14.52
单位工程人材机汇总表
工程名称：体育馆-自动报警系统工程 | [5 empty] | 第 4 页 共 6 页
序号 | 编码 | 名称及规格 | 单位 | 数量 | 单价 （元） |  | 合价 （元） | 备注
94 | 29060115 | 镀锌钢管塑料护口DN15~20 | 个 | 13.5512 | 0.06 |  | 0.81
95 | 29060115@1 | 镀锌钢管塑料护口DN15~20 | 个 | 541.9504 | 0.06 |  | 32.52
96 | 29060120@1 | 镀锌钢管塑料护口DN32 | 个 | 10.4148 | 0.22 |  | 2.29
97 | 29170200 | 镀锌地线夹15 | 套 | 56.0116 | 0.36 |  | 20.16
98 | 29170210 | 镀锌地线夹20 | 套 | 2240.0619 | 0.36 |  | 806.42
99 | 29170220 | 镀锌地线夹25 | 套 | 244.8648 | 0.53 |  | 129.78
100 | 29170230@1 | 镀锌地线夹32 | 套 | 43.048 | 0.79 |  | 34.01
101 | 29270110 | 镀锌电缆卡子2×35 | 个 | 228.1734 | 2.3 |  | 524.8
102 | 34050060 | 打印纸132-1 | 箱 | 0.34 | 133.33 |  | 45.33
103 | 34090070 | 电池 | 节 | 129.2 | 1.03 |  | 133.08
104 | 34130001 | 标志牌塑料扁形 | 个 | 81.1303 | 0.68 |  | 55.17
105 | 99450760 | 其他材料费 | 元 | 558.3963 | 1 |  | 558.4
106 | CLFTZ | 材料费调整 | 元 | -0.0013 | 1
107 | 01210045@1 | 型钢 | kg | 52.392 | 4.07 |  | 213.24
108 | 13010135@1 | 醇酸调和漆 | kg | 0.9144 | 13.58 |  | 12.42
109 | 13030795@1 | 醇酸防锈漆 | kg | 0.8104 | 13.58 |  | 11.01
110 | 17030001@10 | 镀锌电线管SC32 | m | 69.4323 | 8.07 |  | 560.32
111 | 17030001@2 | 镀锌电线管SC20 | m | 3613.0031 | 4.8 |  | 17342.41
112 | 17030001@3 | 镀锌电线管SC25 | m | 394.9432 | 6.3 |  | 2488.14
113 | 17030001@6 | 镀锌电线管SC15 | m | 90.3413 | 3.92 |  | 354.14
114 | 23370100@1 | 编码感烟探测器 | 个 | 47 | 72.03 |  | 3385.41
115 | 23370100@8 | 红外线对射光电感烟探测发射器 | 个 | 10 | 426.4 |  | 4264
116 | 23370100@9 | 红外线对射光电感烟探测接收器 | 个 | 10 | 538.5 |  | 5385
117 | 23390005@1 | 编码声光报警器 | 个 | 26 | 85 |  | 2210
118 | 23400001@1 | 电气火灾监控探测器MPAC503L | 个 | 3 | 181.13 |  | 543.39
119 | 23400001@3 | 常闭防火门控制器 | 个 | 5 | 71.12 |  | 355.6
120 | 23400001@5 | 监视模块 | 个 | 5 | 82.74 |  | 413.7
121 | 23400001@6 | 控制模块 | 个 | 59 | 81.54 |  | 4810.86
122 | 23400001@7 | 总线短路保护隔离器 | 个 | 6 | 50.46 |  | 302.76
123 | 23400001@8 | 监控模块（传感器）MPAC513A2 | 个 | 3 | 238.22 |  | 714.66
124 | 23410040@1 | 复式显示器 | 台 | 3 | 264 |  | 792
125 | 23410060@1 | 带电话孔按钮手动报警按钮 | 个 | 26 | 50.56 |  | 1314.56
单位工程人材机汇总表
工程名称：体育馆-自动报警系统工程 | [5 empty] | 第 5 页 共 6 页
序号 | 编码 | 名称及规格 | 单位 | 数量 | 单价 （元） |  | 合价 （元） | 备注
126 | 23410060@2 | 消火栓按钮 | 个 | 26 | 41.43 |  | 1077.18
127 | 23410080@1 | 3-6W挂墙扬声器 | 只 | 46 | 54.94 |  | 2527.24
128 | 27050090 | 浪涌保护器 | 个 | 10 | 253.67 |  | 2536.7
129 | 28030170@2 | 绝缘电线WDZN-BYJ2.5 | m | 344.036 | 2.07 |  | 712.15
130 | 28030170@4 | 绝缘电线WDZN-BYJ1.5 | m | 2251.382 | 1.33 |  | 2994.34
131 | 28030170@5 | 绝缘电线WDZN-BYJ4 | m | 1776.0213 | 3.34 |  | 5931.91
132 | 28030410@12 | 多股铜芯聚氯乙烯绝缘导线WDZN-RVS-10X1.5 | m | 333.3324 | 26.2 |  | 8733.31
133 | 28030410@14 | 多股铜芯聚氯乙烯绝缘导线WDZN-RYS-2X1.5 | m | 361.0059 | 3.9 |  | 1407.92
134 | 28030410@16 | 多股铜芯聚氯乙烯绝缘导线WDZN-RYSP-2*1.5 | m | 53.1825 | 4.38 |  | 232.94
135 | 28030410@17 | 多股铜芯聚氯乙烯绝缘导线WDZN-RYSP-2*1.5 | m | 320.436 | 4.38 |  | 1403.51
136 | 28030410@18 | 多股铜芯聚氯乙烯绝缘导线WDZN-RYJS-2X1 | m | 3.4545 | 2.96 |  | 10.23
137 | 28030410@3 | 多股铜芯聚氯乙烯绝缘导线WDZN-RYJS-2X1.5 | m | 168.8904 | 3.96 |  | 668.81
138 | 28030410@4 | 多股铜芯聚氯乙烯绝缘导线WDZN-RVS-2X1.5 | m | 4098.8961 | 3.78 |  | 15493.83
139 | 28030410@6 | 多股铜芯聚氯乙烯绝缘导线WDZN-RVVP-2X1.5 | m | 2324.1759 | 5.73 |  | 13317.53
140 | 28030410@8 | 多股铜芯聚氯乙烯绝缘导线WDZN-RYJS-2X1 | m | 269.082 | 2.96 |  | 796.48
141 | 28110165@2 | 控制电缆WDZN-KYJ7*1.5 | m | 989.7265 | 14.26 |  | 14113.5
142 | 29030030@1 | 广播线槽RM100*100 | m | 9.991 | 33.41 |  | 333.8
143 | 29030030@3 | 消防线槽RM(100+200)*100 | m | 53.5188 | 63.08 |  | 3375.97
144 | 29030030@4 | 消防线槽RM(100+100)*100 | m | 9.991 | 48.35 |  | 483.06
145 | 29030030@5 | 消防线槽RM200*100 | m | 53.5188 | 48.35 |  | 2587.63
146 | 29110400@1 | 消防模块接线箱 | 个 | 4 | 226.56 |  | 906.24
147 | 30070040@1 | 消防对讲电话分机 | 部 | 3 | 102.1 |  | 306.3
148 | 57010010@1 | 门磁开关 | 套 | 10 | 46.8 |  | 468
149 | 00010003 | 机上人工 | 工日 | 0.3321 | 252.54 |  | 83.87
150 | 99450630 | 折旧费 | 元 | 667.72 | 1 |  | 667.72
151 | 99450640 | 检修费 | 元 | 11.4974 | 1 |  | 11.5
152 | 99450650 | 维护费 | 元 | 219.4554 | 1 |  | 219.46
153 | 99450660 | 安拆费 | 元 | 20.0518 | 1 |  | 20.05
单位工程人材机汇总表
工程名称：体育馆-自动报警系统工程 | [5 empty] | 第 6 页 共 6 页
序号 | 编码 | 名称及规格 | 单位 | 数量 | 单价 （元） |  | 合价 （元） | 备注
154 | 99450670 | 汽油(机械用)国Ⅲ93# | kg | 2.4843 | 9.89 |  | 24.57
155 | 99450680 | 柴油(机械用)0# | kg | 3.1519 | 8.38 |  | 26.41
156 | 99450680@1 | 柴油(机械用)0# | kg | 0.3298 | 8.38 |  | 2.76
157 | 99450700 | 电(机械用) | kw·h | 41.6622 | 0.77 |  | 32.08
158 | 99450700@1 | 电(机械用) | kw·h | 150.7208 | 0.77 |  | 116.06
159 | 99450700@2 | 电(机械用) | kw·h | 68.4319 | 0.77 |  | 52.69
160 | 99451300 | 校验费 | 元 | 321.6893 | 1 |  | 321.69
161 | JXFTZ | 机械费调整 | 元 | -0.0458 | 1 |  | -0.05
|  | 合计 |  |  |  |  | 242334.61