## 表-04 单位工程招标控制价汇总表
单位工程招标控制价汇总表
工程名称：体育馆地下室-弱电工程 |  |  | 标段： | 第 1 页 共 1 页
序号 | 汇总内容 | 金额:(元) |  |  | 其中：暂估价(元)
1 | 分部分项合计 | 7531.37
1.1 | 视频安防监控系统 | 1476.73
1.2 | 建筑设备监控系统 | 6054.64
2 | 措施合计 | 877.89
2.1 | 绿色施工安全防护措施费 | 456.71
2.2 | 其他措施费 | 421.18
3 | 其他项目 | 880.82 |  |  | －
3.1 | 暂列金额 | 753.14
3.2 | 暂估价
3.3 | 计日工
3.4 | 总承包服务费
3.5 | 预算包干费 | 127.68
3.6 | 工程优质费
3.7 | 概算幅度差
3.8 | 索赔费用
3.9 | 现场签证费用
3.10 | 其他费用
4 | 税前工程造价 | 9290.08
5 | 增值税销项税额 | 836.11 |  |  | －
6 | 总造价 | 10126.19
7 | 人工费 | 1288.31
招标控制价合计=1+2+3+5 |  | 10,126.19 |  |  | 0.00
注：本表适用于单位工程招标控制价或投标报价的汇总，如无单位工程划分，单项工程也使用本表汇总
表—04

## 表-08 分部分项工程和单价措施项目清单与计价表
分部分项工程和单价措施项目清单与计价表
工程名称：体育馆地下室-弱电工程 |  |  |  | 标段： |  |  |  | 第 1 页 共 3 页
序号 | 项目编码 | 项目名称 | 项目特征描述 |  | 计量单位 | 工程量 | 金额（元）
[7 empty] | 综合单价 |  | 综合合价 | 其中
暂估价
|  | 视频安防监控系统 | [6 empty] | 1476.73
1 | 030507008029 | 彩色固定摄像机 | 1.名称:彩色固定摄像机 2.类别:详见用户需求书 3.安装方式:壁装支架 4.规格:详见设计图纸和用户需求书 5.其他:具体做法及施工详见设计图纸和规范要求 |  | 台 | 1 | 1083.06 |  | 1083.06
2 | 030411006036 | 接线盒 | 1.名称:底盒 2.材质:热镀锌金属 3.规格:国标86型 4.安装形式:暗装 5.其他:具体做法及施工详见设计图纸和规范要求 |  | 个 | 1 | 9.3 |  | 9.3
3 | 030502005036 | 双绞线缆 | 1.名称:双绞线缆 2.规格:六类UTP线缆 3.敷设方式:管内、槽架内配线 4.其他:具体做法及施工详见设计图纸和规范要求 |  | m | 9.78 | 6.04 |  | 59.07
4 | 030411001374 | 配管 | 1.名称:钢管 2.材质:镀锌 3.规格:SC20 4.配置形式:暗配 5.接地要求:符合设计及施工规范要求 6.其他:具体做法及施工详见设计图纸和规范要求 |  | m | 9.54 | 16.28 |  | 155.31
5 | 030413002089 | 凿(压)槽 | 1.名称:凿槽及修补 2.规格:70mm×70mm 3.类型:砖结构 4.填充(恢复)方式:水泥砂浆修补 5.其他:具体做法及施工详见设计图纸和规范要求 |  | m | 1.8 | 27.05 |  | 48.69
6 | 030411001375 | 配管 | 1.名称:金属软管 2.材质:不锈钢包塑 3.规格:φ20 4.其他:具体做法及施工详见设计图纸和规范要求 |  | m | 1 | 19.87 |  | 19.87
本页小计 | [8 empty] | 1375.3
注：为计取规费等的使用，可在表中增设其中：“定额人工费”。
表—08
分部分项工程和单价措施项目清单与计价表
工程名称：体育馆地下室-弱电工程 |  |  |  | 标段： |  |  |  | 第 2 页 共 3 页
序号 | 项目编码 | 项目名称 | 项目特征描述 |  | 计量单位 | 工程量 | 金额（元）
[7 empty] | 综合单价 |  | 综合合价 | 其中
暂估价
7 | 030502019036 | 双绞线缆测试 | 1.双绞线缆测试 2.其他:具体做法及施工详见设计图纸和规范要求 |  | 链路 | 1 | 24.53 |  | 24.53
8 | 030507017014 | 电视监控系统调试 | 1.安全防范分系统调试 电视监控系统 摄像机(台) 2.其他:具体做法及施工详见设计图纸和规范要求 |  | 台 | 1 | 76.9 |  | 76.9
|  | 建筑设备监控系统 | [6 empty] | 6054.64
9 | 030503003038 | DDC现场控制器 | 1.名称:DDC现场控制器DDCb1-031 2.控制点数量:14 3.类别:详见点表 4.其他:具体做法及施工详见设计图纸和规范要求 |  | 台 | 1 | 3642.99 |  | 3642.99
10 | 030503003039 | DDC箱 | 1.名称:DDC箱 2.其他:具体做法及施工详见设计图纸和规范要求 |  | 台 | 1 | 1010.29 |  | 1010.29
11 | 030502005037 | 双绞线缆 | 1.名称:六类4对UTP 2.规格:六类UTP 3.线缆对数:4对 4.敷设方式:管、暗槽内穿放 5.其他:具体做法及施工详见设计图纸和规范要求 |  | m | 10.91 | 6.04 |  | 65.9
12 | 030411004451 | 配线WDZ-BY2.5 | 1.名称:配线 2.型号:WDZ-BY 3.规格:2.5 4.线槽、线管内敷设，综合考虑 5.其他:具体做法及施工详见设计图纸和规范要求 |  | m | 15 | 3.63 |  | 54.45
13 | 030411004452 | 配线WDZ-BY1.5 | 1.名称:配线 2.型号:WDZ-BY 3.规格:1.5 4.线槽、线管内敷设，综合考虑 5.其他:具体做法及施工详见设计图纸和规范要求 |  | m | 15 | 2.85 |  | 42.75
本页小计 | [8 empty] | 4917.81
注：为计取规费等的使用，可在表中增设其中：“定额人工费”。
表—08
分部分项工程和单价措施项目清单与计价表
工程名称：体育馆地下室-弱电工程 |  |  |  | 标段： |  |  |  | 第 3 页 共 3 页
序号 | 项目编码 | 项目名称 | 项目特征描述 |  | 计量单位 | 工程量 | 金额（元）
[7 empty] | 综合单价 |  | 综合合价 | 其中
暂估价
14 | 030411004453 | 配线WDZ-RYJY 2*1.0 | 1.名称:配线 2.型号:WDZ-RYJY 3.规格:2*1.0 4.线槽、线管内敷设，综合考虑 5.其他:具体做法及施工详见设计图纸和规范要求 |  | m | 34.99 | 5.23 |  | 183
15 | 030411004454 | 配线WDZ-RYJYP 2*1.0 | 1.名称:配线 2.型号:WDZ-RYJYP 3.规格:2*1.0 4.线槽、线管内敷设，综合考虑 5.其他:具体做法及施工详见设计图纸和规范要求 |  | m | 34.99 | 5.99 |  | 209.59
16 | 030411001376 | 配管 | 1.名称:钢管 2.材质:镀锌 3.规格:SC20 4.配置形式:暗配 5.接地要求:符合设计及施工规范要求 6.其他:具体做法及施工详见设计图纸和规范要求 |  | m | 36.98 | 16.28 |  | 602.03
17 | 030413002090 | 凿(压)槽 | 1.名称:凿槽及修补 2.规格:70mm×70mm 3.类型:砖结构 4.填充(恢复)方式:水泥砂浆修补 5.其他:具体做法及施工详见设计图纸和规范要求 |  | m | 8.1 | 27.05 |  | 219.11
18 | 030502019037 | 双绞线缆测试 | 1.双绞线缆测试 2.其他:具体做法及施工详见设计图纸和规范要求 |  | 链路 | 1 | 24.53 |  | 24.53
|  | 措施项目 | [6 empty] | 49.55
19 | 031302007087 | 高层施工增加 |  |  | 项 | 1
20 | 031301017099 | 脚手架搭拆费 |  |  | 项 | 1 | 49.55 |  | 49.55
本页小计 | [8 empty] | 1287.81
合 计 | [8 empty] | 7580.92
注：为计取规费等的使用，可在表中增设其中：“定额人工费”。
表—08

## 表-11 总价措施项目清单与计价表
总价措施项目清单与计价表
工程名称：体育馆地下室-弱电工程 | [5 empty] | 标段： |  | 第 1 页 共 2 页
序号 | 项目编码 | 项目名称 | 计算基础 | 费率 (%) | 金额 (元) |  | 调整 费率(%) |  | 调整后 金额(元) | 备注
1 | LSSGCSF00156 | 绿色施工安全防护措施费 | 分部分项人工费+分部分项机具费 | 35.77 | 456.71 |  |  |  |  | 以分部分项的人工费与施工机具费之和为计算基础，费率35.77%
2 | 031301010100 | 安装与生产同时进行增加费用 | 分部分项人工费 | 0 | [5 empty] | 按人工费的10%计算
3 | 031301011100 | 在有害身体健康环境中施工增加费 | 分部分项人工费 | 0 | [5 empty] | 按人工费的10%计算
4 | TSSGBWZJF100 | 在地下（暗）室、设备及大口径管道内等特殊施工部位进行施工增加费 | 分部分项人工费 | 30 | 371.63 |  |  |  |  | 按该部分人工费的30%计算
5 | 粤031302008100 | 赶工措施费 | 分部分项人工费+分部分项机具费 | 0 | [5 empty] | 赶工措施费=（1-δ）*分部分项（人工费+施工机具费）*0.344 （0.8≤δ＜1 式中：δ=合同工期/定额工期）
6 | 031302002100 | 夜间施工增加费 |  | 20 | [5 empty] | 按其夜间施工项目人工费的20%计算
7 | JTGRSGZJF100 | 交通干扰工程施工增加费 |  | 10 | [5 empty] | 按在市政道路上施工项目人工费的10%计算
8 | 粤031302009100 | 文明工地增加费 | 分部分项人工费+分部分项机具费 | 0 | [5 empty] | 以分部分项的人工费与施工机具费之和为计算基础；市级文明工地1.00%；省级文明工地2.00%
9 | DXGXJCJXF100 | 地下管线交叉降效费 | [7 empty] | 按实际发生或经批准的施工方案计
编制人（造价人员）： | [5 empty] | 复核人（造价工程师）：
表-11
总价措施项目清单与计价表
工程名称：体育馆地下室-弱电工程 | [5 empty] | 标段： |  | 第 2 页 共 2 页
序号 | 项目编码 | 项目名称 | 计算基础 | 费率 (%) | 金额 (元) |  | 调整 费率(%) |  | 调整后 金额(元) | 备注
算
10 | QTFY00000132 | 其他费用 | [7 empty] | 按实际发生或经批准的施工组织设计方案计算
合 计 |  |  |  |  | 828.34
编制人（造价人员）： | [5 empty] | 复核人（造价工程师）：
表-11

## 表-12 其他项目清单与计价汇总表
其他项目清单与计价汇总表
工程名称：体育馆地下室-弱电工程 |  |  | 标段： |  | 第 1 页 共 1 页
序号 | 项目名称 | 金额（元） |  | 结算金额（元） |  | 备注
1 | 暂列金额 | 753.14 |  |  |  | 明细详见表-12-1
2 | 暂估价
2.1 | 材料暂估价 | — |  |  |  | 明细详见表-12-2
2.2 | 专业工程暂估价 |  |  |  |  | 明细详见表-12-3
3 | 计日工 |  |  |  |  | 明细详见表-12-4
4 | 总承包服务费 |  |  |  |  | 明细详见表-12-5
5 | 预算包干费 | 127.68
6 | 工程优质费
7 | 概算幅度差
8 | 现场签证费用
9 | 索赔费用
10 | 其他费用
| 合 计 | 880.82 |  |  |  | —
注：材料（工程设备）暂估单价进入清单项目综合单价，此处不汇总。
表—12

## 表-12-1 暂列金额表
暂列金额明细表
工程名称：体育馆地下室-弱电工程 |  |  | 标段： |  | 第 1 页 共 1 页
序号 | 名称 | 计量单位 |  | 暂定金额（元） |  | 备注
1 | 暂列金额 |  |  | 753.14
合 计 |  |  |  | 753.14 |  | —
注：此表由招标人填写，如不能详列，也可只列暂列金额总额，投标人应将上述暂列金额计入投标总价中。
表—12—1

## 表-12-3 专业工程暂估价及结算价表
专业工程暂估价及结算价表
工程名称：体育馆地下室-弱电工程 |  |  |  | 标段： |  | 第 1 页 共 1 页
序号 | 工程名称 | 工程内容 | 暂估金额 （元） |  | 结算金额 (元) |  | 差额 ±(元) | 备注
1
合 计 |  |  | 0.00 |  |  |  |  | —
注：此表“暂估金额”由招标人填写，投标人应将“暂估金额”计入投标总价中。结算时按合同约定结算金额填写。
表—12—3

## 表-13 规费、税金项目清单与计价表
规费、税金项目清单与计价表
工程名称：体育馆地下室-弱电工程 |  |  | 标段： |  |  | 第 1 页 共 1 页
序号 | 项目名称 | 计算基础 |  | 计算基数 | 计算费率 (%) |  | 金额(元)
1 | 增值税销项税额 | 分部分项合计+措施合计+其他项目 |  | 9290.08 | 9 |  | 836.11
合 计 | [6 empty] | 836.11
编制人（造价人员）： |  |  | 复核人（造价工程师）：
表—13

## 单位工程人材机汇总表
单位工程人材机汇总表
工程名称：体育馆地下室-弱电工程 | [5 empty] | 第 1 页 共 2 页
序号 | 编码 | 名称及规格 | 单位 | 数量 | 单价 （元） |  | 合价 （元） | 备注
1 | 00010010 | 人工费 | 元 | 812.3399 | 1.1 |  | 891.95
2 | 00010010@1 | 人工费 | 元 | 315.89 | 1.1 |  | 346.85
3 | RGFTZ | 人工费调整 | 元 | 49.5504 | 1 |  | 49.55
4 | 01030035 | 镀锌低碳钢丝φ1.2~2.5 | kg | 0.4483 | 5.86 |  | 2.63
5 | 02270001 | 棉纱 | kg | 0.264 | 11.47 |  | 3.03
6 | 02270001@2 | 棉纱 | kg | 0.015 | 11.47 |  | 0.17
7 | 03010115 | 镀锌自攻螺钉M4~6×20~35 | 十套 | 0.0343 | 3.4 |  | 0.12
8 | 03010135 | 自攻螺钉M6×45 | 十套 | 0.612 | 1.68 |  | 1.03
9 | 03010240 | 木螺钉M4×65 | 十套 | 0.1144 | 0.68 |  | 0.08
10 | 03010315 | 半圆头螺丝M6~8×12~30 | 十套 | 0.0785 | 0.16 |  | 0.01
11 | 03011605@2 | 镀锌六角螺栓2平1弹垫 M10×100以内 | 十套 | 0.204 | 5.04 |  | 1.03
12 | 03013041 | 膨胀螺栓M8 | 十套 | 0.408 | 3.15 |  | 1.29
13 | 03013051@1 | 膨胀螺栓M10 | 十套 | 0.408 | 5.82 |  | 2.37
14 | 03013051@2 | 膨胀螺栓M10 | 十套 | 0.408 | 5.82 |  | 2.37
15 | 03013431 | 塑料胀管D6~8 | 十套 | 0.121 | 0.6 |  | 0.07
16 | 03014291 | 镀锌锁紧螺母DN20×3 | 十套 | 0.9412 | 3.81 |  | 3.59
17 | 03131001 | 砂轮片综合 | 片 | 2.079 | 12.87 |  | 26.76
18 | 03134021@2 | 铁砂布0~2# | 张 | 0.8 | 0.94 |  | 0.75
19 | 03137041 | 焊锡膏 | kg | 0.0103 | 47.01 |  | 0.48
20 | 03138001 | 锡基钎料 | kg | 0.1266 | 52.47 |  | 6.64
21 | 03139021@2 | 冲击钻头φ12 | 个 | 0.024 | 8.55 |  | 0.21
22 | 03139071 | 冲击钻头φ6~8 | 个 | 0.0078 | 2.76 |  | 0.02
23 | 03139281 | 钢锯条 | 条 | 1.4061 | 0.43 |  | 0.6
24 | 04010015 | 复合普通硅酸盐水泥P.C 32.5 | t | 0.0198 | 418.1 |  | 8.28
25 | 04030015 | 中砂 | m3 | 0.0693 | 262.33 |  | 18.18
26 | 13010050 | 醇酸清漆 | kg | 0.1535 | 13.99 |  | 2.15
27 | 13010120@3 | 酚醛磁漆 | kg | 0.01 | 12.07 |  | 0.12
28 | 13010130@2 | 酚醛调和漆 | kg | 0.02 | 12.07 |  | 0.24
29 | 13030240 | 厚漆 | kg | 0.3303 | 19.27 |  | 6.36
30 | 14030040 | 汽油综合 | kg | 0.5348 | 9.89 |  | 5.29
31 | 14050050 | 溶剂油 | kg | 0.1117 | 3.94 |  | 0.44
32 | 14350360@1 | 酒精 | kg | 0.04 | 7.34 |  | 0.29
33 | 17250170@2 | 塑料软管D5 | m | 0.15 | 0.4 |  | 0.06
单位工程人材机汇总表
工程名称：体育馆地下室-弱电工程 | [5 empty] | 第 2 页 共 2 页
序号 | 编码 | 名称及规格 | 单位 | 数量 | 单价 （元） |  | 合价 （元） | 备注
34 | 18031130@1 | 镀锌钢管接头20×2.75 | 个 | 7.6665 | 1.97 |  | 15.1
35 | 18150500 | 可挠金属套管接头KS-17 | 个 | 0.168 | 1.62 |  | 0.27
36 | 18250480 | 可挠金属套管卡子SP-17 | 个 | 2.266 | 1.3 |  | 2.95
37 | 18250600 | 接地卡子综合 | 个 | 0.3296 | 2.56 |  | 0.84
38 | 27170001 | 电气绝缘胶带18mm×10m×0.13mm | 卷 | 0.7798 | 2.4 |  | 1.87
39 | 28010090@3 | 裸铜线10mm2 | kg | 0.23 | 57.88 |  | 13.31
40 | 28030290 | 双色多股铜芯聚氯乙烯绝缘软导线BVR-4mm2 | m | 8.1314 | 2.83 |  | 23.01
41 | 29060115 | 镀锌钢管塑料护口DN15~20 | 个 | 9.4123 | 0.06 |  | 0.56
42 | 29060120 | 镀锌钢管塑料护口DN32 | 个 | 0.8359 | 0.22 |  | 0.18
43 | 29060175 | 可挠金属套管护口BP-17 | 个 | 0.1575 | 0.07 |  | 0.01
44 | 29090220@3 | 铜接线端子DT-10mm2 | 个 | 2.03 | 2.37 |  | 4.81
45 | 29170210 | 镀锌地线夹20 | 套 | 29.7076 | 0.36 |  | 10.69
46 | 34090250 | 脱脂棉 | kg | 0.04 | 25.13 |  | 1.01
47 | 37091110@3 | 钢垫板1~2 | kg | 0.1 | 4.23 |  | 0.42
48 | 99450760 | 其他材料费 | 元 | 11.2325 | 1 |  | 11.23
49 | 17030001@3 | 镀锌钢管SC20 | m | 47.9156 | 4.8 |  | 229.99
50 | 17190001@4 | 不锈钢包塑金属软管φ20 | m | 1.08 | 4.58 |  | 4.95
51 | 28030170@3 | 配线WDZ-BY1.5 | m | 16.5 | 1.27 |  | 20.96
52 | 28030170@5 | 绝缘电线WDZ-BY2.5 | m | 16.5 | 1.98 |  | 32.67
53 | 28030270@2 | 六类UTP线缆 | m | 21.1038 | 3.12 |  | 65.84
54 | 28030410@19 | 配线WDZ-RYJY 2*1.0 | m | 37.7892 | 3.5 |  | 132.26
55 | 28030410@21 | 配线WDZ-RYJYP 2*1.0 | m | 37.7892 | 4.2 |  | 158.71
56 | 29110390@2 | 接线盒国标86型 | 个 | 1.02 | 1.5 |  | 1.53
57 | 30030001@5 | DDCb1-03114点位 | 台 | 1 | 3346.67 |  | 3346.67
58 | 30030040@2 | 彩色固定摄像机 | 台 | 1 | 650 |  | 650
59 | 30030120@2 | DDC箱600*900*150(mm) | 台 | 1 | 796 |  | 796
60 | 99450630 | 折旧费 | 元 | 25.4205 | 1 |  | 25.42
61 | 99450650 | 维护费 | 元 | 4.2681 | 1 |  | 4.27
62 | 99450700 | 电(机械用) | kw·h | 0.0447 | 0.77 |  | 0.03
63 | 99450700@1 | 电(机械用) | kw·h | 0.3064 | 0.77 |  | 0.24
64 | 99450700@4 | 电(机械用) | kw·h | 0.16 | 0.77 |  | 0.12
65 | 99451300 | 校验费 | 元 | 7.9708 | 1 |  | 7.97
|  | 合计 |  |  |  |  | 6946.9