## 表-04 单位工程招标控制价汇总表
单位工程招标控制价汇总表
工程名称：体育馆地下室-游泳池 |  |  | 标段： | 第 1 页 共 1 页
序号 | 汇总内容 | 金额:(元) |  |  | 其中：暂估价(元)
1 | 分部分项合计 | 1612058.44
1.1 | 循环水处理设备 | 1248066.09
1.2 | 给排水系统 | 363992.35
2 | 措施合计 | 78135.56
2.1 | 绿色施工安全防护措施费 | 41837.30
2.2 | 其他措施费 | 36298.26
3 | 其他项目 | 172902.04 |  |  | －
3.1 | 暂列金额 | 161205.84
3.2 | 暂估价
3.3 | 计日工
3.4 | 总承包服务费
3.5 | 预算包干费 | 11696.20
3.6 | 工程优质费
3.7 | 概算幅度差
3.8 | 索赔费用
3.9 | 现场签证费用
3.10 | 其他费用
4 | 税前工程造价 | 1863096.04
5 | 增值税销项税额 | 167678.64 |  |  | －
6 | 总造价 | 2030774.68
7 | 人工费 | 108089.71
招标控制价合计=1+2+3+5 |  | 2,030,774.68 |  |  | 0.00
注：本表适用于单位工程招标控制价或投标报价的汇总，如无单位工程划分，单项工程也使用本表汇总
表—04

## 表-08 分部分项工程和单价措施项目清单与计价表
分部分项工程和单价措施项目清单与计价表
工程名称：体育馆地下室-游泳池 |  |  |  | 标段： |  |  |  | 第 1 页 共 12 页
序号 | 项目编码 | 项目名称 | 项目特征描述 |  | 计量单位 | 工程量 | 金额（元）
[7 empty] | 综合单价 |  | 综合合价 | 其中
暂估价
|  | 循环水处理设备 | [6 empty] | 1248066.09
|  | 50米泳池 | [6 empty] | 832023.01
1 | 030109001026 | 离心式泵 | 1.名称:循环水泵 2.性能参数:Q=105m3/h,H=17m,15hp,N=11kw 3.含水泵控制箱 4.其他:具体做法及施工详见设计图纸和规范要求 |  | 台 | 4 | 17299.94 |  | 69199.76
2 | 030109001027 | 离心式泵 | 1.名称:空气源热泵循环泵 2.性能参数:N=5.5Kw/380V,Q=72m3/h,H=19m 3.含水泵控制箱 4.其他:具体做法及施工详见设计图纸和规范要求 |  | 台 | 4 | 21224.48 |  | 84897.92
3 | 030109001028 | 离心式泵 | 1.名称:泳池空气源热泵 2.性能参数:N=44.7KW/380V,制热量:240KW,尺寸:2300*1120*2310,重1700KG 3.含泳池空气源热泵电控箱 4.其他:具体做法及施工详见设计图纸和规范要求 |  | 台 | 3 | 109724.42 |  | 329173.26
4 | 031006010001 | 水质净化器 | 1.名称:石英砂过滤器 2.性能参数:NL2300，8.0inch接口,过滤面积:4.34m2,沙量:7600kg/台，电动阀组控制 3.其他:具体做法及施工详见设计图纸和规范要求 |  | 台 | 3 | 36578.91 |  | 109736.73
5 | 040602046001 | 在线水质检测设备 | 1.名称:水质检测仪 2.性能参数:PH/OPR，N=0.045KW 3.其他:具体做法及施工详见设计图纸和规范要求 |  | 套 | 1 | 6932.86 |  | 6932.86
本页小计 | [8 empty] | 599940.53
注：为计取规费等的使用，可在表中增设其中：“定额人工费”。
表—08
分部分项工程和单价措施项目清单与计价表
工程名称：体育馆地下室-游泳池 |  |  |  | 标段： |  |  |  | 第 2 页 共 12 页
序号 | 项目编码 | 项目名称 | 项目特征描述 |  | 计量单位 | 工程量 | 金额（元）
[7 empty] | 综合单价 |  | 综合合价 | 其中
暂估价
6 | 040602042004 | 紫外线消毒设备 | 1.名称:C-6125P-消毒剂投药装置 2.性能参数:0~30L/H,N=0.06KW,配100L，药水桶 3.其他:具体做法及施工详见设计图纸和规范要求 |  | 套 | 1 | 2985.29 |  | 2985.29
7 | 040602042005 | 紫外线消毒设备 | 1.名称:紫外线消毒器 2.性能参数:1600*325*555mm,160m³/H,DN200接口,N=2.7KW 3.其他:具体做法及施工详见设计图纸和规范要求 |  | 套 | 2 | 25578.96 |  | 51157.92
8 | 040602046002 | 紫外线消毒设备 | 1.名称:C-6125P-PH调剂投药装置 2.性能参数:0~30L/H,N=0.06KW,配100L，药水桶 3.其他:具体做法及施工详见设计图纸和规范要求 |  | 套 | 1 | 2422.43 |  | 2422.43
9 | 040602046003 | 紫外线消毒设备 | 1.名称:C-6125P-混凝剂投药装置 2.性能参数:0~30L/H,N=0.06KW,配100L，药水桶 3.其他:具体做法及施工详见设计图纸和规范要求 |  | 套 | 1 | 2422.43 |  | 2422.43
10 | 031003008025 | 毛发收集器 | 1.名称:三用1备,自带毛发聚集器 2.快开式,304不锈钢，进水管直径:DN150,出水管直径:DN100 3.其他:具体做法及施工详见设计图纸和规范要求 |  | 组 | 8 | 4644.95 |  | 37159.6
11 | 030404016005 | 控制箱 | 1.名称:泳池水处理机房电控箱 2.参数：N=72KW 3.其他:具体做法及施工详见设计图纸和规范要求 |  | 台 | 1 | 52377.44 |  | 52377.44
本页小计 | [8 empty] | 148525.11
注：为计取规费等的使用，可在表中增设其中：“定额人工费”。
表—08
分部分项工程和单价措施项目清单与计价表
工程名称：体育馆地下室-游泳池 |  |  |  | 标段： |  |  |  | 第 3 页 共 12 页
序号 | 项目编码 | 项目名称 | 项目特征描述 |  | 计量单位 | 工程量 | 金额（元）
[7 empty] | 综合单价 |  | 综合合价 | 其中
暂估价
12 | 031006015011 | 水箱 | 1.名称:均衡水箱(保温) 2.规格尺寸:304不锈钢,外层保温,4.0*5.0*3.0(h)m 3.其他:具体做法及施工详见设计图纸和规范要求 |  | 台 | 1 | 83557.37 |  | 83557.37
|  | 训练池 | [6 empty] | 416043.08
13 | 030109001029 | 离心式泵 | 1.名称:循环水泵 2.性能参数:Q=54m3/h,H=13.5m,7.5hp,N=5.5kw 3.含水泵控制箱 4.其他:具体做法及施工详见设计图纸和规范要求 |  | 台 | 3 | 15156.99 |  | 45470.97
14 | 030109001030 | 离心式泵 | 1.名称:空气源热泵循环泵 2.性能参数:N=5.5Kw/380V,Q=72m3/h,H=19m 3.含水泵控制箱 4.其他:具体做法及施工详见设计图纸和规范要求 |  | 台 | 2 | 21224.48 |  | 42448.96
15 | 030109001031 | 离心式泵 | 1.名称:吸污泵 2.性能参数:Q=28m3/h,H=16m,4.0hp,N=2.8kw 3.含水泵控制箱 4.其他:具体做法及施工详见设计图纸和规范要求 |  | 台 | 1 | 6762.64 |  | 6762.64
16 | 030109001032 | 离心式泵 | 1.名称:泳池空气源热泵 2.性能参数:N=44.7KW/380V,制热量:240KW,尺寸:2300*1120*2310,重1700KG 3.含泳池空气源热泵电控箱 4.其他:具体做法及施工详见设计图纸和规范要求 |  | 台 | 1 | 109724.42 |  | 109724.42
本页小计 | [8 empty] | 287964.36
注：为计取规费等的使用，可在表中增设其中：“定额人工费”。
表—08
分部分项工程和单价措施项目清单与计价表
工程名称：体育馆地下室-游泳池 |  |  |  | 标段： |  |  |  | 第 4 页 共 12 页
序号 | 项目编码 | 项目名称 | 项目特征描述 |  | 计量单位 | 工程量 | 金额（元）
[7 empty] | 综合单价 |  | 综合合价 | 其中
暂估价
17 | 031006010002 | 水质净化器 | 1.名称:石英砂过滤器 2.性能参数:NL1800,6.0inch接口,过滤面积:2.52m2,沙量:3600kg/台，电动阀组控制 3.其他:具体做法及施工详见设计图纸和规范要求 |  | 台 | 2 | 25195.72 |  | 50391.44
18 | 040602046004 | 在线水质检测设备 | 1.名称:水质检测仪 2.性能参数:PH/OPR，N=0.045KW 3.其他:具体做法及施工详见设计图纸和规范要求 |  | 套 | 1 | 6932.86 |  | 6932.86
19 | 040602042006 | 紫外线消毒设备 | 1.名称:C-6125P-消毒剂投药装置 2.性能参数:0~30L/H,N=0.06KW,配100L，药水桶 3.其他:具体做法及施工详见设计图纸和规范要求 |  | 套 | 1 | 2985.29 |  | 2985.29
20 | 040602042007 | 紫外线消毒设备 | 1.名称:紫外线消毒器 2.性能参数:120m³/H,DN150接口,N=2.1KW 3.其他:具体做法及施工详见设计图纸和规范要求 |  | 套 | 1 | 19553.27 |  | 19553.27
21 | 040602046005 | 紫外线消毒设备 | 1.名称:C-6125P-PH调剂投药装置 2.性能参数:0~30L/H,N=0.06KW,配100L，药水桶 3.其他:具体做法及施工详见设计图纸和规范要求 |  | 套 | 1 | 2422.43 |  | 2422.43
22 | 040602046006 | 紫外线消毒设备 | 1.名称:C-6125P-混凝剂投药装置 2.性能参数:0~30L/H,N=0.06KW,配100L，药水桶 3.其他:具体做法及施工详见设计图纸和规范要求 |  | 套 | 1 | 2422.43 |  | 2422.43
本页小计 | [8 empty] | 84707.72
注：为计取规费等的使用，可在表中增设其中：“定额人工费”。
表—08
分部分项工程和单价措施项目清单与计价表
工程名称：体育馆地下室-游泳池 |  |  |  | 标段： |  |  |  | 第 5 页 共 12 页
序号 | 项目编码 | 项目名称 | 项目特征描述 |  | 计量单位 | 工程量 | 金额（元）
[7 empty] | 综合单价 |  | 综合合价 | 其中
暂估价
23 | 031003008026 | 毛发收集器 | 1.名称:三用1备,自带毛发聚集器 2.快开式,304不锈钢，进水管直径:DN150,出水管直径:DN100 3.其他:具体做法及施工详见设计图纸和规范要求 |  | 组 | 5 | 4644.95 |  | 23224.75
24 | 030404016006 | 控制箱 | 1.名称:泳池水处理机房电控箱 2.参数：N=45KW 3.其他:具体做法及施工详见设计图纸和规范要求 |  | 台 | 1 | 49074.68 |  | 49074.68
25 | 031006015012 | 水箱 | 1.名称:均衡水箱(保温) 2.规格尺寸:304不锈钢,外层保温,3.0*3.0*3.0(h)m 3.其他:具体做法及施工详见设计图纸和规范要求 |  | 台 | 1 | 54628.94 |  | 54628.94
|  | 给排水系统 | [6 empty] | 363992.35
26 | 031001006148 | 循环管道 | 1.名称、类型:UPVC给水管 2、介质:给水 3、规格:DN250 4、材质:UPVC 5、连接形式:粘接 6、压力试验及吹、洗设计要求:水压试验、消毒冲洗 7、其他:具体做法及施工详见设计图纸和规范要求 |  | m | 32.23 | 150.72 |  | 4857.71
27 | 031001006149 | 循环管道 | 1.名称、类型:UPVC给水管 2、介质:给水 3、规格:DN200 4、材质:UPVC 5、连接形式:粘接 6、压力试验及吹、洗设计要求:水压试验、消毒冲洗 7、其他:具体做法及施工详见设计图纸和规范要求 |  | m | 21.27 | 128.81 |  | 2739.79
本页小计 | [8 empty] | 134525.87
注：为计取规费等的使用，可在表中增设其中：“定额人工费”。
表—08
分部分项工程和单价措施项目清单与计价表
工程名称：体育馆地下室-游泳池 |  |  |  | 标段： |  |  |  | 第 6 页 共 12 页
序号 | 项目编码 | 项目名称 | 项目特征描述 |  | 计量单位 | 工程量 | 金额（元）
[7 empty] | 综合单价 |  | 综合合价 | 其中
暂估价
28 | 031001006150 | 循环管道 | 1.名称、类型:UPVC给水管 2、介质:给水 3、规格:DN150 4、材质:UPVC 5、连接形式:粘接 6、压力试验及吹、洗设计要求:水压试验、消毒冲洗 7、其他:具体做法及施工详见设计图纸和规范要求 |  | m | 61.55 | 120.11 |  | 7392.77
29 | 031001006151 | 循环管道 | 1.名称、类型:UPVC给水管 2、介质:给水 3、规格:DN100 4、材质:UPVC 5、连接形式:粘接 6、压力试验及吹、洗设计要求:水压试验、消毒冲洗 7、其他:具体做法及施工详见设计图纸和规范要求 |  | m | 283.92 | 89.97 |  | 25544.28
30 | 031001006152 | 循环管道 | 1.名称、类型:UPVC给水管 2、介质:给水 3、规格:DN80 4、材质:UPVC 5、连接形式:粘接 6、压力试验及吹、洗设计要求:水压试验、消毒冲洗 7、其他:具体做法及施工详见设计图纸和规范要求 |  | m | 3.39 | 56.19 |  | 190.48
31 | 031001006153 | 循环管道 | 1.名称、类型:UPVC给水管 2、介质:给水 3、规格:DN50 4、材质:UPVC 5、连接形式:粘接 6、压力试验及吹、洗设计要求:水压试验、消毒冲洗 7、其他:具体做法及施工详见设计图纸和规范要求 |  | m | 33.55 | 33.56 |  | 1125.94
本页小计 | [8 empty] | 34253.47
注：为计取规费等的使用，可在表中增设其中：“定额人工费”。
表—08
分部分项工程和单价措施项目清单与计价表
工程名称：体育馆地下室-游泳池 |  |  |  | 标段： |  |  |  | 第 7 页 共 12 页
序号 | 项目编码 | 项目名称 | 项目特征描述 |  | 计量单位 | 工程量 | 金额（元）
[7 empty] | 综合单价 |  | 综合合价 | 其中
暂估价
32 | 031001006154 | 循环管道 | 1.名称、类型:UPVC给水管 2、介质:给水 3、规格:DN15 4、材质:UPVC 5、连接形式:粘接 6、压力试验及吹、洗设计要求:水压试验、消毒冲洗 7、其他:具体做法及施工详见设计图纸和规范要求 |  | m | 3.53 | 24.93 |  | 88
33 | 031001006155 | 循环管道 | 1.名称、类型:UPVC排水管 2、介质:回水 3、规格:DN250 4、材质:UPVC 5、连接形式:粘接 6、压力试验及吹、洗设计要求:水压试验、消毒冲洗 7、其他:具体做法及施工详见设计图纸和规范要求 |  | m | 145.33 | 150.04 |  | 21805.31
34 | 031208002038 | 管道绝热 | 1.绝热材料品种:橡塑保温(容重为48Kg/m) 2.绝热厚度:40mm 3.管道外径:50<DN<150 4.其他:具体做法及施工详见设计图纸和规范要求 |  | m3 | 5.46 | 1599.7 |  | 8734.36
35 | 031208002039 | 管道绝热 | 1.绝热材料品种:橡塑保温(容重为48Kg/m) 2.绝热厚度:50mm 3.管道外径:DN>150 4.其他:具体做法及施工详见设计图纸和规范要求 |  | m3 | 12.29 | 1638.42 |  | 20136.18
36 | 031208007006 | 防潮层、保护层 | 1.材料:铝箔防潮层 2.厚度:0.8mm 3.其他:具体做法及施工详见设计图纸和规范要求 |  | m2 | 469.8 | 66.76 |  | 31363.85
37 | 031208007007 | 防潮层、保护层 | 1.材料:玻璃钢管保护层 2.其他:具体做法及施工详见设计图纸和规范要求 |  | m | 469.8 | 63.64 |  | 29898.07
38 | 030901003014 | 给、排水附(配)件 | 1、名称、类型:池底给水口 2、规格:DN50 3、其他:具体做法及施工详见设计图纸和规范要求 |  | 个 | 160 | 25.34 |  | 4054.4
本页小计 | [8 empty] | 116080.17
注：为计取规费等的使用，可在表中增设其中：“定额人工费”。
表—08
分部分项工程和单价措施项目清单与计价表
工程名称：体育馆地下室-游泳池 |  |  |  | 标段： |  |  |  | 第 8 页 共 12 页
序号 | 项目编码 | 项目名称 | 项目特征描述 |  | 计量单位 | 工程量 | 金额（元）
[7 empty] | 综合单价 |  | 综合合价 | 其中
暂估价
39 | 030901003015 | 给、排水附(配)件 | 1、名称、类型:吸污口 2、规格:DN40 3、其他:具体做法及施工详见设计图纸和规范要求 |  | 个 | 12 | 25.34 |  | 304.08
40 | 031004014061 | 给、排水附(配)件 | 1、名称、类型:回水口 2、规格:DN250 3、其他:具体做法及施工详见设计图纸和规范要求 |  | 个 | 58 | 213.19 |  | 12365.02
41 | 031004014062 | 给、排水附(配)件 | 1、名称、类型:泄水口 2、规格:DN150 3、其他:具体做法及施工详见设计图纸和规范要求 |  | 个 | 5 | 178.19 |  | 890.95
42 | 031003010061 | 可曲挠橡胶接头 | 1.名称:可曲挠橡胶接头 2.规格:DN80 3.连接形式:法兰连接 4.其他:具体做法及施工详见设计图纸和规范要求 |  | 个 | 1 | 420.35 |  | 420.35
43 | 031003010062 | 可曲挠橡胶接头 | 1.名称:可曲挠橡胶接头 2.规格:DN100 3.连接形式:法兰连接 4.其他:具体做法及施工详见设计图纸和规范要求 |  | 个 | 7 | 501.06 |  | 3507.42
44 | 031003003195 | 可曲挠橡胶接头 | 1.名称:可曲挠橡胶接头 2.规格:DN150 3.连接形式:法兰连接 4.其他:具体做法及施工详见设计图纸和规范要求 |  | 个 | 16 | 733.03 |  | 11728.48
45 | 031003003196 | 可曲挠橡胶接头 | 1.名称:可曲挠橡胶接头 2.规格:DN200 3.连接形式:法兰连接 4.其他:具体做法及施工详见设计图纸和规范要求 |  | 个 | 4 | 1319.97 |  | 5279.88
46 | 030605001001 | 水质分析仪PHCL | 1.名称:水质分析仪PHCL 2.其他:具体做法及施工详见设计图纸和规范要求 |  | 套 | 1 | 17783.58 |  | 17783.58
47 | 031005002001 | 板式换热器 | 1.名称:板式换热器 2.型号、规格:换热量:550kw 3.其他:具体做法及施工详见设计图纸和规范要求 |  | 片 | 2 | 16565.51 |  | 33131.02
本页小计 | [8 empty] | 85410.78
注：为计取规费等的使用，可在表中增设其中：“定额人工费”。
表—08
分部分项工程和单价措施项目清单与计价表
工程名称：体育馆地下室-游泳池 |  |  |  | 标段： |  |  |  | 第 9 页 共 12 页
序号 | 项目编码 | 项目名称 | 项目特征描述 |  | 计量单位 | 工程量 | 金额（元）
[7 empty] | 综合单价 |  | 综合合价 | 其中
暂估价
48 | 030601002013 | 压力仪表 | 1.名称:压力表 2.规格:0-2.5MPa 3.连接方式：螺纹连接 4.其他:具体做法及施工详见设计图纸和规范要求 |  | 台 | 17 | 147.51 |  | 2507.67
49 | 030601002014 | 压力开关 | 1.名称:压力开关 2.其他:具体做法及施工详见设计图纸和规范要求 |  | 台 | 6 | 352.17 |  | 2113.02
50 | 031003010063 | 喇叭口DN200 | 1.名称:喇叭口 2.规格:DN200 3.其他:具体做法及施工详见设计图纸和规范要求求 |  | 个 | 4 | 162.9 |  | 651.6
51 | 031001002017 | 放空管DN150 | 1.安装部位:机房 2.介质:放空管 3.规格、压力等级:DN150 4.其他:具体做法及施工详见设计图纸和规范要求 |  | m | 3 | 187.34 |  | 562.02
52 | 031001002018 | 溢流管DN200 | 1.安装部位:机房 2.介质:溢流管 3.规格、压力等级:DN200 4.其他:具体做法及施工详见设计图纸和规范要求 |  | m | 3 | 267.88 |  | 803.64
53 | 031001002019 | 通气管DN150 | 1.安装部位:水泵房 2.介质:通气管 3.规格、压力等级:DN150 4.其他:具体做法及施工详见设计图纸和规范要求 |  | m | 12 | 166.06 |  | 1992.72
54 | 080902006003 | 玻璃管液位计 | 1.名称:玻璃管液位计 2.规格:按设计要求 3.其他:具体做法及施工详见设计图纸和规范要求 |  | 支 | 1 | 367.89 |  | 367.89
55 | 031003003197 | 焊接法兰阀门 | 1.类型:电动阀 2.规格、压力等级:DN50 3.连接形式:法兰连接 4.其他:具体做法及施工详见设计图纸和规范要求 |  | 个 | 2 | 845.62 |  | 1691.24
56 | 031003003198 | 焊接法兰阀门 | 1.类型:电动阀 2.规格、压力等级:DN100 3.连接形式:法兰连接 4.其他:具体做法及施工详见设计图纸和规范要求 |  | 个 | 2 | 1603.94 |  | 3207.88
本页小计 | [8 empty] | 13897.68
注：为计取规费等的使用，可在表中增设其中：“定额人工费”。
表—08
分部分项工程和单价措施项目清单与计价表
工程名称：体育馆地下室-游泳池 |  |  |  | 标段： |  |  |  | 第 10 页 共 12 页
序号 | 项目编码 | 项目名称 | 项目特征描述 |  | 计量单位 | 工程量 | 金额（元）
[7 empty] | 综合单价 |  | 综合合价 | 其中
暂估价
57 | 031003003199 | 焊接法兰阀门 | 1.类型:闸阀 2.规格、压力等级:DN50 3.连接形式:法兰连接 4.其他:具体做法及施工详见设计图纸和规范要求 |  | 个 | 4 | 521.94 |  | 2087.76
58 | 031003003200 | 焊接法兰阀门 | 1.类型:蝶阀 2.规格、压力等级:DN80 3.连接形式:法兰连接 4.其他:具体做法及施工详见设计图纸和规范要求 |  | 个 | 1 | 420.92 |  | 420.92
59 | 031003003201 | 焊接法兰阀门 | 1.类型:蝶阀 2.规格、压力等级:DN100 3.连接形式:法兰连接 4.其他:具体做法及施工详见设计图纸和规范要求 |  | 个 | 12 | 503.36 |  | 6040.32
60 | 031003003202 | 焊接法兰阀门 | 1.类型:蝶阀 2.规格、压力等级:DN150 3.连接形式:法兰连接 4.其他:具体做法及施工详见设计图纸和规范要求 |  | 个 | 32 | 704.72 |  | 22551.04
61 | 031003003203 | 焊接法兰阀门 | 1.类型:蝶阀 2.规格、压力等级:DN200 3.连接形式:法兰连接 4.其他:具体做法及施工详见设计图纸和规范要求 |  | 个 | 12 | 1428.85 |  | 17146.2
62 | 031003003204 | 焊接法兰阀门 | 1.类型:蝶阀 2.规格、压力等级:DN250 3.连接形式:法兰连接 4.其他:具体做法及施工详见设计图纸和规范要求 |  | 个 | 4 | 2312.61 |  | 9250.44
63 | 031003003205 | 焊接法兰阀门 | 1.类型:蝶阀 2.规格、压力等级:DN300 3.连接形式:法兰连接 4.其他:具体做法及施工详见设计图纸和规范要求 |  | 个 | 2 | 3106.17 |  | 6212.34
64 | 031003003206 | 焊接法兰阀门 | 1.类型:止回阀 2.规格、压力等级:DN80 3.连接形式:法兰连接 4.其他:具体做法及施工详见设计图纸和规范要求 |  | 个 | 1 | 420.92 |  | 420.92
本页小计 | [8 empty] | 64129.94
注：为计取规费等的使用，可在表中增设其中：“定额人工费”。
表—08
分部分项工程和单价措施项目清单与计价表
工程名称：体育馆地下室-游泳池 |  |  |  | 标段： |  |  |  | 第 11 页 共 12 页
序号 | 项目编码 | 项目名称 | 项目特征描述 |  | 计量单位 | 工程量 | 金额（元）
[7 empty] | 综合单价 |  | 综合合价 | 其中
暂估价
65 | 031003003207 | 焊接法兰阀门 | 1.类型:止回阀 2.规格、压力等级:DN100 3.连接形式:法兰连接 4.其他:具体做法及施工详见设计图纸和规范要求 |  | 个 | 3 | 503.36 |  | 1510.08
66 | 031003003208 | 焊接法兰阀门 | 1.类型:止回阀 2.规格、压力等级:DN150 3.连接形式:法兰连接 4.其他:具体做法及施工详见设计图纸和规范要求 |  | 个 | 12 | 704.72 |  | 8456.64
67 | 031003003209 | 焊接法兰阀门 | 1.类型:止回阀 2.规格、压力等级:DN200 3.连接形式:法兰连接 4.其他:具体做法及施工详见设计图纸和规范要求 |  | 个 | 1 | 2637.81 |  | 2637.81
68 | 031003003210 | 焊接法兰阀门 | 1.类型:止回阀 2.规格、压力等级:DN250 3.连接形式:法兰连接 4.其他:具体做法及施工详见设计图纸和规范要求 |  | 个 | 1 | 3328.95 |  | 3328.95
69 | 031003003211 | 焊接法兰阀门 | 1.类型:异径管 2.规格、压力等级:DN80 3.连接形式:法兰连接 4.其他:具体做法及施工详见设计图纸和规范要求 |  | 个 | 1 | 385.84 |  | 385.84
70 | 031003003212 | 焊接法兰阀门 | 1.类型:异径管 2.规格、压力等级:DN100 3.连接形式:法兰连接 4.其他:具体做法及施工详见设计图纸和规范要求 |  | 个 | 7 | 451.19 |  | 3158.33
71 | 031003003213 | 焊接法兰阀门 | 1.类型:异径管 2.规格、压力等级:DN150 3.连接形式:法兰连接 4.其他:具体做法及施工详见设计图纸和规范要求 |  | 个 | 16 | 646.3 |  | 10340.8
72 | 031003003214 | 焊接法兰阀门 | 1.类型:异径管 2.规格、压力等级:DN200 3.连接形式:法兰连接 4.其他:具体做法及施工详见设计图纸和规范要求 |  | 个 | 4 | 960.69 |  | 3842.76
本页小计 | [8 empty] | 33661.21
注：为计取规费等的使用，可在表中增设其中：“定额人工费”。
表—08
分部分项工程和单价措施项目清单与计价表
工程名称：体育馆地下室-游泳池 |  |  |  | 标段： |  |  |  | 第 12 页 共 12 页
序号 | 项目编码 | 项目名称 | 项目特征描述 |  | 计量单位 | 工程量 | 金额（元）
[7 empty] | 综合单价 |  | 综合合价 | 其中
暂估价
73 | 031003005001 | 塑料阀门 | 1.类型:球阀 2.规格、压力等级:DN15 3.连接形式:粘接 4.其他:具体做法及施工详见设计图纸和规范要求 |  | 个 | 2 | 46.19 |  | 92.38
74 | 031002003247 | 套管 | 1.名称、类型:柔性防水套管 2.规格:DN200（穿管） 3.填料材质:阻燃密实材料和防水油膏填实 4.其他:具体做法及施工详见设计图纸和规范要求 |  | 个 | 2 | 1564.08 |  | 3128.16
75 | 031002003248 | 套管 | 1.名称、类型:A型刚性防水套管 2.规格:DN250（穿管） 3.填料材质:阻燃密实材料和防水油膏填实 4.其他:具体做法及施工详见设计图纸和规范要求 |  | 个 | 6 | 621.78 |  | 3730.68
76 | 031002003249 | 套管 | 1.名称、类型:A型刚性防水套管 2.规格:DN150（穿管） 3.填料材质:阻燃密实材料和防水油膏填实 4.其他:具体做法及施工详见设计图纸和规范要求 |  | 个 | 2 | 378.11 |  | 756.22
77 | 031002003250 | 套管 | 1.名称、类型:A型刚性防水套管 2.规格:DN100（穿管） 3.填料材质:阻燃密实材料和防水油膏填实 4.其他:具体做法及施工详见设计图纸和规范要求 |  | 个 | 4 | 313.54 |  | 1254.16
|  | 措施项目 | [6 empty] | 5530.5
78 | 031302007091 | 高层施工增加 |  |  | 项 | 1
79 | 031301017105 | 脚手架搭拆费 |  |  | 项 | 1 | 5530.5 |  | 5530.5
本页小计 | [8 empty] | 14492.1
合 计 | [8 empty] | 1617588.94
注：为计取规费等的使用，可在表中增设其中：“定额人工费”。
表—08

## 表-11 总价措施项目清单与计价表
总价措施项目清单与计价表
工程名称：体育馆地下室-游泳池 | [5 empty] | 标段： |  | 第 1 页 共 2 页
序号 | 项目编码 | 项目名称 | 计算基础 | 费率 (%) | 金额 (元) |  | 调整 费率(%) |  | 调整后 金额(元) | 备注
1 | LSSGCSF00162 | 绿色施工安全防护措施费 | 分部分项人工费+分部分项机具费 | 35.77 | 41837.3 |  |  |  |  | 以分部分项的人工费与施工机具费之和为计算基础，费率35.77%
2 | 031301010106 | 安装与生产同时进行增加费用 | 分部分项人工费 | 0 | [5 empty] | 按人工费的10%计算
3 | 031301011106 | 在有害身体健康环境中施工增加费 | 分部分项人工费 | 0 | [5 empty] | 按人工费的10%计算
4 | TSSGBWZJF106 | 在地下（暗）室、设备及大口径管道内等特殊施工部位进行施工增加费 | 分部分项人工费 | 30 | 30767.76 |  |  |  |  | 按该部分人工费的30%计算
5 | 粤031302008106 | 赶工措施费 | 分部分项人工费+分部分项机具费 | 0 | [5 empty] | 赶工措施费=（1-δ）*分部分项（人工费+施工机具费）*0.344 （0.8≤δ＜1 式中：δ=合同工期/定额工期）
6 | 031302002106 | 夜间施工增加费 |  | 20 | [5 empty] | 按其夜间施工项目人工费的20%计算
7 | JTGRSGZJF106 | 交通干扰工程施工增加费 |  | 10 | [5 empty] | 按在市政道路上施工项目人工费的10%计算
8 | 粤031302009106 | 文明工地增加费 | 分部分项人工费+分部分项机具费 | 0 | [5 empty] | 以分部分项的人工费与施工机具费之和为计算基础；市级文明工地1.00%；省级文明工地2.00%
9 | DXGXJCJXF106 | 地下管线交叉降效费 | [7 empty] | 按实际发生或经批准的施工方案计
编制人（造价人员）： | [5 empty] | 复核人（造价工程师）：
表-11
总价措施项目清单与计价表
工程名称：体育馆地下室-游泳池 | [5 empty] | 标段： |  | 第 2 页 共 2 页
序号 | 项目编码 | 项目名称 | 计算基础 | 费率 (%) | 金额 (元) |  | 调整 费率(%) |  | 调整后 金额(元) | 备注
算
10 | QTFY00000138 | 其他费用 | [7 empty] | 按实际发生或经批准的施工组织设计方案计算
合 计 |  |  |  |  | 72605.06
编制人（造价人员）： | [5 empty] | 复核人（造价工程师）：
表-11

## 表-12 其他项目清单与计价汇总表
其他项目清单与计价汇总表
工程名称：体育馆地下室-游泳池 |  |  | 标段： |  | 第 1 页 共 1 页
序号 | 项目名称 | 金额（元） |  | 结算金额（元） |  | 备注
1 | 暂列金额 | 161205.84 |  |  |  | 明细详见表-12-1
2 | 暂估价
2.1 | 材料暂估价 | — |  |  |  | 明细详见表-12-2
2.2 | 专业工程暂估价 |  |  |  |  | 明细详见表-12-3
3 | 计日工 |  |  |  |  | 明细详见表-12-4
4 | 总承包服务费 |  |  |  |  | 明细详见表-12-5
5 | 预算包干费 | 11696.20
6 | 工程优质费
7 | 概算幅度差
8 | 现场签证费用
9 | 索赔费用
10 | 其他费用
| 合 计 | 172902.04 |  |  |  | —
注：材料（工程设备）暂估单价进入清单项目综合单价，此处不汇总。
表—12

## 表-12-1 暂列金额表
暂列金额明细表
工程名称：体育馆地下室-游泳池 |  |  | 标段： |  | 第 1 页 共 1 页
序号 | 名称 | 计量单位 |  | 暂定金额（元） |  | 备注
1 |  |  |  | 161205.84
合 计 |  |  |  | 161205.84 |  | —
注：此表由招标人填写，如不能详列，也可只列暂列金额总额，投标人应将上述暂列金额计入投标总价中。
表—12—1

## 表-12-3 专业工程暂估价及结算价表
专业工程暂估价及结算价表
工程名称：体育馆地下室-游泳池 |  |  |  | 标段： |  | 第 1 页 共 1 页
序号 | 工程名称 | 工程内容 | 暂估金额 （元） |  | 结算金额 (元) |  | 差额 ±(元) | 备注
1
合 计 |  |  | 0.00 |  |  |  |  | —
注：此表“暂估金额”由招标人填写，投标人应将“暂估金额”计入投标总价中。结算时按合同约定结算金额填写。
表—12—3

## 表-13 规费、税金项目清单与计价表
规费、税金项目清单与计价表
工程名称：体育馆地下室-游泳池 |  |  | 标段： |  |  | 第 1 页 共 1 页
序号 | 项目名称 | 计算基础 |  | 计算基数 | 计算费率 (%) |  | 金额(元)
1 | 增值税销项税额 | 分部分项合计+措施合计+其他项目 |  | 1863096.04 | 9 |  | 167678.64
合 计 | [6 empty] | 167678.64
编制人（造价人员）： |  |  | 复核人（造价工程师）：
表—13

## 单位工程人材机汇总表
单位工程人材机汇总表
工程名称：体育馆地下室-游泳池 | [5 empty] | 第 1 页 共 8 页
序号 | 编码 | 名称及规格 | 单位 | 数量 | 单价 （元） |  | 合价 （元） | 备注
1 | 51050001@1 | 泳池空气源热泵N=44.7KW/380V,制热量:240KW,尺寸:2300*1120*2310,重1700KG | 台 | 4 | 101417.85 |  | 405671.4
2 | 33110030@1 | 均衡水箱(保温)304不锈钢,外层保温,2.4.0*5.0*3.0(h)m | 台 | 1 | 81616.34 |  | 81616.34
3 | 33110030@2 | 均衡水箱(保温)304不锈钢,外层保温,3.0*3.0*3.0(h)m | 台 | 1 | 52687.91 |  | 52687.91
4 | 30030120@2 | 泳池水处理机房电控箱N=72KW | 台 | 1 | 51926.61 |  | 51926.61
5 | 30030120@5 | 泳池水处理机房电控箱N=45KW | 台 | 1 | 48623.85 |  | 48623.85
6 | 53000200@1 | 石英砂过滤器NL2300，8.0inch接口,过滤面积:4.34m2,沙量:7600kg/台，电动阀组控制 | 台 | 3 | 35899.89 |  | 107699.67
7 | 53090040@5 | 紫外线消毒器160m³/H,DN200接口,N=2.7KW | 台 | 2 | 24805.51 |  | 49611.02
8 | 53000200@2 | 石英砂过滤器NL1800,6.0inch接口,过滤面积:2.52m2,沙量:3600kg/台，电动阀组控制 | 台 | 2 | 24516.7 |  | 49033.4
9 | 53090040@8 | 紫外线消毒器120m³/H,DN150接口,N=2.1KW | 台 | 1 | 18779.82 |  | 18779.82
10 | 51010020@1 | 空气源热泵循环泵（含控制箱）N=5.5Kw/380V,Q=72m3/h,H=19m | 台 | 6 | 18599.08 |  | 111594.48
11 | 24230001@1 | 水质分析仪PHCL | 台 | 1 | 15575.22 |  | 15575.22
12 | 51010050@1 | 循环水泵（含控制箱）Q=105m3/h,H=17m,15hp,N=11kw | 台 | 4 | 14756.29 |  | 59025.16
13 | 补充主材002@1 | 板式换热器换热量:550kw | 台 | 2 | 13297.91 |  | 26595.82
14 | 51010050@2 | 循环水泵（含控制箱）Q=54m3/h,H=13.5m,7.5hp,N=5.5kw | 台 | 3 | 12121.27 |  | 36363.81
15 | 53090040@7 | 水质检测仪PH/OPR，N=0.045KW | 台 | 2 | 6722.27 |  | 13444.54
16 | 51050001@2 | 吸污泵Q=28m3/h,H=16m,4.0hp,N=2.8kw | 台 | 1 | 4036.62 |  | 4036.62
单位工程人材机汇总表
工程名称：体育馆地下室-游泳池 | [5 empty] | 第 2 页 共 8 页
序号 | 编码 | 名称及规格 | 单位 | 数量 | 单价 （元） |  | 合价 （元） | 备注
17 | 53090040@4 | 毛发聚集器 | 台 | 13 | 3871.5 |  | 50329.5
18 | 30030120@6 | 泳池空气源热泵电控箱N=44.7KW | 台 | 4 | 3412.84 |  | 13651.36
19 | 19000020@12 | 止回阀DN250 | 个 | 1 | 2441.94 |  | 2441.94
20 | 53090040@2 | C-6125P-PH调剂投药装置0~30L/H,N=0.06KW,配100L，药水桶 | 台 | 2 | 2211.84 |  | 4423.68
21 | 53090040@3 | C-6125P-混凝剂投药装置0~30L/H,N=0.06KW,配100L，药水桶 | 台 | 2 | 2211.84 |  | 4423.68
22 | 53090040@6 | C-6125P-消毒剂投药装置0~30L/H,N=0.06KW,配100L，药水桶 | 台 | 2 | 2211.84 |  | 4423.68
23 | 19000020@16 | 止回阀DN200 | 个 | 1 | 1985.12 |  | 1985.12
24 | 19000020@4 | 蝶阀DN300 | 个 | 2 | 1938.82 |  | 3877.64
25 | 05030200 | 木板 | m3 | 0.3564 | 1876.74 |  | 668.87
26 | 19000020@3 | 蝶阀DN250 | 个 | 4 | 1425.6 |  | 5702.4
27 | 05030265 | 枕木 | m3 | 0.1 | 1329.2 |  | 132.92
28 | 05030265@1 | 枕木 | m3 | 0.18 | 1329.2 |  | 239.26
29 | 19000020@17 | 电动阀DN100 | 个 | 2 | 1316 |  | 2632
30 | 15000001@1 | 橡塑保温(容重为48Kg/m)50mm | m3 | 13.519 | 1235 |  | 16695.97
31 | 15000040@3 | 橡塑保温(容重为48Kg/m)40mm | m3 | 5.733 | 1235 |  | 7080.26
32 | 19000020@2 | 蝶阀DN200 | 个 | 12 | 776.16 |  | 9313.92
33 | 19000020@7 | 可曲挠橡胶接头DN200 | 个 | 4 | 753.98 |  | 3015.92
34 | 19000020@10 | 电动阀DN50 | 个 | 2 | 697.71 |  | 1395.42
35 | 19000020@11 | 铜截止阀DN50 | 个 | 4 | 374.03 |  | 1496.12
36 | 18210180@2 | 可曲挠橡胶接头DN150 | 个 | 16 | 350 |  | 5600
37 | 19000020@1 | 蝶阀DN150 | 个 | 44 | 316.8 |  | 13939.2
38 | 19000020@9 | 异径管DN200 | 个 | 4 | 308 |  | 1232
39 | 04030015 | 中砂 | m3 | 3.7209 | 262.33 |  | 976.1
40 | 20010030@3 | 碳钢平焊法兰DN300 | 副 | 2 | 260.33 |  | 520.66
41 | 19000020@8 | 异径管DN150 | 个 | 16 | 258.38 |  | 4134.08
42 | 00010003 | 机上人工 | 工日 | 17.7648 | 252.54 |  | 4486.32
43 | 00010003@1 | 机上人工 | 工日 | 2.5728 | 252.54 |  | 649.73
44 | 18210180@1 | 可曲挠橡胶接头DN100 | 个 | 7 | 247 |  | 1729
45 | 24170050@1 | 玻璃管液位计 | 个 | 1 | 230 |  | 230
单位工程人材机汇总表
工程名称：体育馆地下室-游泳池 | [5 empty] | 第 3 页 共 8 页
序号 | 编码 | 名称及规格 | 单位 | 数量 | 单价 （元） |  | 合价 （元） | 备注
46 | 04050035 | 碎石20 | m3 | 4.0728 | 227.06 |  | 924.77
47 | 19000020@20 | 蝶阀DN100 | 个 | 15 | 215.42 |  | 3231.3
48 | 18210180@3 | 可曲挠橡胶接头DN80 | 个 | 1 | 211 |  | 211
49 | 17250050@12 | 溢流管DN200 | m | 3.051 | 208.18 |  | 635.16
50 | 19000020@19 | 蝶阀DN80 | 个 | 2 | 190.08 |  | 380.16
51 | 19000020@13 | 异径管DN100 | 个 | 7 | 163.25 |  | 1142.75
52 | 03072021@1 | 回水口DN250 | 个 | 58 | 155 |  | 8990
53 | 19000020@15 | 异径管DN80 | 个 | 1 | 155 |  | 155
54 | 24110180@2 | 压力开关 | 台 | 6 | 155 |  | 930
55 | 18010800@1 | 喇叭口DN200 | 个 | 4.04 | 150 |  | 606
56 | 18090480@8 | 室外塑料给水管接头零件(粘接)DN200 | 个 | 0.513 | 139.31 |  | 71.47
57 | 20010030@11 | 碳钢平焊法兰DN200 | 副 | 1 | 131.84 |  | 131.84
58 | 20010030@2 | 碳钢平焊法兰DN250 | 副 | 4 | 131.84 |  | 527.36
59 | 20010030@4 | 碳钢平焊法兰DN200 | 副 | 16 | 131.84 |  | 2109.44
60 | 20010030@8 | 碳钢平焊法兰DN250 | 副 | 1 | 131.84 |  | 131.84
61 | 20010360@2 | 碳钢平焊法兰DN200 | 副 | 4 | 131.84 |  | 527.36
62 | 17250050@10 | 通气管DN150 | m | 12.18 | 124.69 |  | 1518.72
63 | 17250050@11 | 放空管DN150 | m | 3.048 | 124.69 |  | 380.06
64 | 03072021@2 | 泄水口DN150 | 个 | 5 | 120 |  | 600
65 | 18090480@1 | UPVC给水管接头零件(粘接)DN250 | 个 | 5.4469 | 107.77 |  | 587.01
66 | 18090480@3 | UPVC排水管接头零件(粘接)DN250 | 个 | 24.5608 | 103.72 |  | 2547.45
67 | 18090480@2 | UPVC给水管接头零件(粘接)DN200 | 个 | 3.6372 | 102.42 |  | 372.52
68 | 18090350@6 | 室内塑料给水管接头零件(粘接)DN150 | 个 | 0.696 | 98.75 |  | 68.73
69 | 17250050@6 | PVC-U给水管DN250 | m | 32.7779 | 86.25 |  | 2827.09
70 | 17250050@7 | PVC-u排水管DN250 | m | 147.8006 | 86.25 |  | 12747.8
71 | 20010030@1 | 碳钢平焊法兰DN150 | 副 | 60 | 85.6 |  | 5136
72 | 20010360@3 | 碳钢平焊法兰DN150 | 副 | 16 | 85.6 |  | 1369.6
73 | 17010067 | 焊接钢管DN150 | m | 6.3 | 76.05 |  | 479.12
74 | 17250050@1 | PVC-U给水管DN200 | m | 21.6316 | 75.35 |  | 1629.94
75 | 18090480@6 | 室外塑料给水管接头零件(粘接)DN150 | 个 | 2.088 | 74.74 |  | 156.06
76 | 18090350@2 | UPVC给水管接头零件(粘接)DN150 | 个 | 14.2796 | 74.65 |  | 1065.97
单位工程人材机汇总表
工程名称：体育馆地下室-游泳池 | [5 empty] | 第 4 页 共 8 页
序号 | 编码 | 名称及规格 | 单位 | 数量 | 单价 （元） |  | 合价 （元） | 备注
77 | 20010030@5 | 碳钢平焊法兰DN100 | 副 | 17 | 64 |  | 1088
78 | 20010030@9 | 碳钢平焊法兰DN100 | 副 | 7 | 64 |  | 448
79 | 20010360@1 | 碳钢平焊法兰DN100 | 副 | 7 | 64 |  | 448
80 | 17250050@2 | PVC-U给水管DN150 | m | 62.5348 | 62.21 |  | 3890.29
81 | 24110140@1 | 弹簧压力表Y-100 0~1.6MPa | 块 | 0.1752 | 60 |  | 10.51
82 | 24110140@2 | 弹簧压力表Y-100 0~1.6MPa | 块 | 0.0054 | 60 |  | 0.32
83 | 24110180@1 | 压力表0-1.6Mpa | 台 | 17 | 60 |  | 1020
84 | 15000020@1 | 玻璃钢管DN50~DN250 | m | 479.196 | 55 |  | 26355.78
85 | 22570040@1 | 减振器 | 个 | 42 | 55 |  | 2310
86 | 20010030@10 | 碳钢平焊法兰DN80 | 副 | 1 | 51.84 |  | 51.84
87 | 20010030@6 | 碳钢平焊法兰DN80 | 副 | 2 | 51.84 |  | 103.68
88 | 20010360@4 | 碳钢平焊法兰DN80 | 副 | 1 | 51.84 |  | 51.84
89 | 24690001 | 取源部件 | 套 | 6 | 50 |  | 300
90 | 18090350@1 | UPVC给水管接头零件(粘接)DN100 | 个 | 87.4474 | 47.99 |  | 4196.6
91 | 03137041 | 焊锡膏 | kg | 0.6 | 47.01 |  | 28.21
92 | 17250050@3 | PVC-U给水管DN100 | m | 288.4627 | 40.07 |  | 11558.7
93 | 18090350@3 | UPVC给水管接头零件(粘接)DN80 | 个 | 0.5872 | 38.1 |  | 22.37
94 | 19380001@1 | 塑料球阀DN15 | 个 | 2.02 | 38 |  | 76.76
95 | 14310080 | 二硫化钼 | kg | 0.64 | 37.59 |  | 24.06
96 | 03010920 | 六角螺栓M27×120~140 | 十套 | 26.368 | 36.5 |  | 962.43
97 | 20010030@7 | 碳钢平焊法兰DN50 | 副 | 6 | 33.44 |  | 200.64
98 | 17250050@4 | PVC-U给水管DN80 | m | 1.937 | 31.81 |  | 61.62
99 | 19000210 | 螺纹阀门DN20 | 个 | 0.3667 | 26 |  | 9.53
100 | 19000210@1 | 螺纹阀门DN20 | 个 | 0.0111 | 26 |  | 0.29
101 | 02010013 | 橡胶板1~3 | kg | 0.8902 | 25.7 |  | 22.88
102 | 02010013@1 | 橡胶板1~3 | kg | 0.0294 | 25.7 |  | 0.76
103 | 02250010@1 | 铝箔防潮层0.8mm | m2 | 563.76 | 25 |  | 14094
104 | 13350360 | 橡胶石棉盘根编织 φ11~25(250℃) | kg | 0.812 | 22.46 |  | 18.24
105 | 18090350@4 | UPVC给水管接头零件(粘接)DN50 | 个 | 3.718 | 19.39 |  | 72.09
106 | 13030240 | 厚漆 | kg | 7.795 | 19.27 |  | 150.21
107 | 13350380 | 油浸石棉盘根编织 φ6~10(250℃) | kg | 8.56 | 18.06 |  | 154.59
单位工程人材机汇总表
工程名称：体育馆地下室-游泳池 | [5 empty] | 第 5 页 共 8 页
序号 | 编码 | 名称及规格 | 单位 | 数量 | 单价 （元） |  | 合价 （元） | 备注
108 | 17250050@5 | PVC-U给水管DN50 | m | 12.2672 | 16.19 |  | 198.61
109 | 14430260 | 自粘性保温胶带50mm×30m | 卷 | 5.325 | 15.3 |  | 81.47
110 | 23210001@1 | 池底给水口DN50 | 个 | 161.6 | 15.04 |  | 2430.46
111 | 23210001@3 | 吸污口DN40 | 个 | 12.12 | 15.04 |  | 182.28
112 | 14090010 | 电力复合脂 | kg | 0.45 | 14.45 |  | 6.5
113 | 14410410 | 氯丁橡胶粘接剂 | kg | 7.0674 | 14.02 |  | 99.08
114 | 14410410@1 | 氯丁橡胶粘接剂 | kg | 0.2739 | 14.02 |  | 3.84
115 | 14390100 | 乙炔气 | kg | 18.3096 | 13.3 |  | 243.52
116 | 14390100@1 | 乙炔气 | kg | 5.1059 | 13.3 |  | 67.91
117 | 14010010@1 | 清油 | kg | 0.12 | 13.07 |  | 1.57
118 | 24590020@1 | 仪表接头 | 套 | 17 | 12.82 |  | 217.94
119 | 24590020@2 | 仪表接头 | 套 | 8 | 12.82 |  | 102.56
120 | 03010905 | 六角螺栓M20×85~100 | 十套 | 9.888 | 12.45 |  | 123.11
121 | 13010120 | 酚醛磁漆 | kg | 0.12 | 12.07 |  | 1.45
122 | 13010130 | 酚醛调和漆 | kg | 0.36 | 12.07 |  | 4.35
123 | 03131101 | 尼龙砂轮片φ400 | 片 | 0.156 | 11.97 |  | 1.87
124 | 03131101@1 | 尼龙砂轮片φ400 | 片 | 0.0304 | 11.97 |  | 0.36
125 | 02010100 | 石棉橡胶板3~6 | kg | 18.87 | 11.61 |  | 219.08
126 | 02270001 | 棉纱 | kg | 7.837 | 11.47 |  | 89.89
127 | 14030040 | 汽油综合 | kg | 8.99 | 9.89 |  | 88.91
128 | 99450670 | 汽油(机械用)国Ⅲ93# | kg | 15.288 | 9.89 |  | 151.2
129 | 14330030 | 丙酮 | kg | 7.0946 | 9.74 |  | 69.1
130 | 14330030@1 | 丙酮 | kg | 0.1398 | 9.74 |  | 1.36
131 | 03135091 | 碳钢气焊条综合 | kg | 0.02 | 8.98 |  | 0.18
132 | 03010890 | 六角螺栓M16×85~140 | 十套 | 13.184 | 8.66 |  | 114.17
133 | 18150260@1 | 金属软管活接头DN50 | 套 | 30.6 | 8.65 |  | 264.69
134 | 02290110 | 油麻丝 | kg | 28.32 | 8.6 |  | 243.55
135 | 99450680@1 | 柴油(机械用)0# | kg | 173.3574 | 8.38 |  | 1452.74
136 | 99450680@2 | 柴油(机械用)0# | kg | 47.5994 | 8.38 |  | 398.88
137 | 27170020 | 黄蜡带20mm×10m | 卷 | 29.4 | 8.15 |  | 239.61
138 | 02010070 | 耐油橡胶板3~6 | kg | 74.05 | 7.71 |  | 570.93
139 | 02010070@1 | 耐油橡胶板3~6 | kg | 0.6 | 7.71 |  | 4.63
140 | 03136021 | 焊锡丝综合 | kg | 2.7 | 7.69 |  | 20.76
141 | 14350360 | 酒精 | kg | 0.1 | 7.34 |  | 0.73
142 | 14070050 | 机油综合 | kg | 23.697 | 6.96 |  | 164.93
单位工程人材机汇总表
工程名称：体育馆地下室-游泳池 | [5 empty] | 第 6 页 共 8 页
序号 | 编码 | 名称及规格 | 单位 | 数量 | 单价 （元） |  | 合价 （元） | 备注
143 | 03131081 | 尼龙砂轮片φ150 | 片 | 0.32 | 6.84 |  | 2.19
144 | 03213251@1 | 平垫铁Q195~Q235 1# | kg | 70.888 | 6.82 |  | 483.46
145 | 14090030 | 黄甘油 | kg | 5.544 | 6.46 |  | 35.81
146 | 14090030@1 | 黄甘油 | kg | 0.1 | 6.46 |  | 0.65
147 | 03213051 | 斜垫铁综合 | kg | 2.075 | 6.23 |  | 12.93
148 | 03213051@1 | 斜垫铁综合 | kg | 81.22 | 6.23 |  | 506
149 | 03010680 | 六角螺栓M16×65~80 | 十套 | 0.99 | 5.94 |  | 5.88
150 | 01130060 | 镀锌扁钢综合 | kg | 48 | 5.93 |  | 284.64
151 | 01030055 | 镀锌低碳钢丝φ2.5~4.0 | kg | 5.17 | 5.86 |  | 30.3
152 | 01030055@1 | 镀锌低碳钢丝φ2.5~4.0 | kg | 12 | 5.86 |  | 70.32
153 | 03135001 | 低碳钢焊条综合 | kg | 17.866 | 5.6 |  | 100.05
154 | 03135001@1 | 低碳钢焊条综合 | kg | 1.72 | 5.6 |  | 9.63
155 | 03135021@1 | 低碳钢焊条结422 φ3.2 | kg | 132.7765 | 5.6 |  | 743.55
156 | 03135021@2 | 低碳钢焊条结422 φ3.2 | kg | 12.7734 | 5.6 |  | 71.53
157 | 03010430 | 六角螺栓综合 | kg | 0.7999 | 5.58 |  | 4.46
158 | 03010430@1 | 六角螺栓综合 | kg | 0.0234 | 5.58 |  | 0.13
159 | 24590010 | 压力表弯管DN15 | 个 | 0.1752 | 5.56 |  | 0.97
160 | 24590010@1 | 压力表弯管DN15 | 个 | 0.0054 | 5.56 |  | 0.03
161 | 03011375 | 双头螺栓 | kg | 3.584 | 5.44 |  | 19.5
162 | 14350490 | 漂白粉综合 | kg | 1.6805 | 5.31 |  | 8.92
163 | 14390070 | 氧气 | m3 | 54.6434 | 5.16 |  | 281.96
164 | 14390070@1 | 氧气 | m3 | 15.2781 | 5.16 |  | 78.83
165 | 03011605 | 镀锌六角螺栓2平1弹垫 M10×100以内 | 十套 | 4.92 | 5.04 |  | 24.8
166 | 17270175 | 橡胶软管DN20 | m | 0.5654 | 5 |  | 2.83
167 | 17270175@1 | 橡胶软管DN20 | m | 0.018 | 5 |  | 0.09
168 | 02270040@1 | 细白布宽0.9m | m | 0.85 | 4.94 |  | 4.2
169 | 02270040@2 | 细白布宽0.9m | m | 0.9 | 4.94 |  | 4.45
170 | 03213021 | 垫铁 | kg | 31.456 | 4.87 |  | 153.19
171 | 01290040 | 钢板3.5~4.0 | kg | 33.504 | 4.76 |  | 159.48
172 | 01290019@1 | 钢板1.6~1.9 | kg | 0.66 | 4.59 |  | 3.03
173 | 01290008@1 | 钢板 | kg | 41.08 | 4.59 |  | 188.56
174 | 01290008@2 | 钢板 | kg | 93.66 | 4.59 |  | 429.9
175 | 01290008@3 | 钢板 | kg | 192.68 | 4.59 |  | 884.4
176 | 34110010 | 水 | m3 | 200.4955 | 4.58 |  | 918.27
单位工程人材机汇总表
工程名称：体育馆地下室-游泳池 | [5 empty] | 第 7 页 共 8 页
序号 | 编码 | 名称及规格 | 单位 | 数量 | 单价 （元） |  | 合价 （元） | 备注
177 | 34110010@1 | 水 | m3 | 1.5498 | 4.58 |  | 7.1
178 | 01130002 | 扁钢综合 | kg | 15.82 | 4.44 |  | 70.24
179 | 14030030 | 煤油 | kg | 27.939 | 4.29 |  | 119.86
180 | 01290003 | 钢板综合 | kg | 24.04 | 4.26 |  | 102.41
181 | 37091110 | 钢垫板1~2 | kg | 1.2 | 4.23 |  | 5.08
182 | 03213041 | 平垫铁综合 | kg | 1.34 | 4.22 |  | 5.65
183 | 03213041@1 | 平垫铁综合 | kg | 34.8 | 4.22 |  | 146.86
184 | 17010054 | 焊接钢管DN20 | kg | 1.3011 | 4.19 |  | 5.45
185 | 17010054@1 | 焊接钢管DN20 | kg | 0.0417 | 4.19 |  | 0.17
186 | 17010075@2 | 焊接钢管 | kg | 20.56 | 4.14 |  | 85.12
187 | 17010075@3 | 焊接钢管 | kg | 112.56 | 4.14 |  | 466
188 | 17010075@4 | 焊接钢管 | kg | 18.92 | 4.14 |  | 78.33
189 | 17010075@5 | 焊接钢管 | kg | 72.76 | 4.14 |  | 301.23
190 | 01290043 | 钢板8~15 | kg | 6.6521 | 4.11 |  | 27.34
191 | 01290043@1 | 钢板8~15 | kg | 0.2094 | 4.11 |  | 0.86
192 | 03213071 | 斜垫铁Q195~Q235 1# | kg | 70.56 | 3.62 |  | 255.43
193 | 17190001@1 | 金属软管DN20 | m | 18.75 | 3.6 |  | 67.5
194 | 03019021@1 | 圆钉50~75 | kg | 0.243 | 3.54 |  | 0.86
195 | 03010115 | 镀锌自攻螺钉M4~6×20~35 | 十套 | 986.58 | 3.4 |  | 3354.37
196 | 18090350@5 | UPVC给水管接头零件(粘接)DN15 | 个 | 5.3656 | 3.25 |  | 17.44
197 | 03131071 | 尼龙砂轮片φ100×16×3 | 片 | 37.841 | 3.04 |  | 115.04
198 | 03131071@1 | 尼龙砂轮片φ100×16×3 | 片 | 0.576 | 3.04 |  | 1.75
199 | 02270020 | 白布 | kg | 5.534 | 2.75 |  | 15.22
200 | 17250050@9 | PVC-U给水管DN15 | m | 3.5865 | 2.72 |  | 9.76
201 | 14430300 | 保温扎带 | 卷 | 576.9144 | 2.64 |  | 1523.05
202 | 27170001 | 电气绝缘胶带18mm×10m×0.13mm | 卷 | 3.9 | 2.4 |  | 9.36
203 | 17250030 | 塑料异型管D2.5~5 | m | 60 | 2.19 |  | 131.4
204 | 02130075 | 聚四氟乙烯生料带宽20 | m | 10.676 | 2.1 |  | 22.42
205 | 34130090@1 | 位号牌 | 个 | 17 | 2.08 |  | 35.36
206 | 34130090@2 | 位号牌 | 个 | 8 | 2.08 |  | 16.64
207 | 14410600 | 胶粘剂 | kg | 84.584 | 1.88 |  | 159.02
208 | 14410670 | 胶粘剂保温材料专用 | kg | 91.0349 | 1.61 |  | 146.57
209 | 02330010@1 | 草袋 | 个 | 31.59 | 1.28 |  | 40.44
单位工程人材机汇总表
工程名称：体育馆地下室-游泳池 | [5 empty] | 第 8 页 共 8 页
序号 | 编码 | 名称及规格 | 单位 | 数量 | 单价 （元） |  | 合价 （元） | 备注
210 | 00010010 | 人工费 | 元 | 88870.0037 | 1.1 |  | 97579.26
211 | 00010010@1 | 人工费 | 元 | 4535.841 | 1.1 |  | 4980.35
212 | RGFTZ | 人工费调整 | 元 | 5530.5011 | 1 |  | 5530.5
213 | 99450760 | 其他材料费 | 元 | 2101.9369 | 1 |  | 2101.94
214 | 99450630@1 | 折旧费 | 元 | 1369.1879 | 1 |  | 1369.19
215 | 99450640@1 | 检修费 | 元 | 404.2311 | 1 |  | 404.23
216 | 99450650@1 | 维护费 | 元 | 1097.7762 | 1 |  | 1097.78
217 | 99450660 | 安拆费 | 元 | 881.4574 | 1 |  | 881.46
218 | 99451300 | 校验费 | 元 | 42.9251 | 1 |  | 42.93
219 | 03134021@1 | 铁砂布0~2# | 张 | 13.8758 | 0.94 |  | 13.04
220 | 03134021@2 | 铁砂布0~2# | 张 | 0.1992 | 0.94 |  | 0.19
221 | 34110040@1 | 电 | kW·h | 90 | 0.77 |  | 69.3
222 | 34110040@2 | 电 | kW·h | 0.5 | 0.77 |  | 0.39
223 | 99450700 | 电(机械用) | kw·h | 4250.058 | 0.77 |  | 3272.54
224 | 99450700@1 | 电(机械用) | kw·h | 254.2783 | 0.77 |  | 195.79
225 | 02030020 | 橡胶条φ20 | 个 | 5.6 | 0.75 |  | 4.2
226 | 18250140@1 | 镀锌管卡子12~40×1.5 | 个 | 17 | 0.73 |  | 12.41
227 | 18250140@2 | 镀锌管卡子12~40×1.5 | 个 | 6 | 0.73 |  | 4.38
228 | 03011430@1 | 半圆头镀锌螺栓M2~5×15~50 | 十套 | 3.4 | 0.43 |  | 1.46
229 | 03011430@2 | 半圆头镀锌螺栓M2~5×15~50 | 十套 | 1.2 | 0.43 |  | 0.52
230 | 03139281 | 钢锯条 | 条 | 19.1186 | 0.43 |  | 8.22
231 | 04010020 | 复合普通硅酸盐水泥P.C 32.5 | kg | 2434.89 | 0.42 |  | 1022.65
232 | 17250170 | 塑料软管D5 | m | 6 | 0.4 |  | 2.4
233 | 29170340 | 胶木线夹 | 个 | 96 | 0.4 |  | 38.4
234 | 14430030 | 铝箔胶带 | m | 544.968 | 0.17 |  | 92.64
|  | 合计 |  |  |  |  | 1559092.84