## 表-04 单位工程招标控制价汇总表
单位工程招标控制价汇总表
工程名称：体育馆地下室-给排水工程 |  |  | 标段： | 第 1 页 共 1 页
序号 | 汇总内容 | 金额:(元) |  |  | 其中：暂估价(元)
1 | 分部分项合计 | 232182.62
1.1 | 给水系统 | 2087.97
1.2 | 污、废水系统 | 4684.57
1.3 | 压力排水 | 181767.09
1.4 | 雨水系统 | 36881.51
1.5 | 预埋工程 | 6761.48
2 | 措施合计 | 27241.73
2.1 | 绿色施工安全防护措施费 | 14669.22
2.2 | 其他措施费 | 12572.51
3 | 其他项目 | 27319.25 |  |  | －
3.1 | 暂列金额 | 23218.26
3.2 | 暂估价
3.3 | 计日工
3.4 | 总承包服务费
3.5 | 预算包干费 | 4100.99
3.6 | 工程优质费
3.7 | 概算幅度差
3.8 | 索赔费用
3.9 | 现场签证费用
3.10 | 其他费用
4 | 税前工程造价 | 286743.60
5 | 增值税销项税额 | 25806.92 |  |  | －
6 | 总造价 | 312550.52
7 | 人工费 | 37721.05
招标控制价合计=1+2+3+5 |  | 312,550.52 |  |  | 0.00
注：本表适用于单位工程招标控制价或投标报价的汇总，如无单位工程划分，单项工程也使用本表汇总
表—04

## 表-08 分部分项工程和单价措施项目清单与计价表
分部分项工程和单价措施项目清单与计价表
工程名称：体育馆地下室-给排水工程 |  |  |  | 标段： |  |  |  | 第 1 页 共 5 页
序号 | 项目编码 | 项目名称 | 项目特征描述 |  | 计量单位 | 工程量 | 金额（元）
[7 empty] | 综合单价 |  | 综合合价 | 其中
暂估价
|  | 给水系统 | [6 empty] | 2087.97
1 | 031001003108 | 不锈钢管 | 1、安装部位:室内 2、介质:冷给水 3、规格:DN150 4、材质:薄壁不锈钢S304 5、连接形式:卡箍连接 6、冲洗消毒 7、包含钢塑转接头等管件配件 8、其他:具体做法及施工详见设计图纸和规范要求 |  | m | 4.7 | 390.89 |  | 1837.18
2 | 031001003109 | 不锈钢管 | 1、安装部位:室内 2、介质:冷给水 3、规格:DN80 4、材质:薄壁不锈钢S304 5、连接形式:卡压连接 6、冲洗消毒 7、包含钢塑转接头等管件配件 8、其他:具体做法及施工详见设计图纸和规范要求 |  | m | 1.2 | 208.99 |  | 250.79
|  | 污、废水系统 | [6 empty] | 4684.57
3 | 031001006144 | 塑料管 | 1.名称:PVC-u排水管 2.规格:DN100 3.连接方式:胶水粘接 4.其他:具体做法及施工详见设计图纸和规范要求 |  | m | 11.72 | 66.14 |  | 775.16
4 | 031001006145 | 塑料管 | 1.名称:PVC-u排水管 2.规格:DN150 3.连接方式:胶水粘接 4.其他:具体做法及施工详见设计图纸和规范要求 |  | m | 35.22 | 93.99 |  | 3310.33
5 | 031002001085 | 管道支架 | 1.名称：管道支架 2.材质:型钢 3.其他:具体做法及施工详见设计图纸和规范要求 |  | kg | 22.77 | 23.77 |  | 541.24
本页小计 | [8 empty] | 6714.7
注：为计取规费等的使用，可在表中增设其中：“定额人工费”。
表—08
分部分项工程和单价措施项目清单与计价表
工程名称：体育馆地下室-给排水工程 |  |  |  | 标段： |  |  |  | 第 2 页 共 5 页
序号 | 项目编码 | 项目名称 | 项目特征描述 |  | 计量单位 | 工程量 | 金额（元）
[7 empty] | 综合单价 |  | 综合合价 | 其中
暂估价
6 | 031201003112 | 金属结构刷油 | 1.除锈级别:轻锈 2.油漆品种:樟丹、调和漆 3.结构类型:一般钢结构 4.涂刷遍数、漆膜厚度:两遍防锈漆，两遍调和漆 5.其他:具体做法及施工详见设计图纸和规范要求 |  | kg | 22.77 | 2.54 |  | 57.84
|  | 压力排水 | [6 empty] | 181767.09
7 | 030109011007 | 潜水泵 | 1.潜污泵 2.型号Q=145M³/H,H=10M,N=7.5KW 3.一用一备,自耦式,液位控制 4.其他:具体做法及施工详见设计图纸和规范要求 |  | 台 | 2 | 5550.19 |  | 11100.38
8 | 030109011008 | 潜水泵 | 1.潜污泵 2.型号:Q=30m3/h，H=15m，N=3.0kW 3.一用一备,自耦式,液位控制 4.其他:具体做法及施工详见设计图纸和规范要求 |  | 台 | 2 | 3238.69 |  | 6477.38
9 | 031001001039 | 镀锌钢管 | 1.安装部位：室内 2.规格:DN150 3.材质:热浸锌镀锌钢管 4.连接形式:沟槽式(卡箍)连接 5.压力试验及吹、洗设计要求:水压试验、水冲洗 6.其他:具体做法及施工详见设计图纸和规范要求 |  | m | 8.65 | 265.37 |  | 2295.45
10 | 031001001040 | 镀锌钢管 | 1.安装部位：室内 2.规格:DN100 3.材质:热浸锌镀锌钢管 4.连接形式:沟槽式(卡箍)连接 5.压力试验及吹、洗设计要求:水压试验、水冲洗 6.其他:具体做法及施工详见设计图纸和规范要求 |  | m | 116.37 | 178.39 |  | 20759.24
本页小计 | [8 empty] | 40690.29
注：为计取规费等的使用，可在表中增设其中：“定额人工费”。
表—08
分部分项工程和单价措施项目清单与计价表
工程名称：体育馆地下室-给排水工程 |  |  |  | 标段： |  |  |  | 第 3 页 共 5 页
序号 | 项目编码 | 项目名称 | 项目特征描述 |  | 计量单位 | 工程量 | 金额（元）
[7 empty] | 综合单价 |  | 综合合价 | 其中
暂估价
11 | 031001001041 | 镀锌钢管 | 1.安装部位：室内 2.规格:DN80 3.材质:热浸锌镀锌钢管 4.连接形式:沟槽式(卡箍)连接 5.压力试验及吹、洗设计要求:水压试验、水冲洗 6.其他:具体做法及施工详见设计图纸和规范要求 |  | m | 111.61 | 155.81 |  | 17389.95
12 | 031003003191 | 焊接法兰阀门 | 1.名称:闸阀 2.安装部位(室内外):室内 3.型号、规格:DN150 4.连接形式:法兰连接 5.其他:具体做法及施工详见设计图纸和规范要求 |  | 个 | 14 | 1374.4 |  | 19241.6
13 | 031003003192 | 焊接法兰阀门 | 1.名称:闸阀 2.规格:DN100 3.连接形式:法兰连接 4.材质:符合图纸及设计说明要求 5.其他:具体做法及施工详见设计图纸和规范要求 |  | 个 | 10 | 1003.76 |  | 10037.6
14 | 031003003193 | 焊接法兰阀门 | 1.名称:止回阀 2.规格:DN100 3.连接形式:法兰连接 4.材质:符合图纸及设计说明要求 5.其他:具体做法及施工详见设计图纸和规范要求 |  | 个 | 10 | 2286.51 |  | 22865.1
15 | 031003003194 | 焊接法兰阀门 | 1.名称:止回阀 2.规格:DN150 3.连接形式:法兰连接 4.材质:符合图纸及设计说明要求 5.其他:具体做法及施工详见设计图纸和规范要求 |  | 个 | 14 | 3421.38 |  | 47899.32
16 | 031003010059 | 软接头(软管) | 1.名称:可曲挠橡胶接头 2.安装部位(室内外):室内 3.型号、规格:DN150 4.其他:具体做法及施工详见设计图纸和规范要求 |  | 个 | 14 | 733.03 |  | 10262.42
本页小计 | [8 empty] | 127695.99
注：为计取规费等的使用，可在表中增设其中：“定额人工费”。
表—08
分部分项工程和单价措施项目清单与计价表
工程名称：体育馆地下室-给排水工程 |  |  |  | 标段： |  |  |  | 第 4 页 共 5 页
序号 | 项目编码 | 项目名称 | 项目特征描述 |  | 计量单位 | 工程量 | 金额（元）
[7 empty] | 综合单价 |  | 综合合价 | 其中
暂估价
17 | 031003010060 | 软接头(软管) | 1.名称:可曲挠橡胶接头 2.安装部位(室内外):室内 3.型号、规格:DN100 4.其他:具体做法及施工详见设计图纸和规范要求 |  | 个 | 10 | 501.06 |  | 5010.6
18 | 030601002012 | 压力仪表 | 1、名称：压力表 2、规格：符合图纸及规范要求 3.其他:具体做法及施工详见设计图纸和规范要求 |  | 个 | 24 | 147.51 |  | 3540.24
19 | 031201001042 | 管道刷油 | 1.油漆品种:樟丹底漆,调和漆 2.涂刷遍数、漆膜厚度:两遍防锈漆，两遍调和漆 3.标志色方式、品种:按设计要求 4.其他:具体做法及施工详见设计图纸和规范要求 |  | m2 | 77.33 | 24.21 |  | 1872.16
20 | 031002001086 | 管道支架 | 1.名称：管道支架 2.材质:型钢 3.其他:具体做法及施工详见设计图纸和规范要求 |  | kg | 114.62 | 23.77 |  | 2724.52
21 | 031201003113 | 金属结构刷油 | 1.除锈级别:轻锈 2.油漆品种:樟丹、调和漆 3.结构类型:一般钢结构 4.涂刷遍数、漆膜厚度:两遍防锈漆，两遍调和漆 5.其他:具体做法及施工详见设计图纸和规范要求 |  | kg | 114.62 | 2.54 |  | 291.13
|  | 雨水系统 | [6 empty] | 36881.51
22 | 031001006146 | 塑料管 | 1.名称:PVC-u排水管 2.规格:DN150 3.连接方式:胶水粘接 4.其他:具体做法及施工详见设计图纸和规范要求 |  | m | 183.63 | 93.99 |  | 17259.38
23 | 031001006147 | 塑料管 | 1.名称:PVC-u雨水管 2.规格:DN100 3.连接方式:胶水粘接 4.其他:具体做法及施工详见设计图纸和规范要求 |  | m | 208.68 | 70.09 |  | 14626.38
本页小计 | [8 empty] | 45324.41
注：为计取规费等的使用，可在表中增设其中：“定额人工费”。
表—08
分部分项工程和单价措施项目清单与计价表
工程名称：体育馆地下室-给排水工程 |  |  |  | 标段： |  |  |  | 第 5 页 共 5 页
序号 | 项目编码 | 项目名称 | 项目特征描述 |  | 计量单位 | 工程量 | 金额（元）
[7 empty] | 综合单价 |  | 综合合价 | 其中
暂估价
24 | 031002001087 | 管道支架 | 1.名称：管道支架 2.材质:型钢 3.其他:具体做法及施工详见设计图纸和规范要求 |  | kg | 189.88 | 23.77 |  | 4513.45
25 | 031201003114 | 金属结构刷油 | 1.除锈级别:轻锈 2.油漆品种:樟丹、调和漆 3.结构类型:一般钢结构 4.涂刷遍数、漆膜厚度:两遍防锈漆，两遍调和漆 5.其他:具体做法及施工详见设计图纸和规范要求 |  | kg | 189.88 | 2.54 |  | 482.3
|  | 预埋工程 | [6 empty] | 6761.48
26 | 031002003244 | 刚性防水套管 | 1.类型:刚性防水套管 2.材质:金属 3.穿管管径:DN150 4.其他:具体做法及施工详见设计图纸和规范要求 |  | 个 | 13 | 378.11 |  | 4915.43
27 | 031002003245 | 刚性防水套管 | 1.类型:刚性防水套管 2.材质:金属 3.穿管管径:DN100 4.其他:具体做法及施工详见设计图纸和规范要求 |  | 个 | 5 | 313.54 |  | 1567.7
28 | 031002003246 | 刚性防水套管 | 1.类型:刚性防水套管 2.材质:金属 3.穿管管径:DN80 4.其他:具体做法及施工详见设计图纸和规范要求 |  | 个 | 1 | 278.35 |  | 278.35
|  | 措施项目 | [6 empty] | 1794.57
29 | 031302007090 | 高层施工增加 |  |  | 项 | 1
30 | 031301017104 | 脚手架搭拆费 |  |  | 项 | 1 | 1794.57 |  | 1794.57
本页小计 | [8 empty] | 13551.8
合 计 | [8 empty] | 233977.19
注：为计取规费等的使用，可在表中增设其中：“定额人工费”。
表—08

## 表-11 总价措施项目清单与计价表
总价措施项目清单与计价表
工程名称：体育馆地下室-给排水工程 | [5 empty] | 标段： |  | 第 1 页 共 2 页
序号 | 项目编码 | 项目名称 | 计算基础 | 费率 (%) | 金额 (元) |  | 调整 费率(%) |  | 调整后 金额(元) | 备注
1 | LSSGCSF00161 | 绿色施工安全防护措施费 | 分部分项人工费+分部分项机具费 | 35.77 | 14669.22 |  |  |  |  | 以分部分项的人工费与施工机具费之和为计算基础，费率35.77%
2 | 031301010105 | 安装与生产同时进行增加费用 | 分部分项人工费 | 0 | [5 empty] | 按人工费的10%计算
3 | 031301011105 | 在有害身体健康环境中施工增加费 | 分部分项人工费 | 0 | [5 empty] | 按人工费的10%计算
4 | TSSGBWZJF105 | 在地下（暗）室、设备及大口径管道内等特殊施工部位进行施工增加费 | 分部分项人工费 | 30 | 10777.94 |  |  |  |  | 按该部分人工费的30%计算
5 | 粤031302008105 | 赶工措施费 | 分部分项人工费+分部分项机具费 | 0 | [5 empty] | 赶工措施费=（1-δ）*分部分项（人工费+施工机具费）*0.344 （0.8≤δ＜1 式中：δ=合同工期/定额工期）
6 | 031302002105 | 夜间施工增加费 |  | 20 | [5 empty] | 按其夜间施工项目人工费的20%计算
7 | JTGRSGZJF105 | 交通干扰工程施工增加费 |  | 10 | [5 empty] | 按在市政道路上施工项目人工费的10%计算
8 | 粤031302009105 | 文明工地增加费 | 分部分项人工费+分部分项机具费 | 0 | [5 empty] | 以分部分项的人工费与施工机具费之和为计算基础；市级文明工地1.00%；省级文明工地2.00%
9 | DXGXJCJXF105 | 地下管线交叉降效费 | [7 empty] | 按实际发生或经批准的施工方案计
编制人（造价人员）： | [5 empty] | 复核人（造价工程师）：
表-11
总价措施项目清单与计价表
工程名称：体育馆地下室-给排水工程 | [5 empty] | 标段： |  | 第 2 页 共 2 页
序号 | 项目编码 | 项目名称 | 计算基础 | 费率 (%) | 金额 (元) |  | 调整 费率(%) |  | 调整后 金额(元) | 备注
算
10 | QTFY00000137 | 其他费用 | [7 empty] | 按实际发生或经批准的施工组织设计方案计算
合 计 |  |  |  |  | 25447.16
编制人（造价人员）： | [5 empty] | 复核人（造价工程师）：
表-11

## 表-12 其他项目清单与计价汇总表
其他项目清单与计价汇总表
工程名称：体育馆地下室-给排水工程 |  |  | 标段： |  | 第 1 页 共 1 页
序号 | 项目名称 | 金额（元） |  | 结算金额（元） |  | 备注
1 | 暂列金额 | 23218.26 |  |  |  | 明细详见表-12-1
2 | 暂估价
2.1 | 材料暂估价 | — |  |  |  | 明细详见表-12-2
2.2 | 专业工程暂估价 |  |  |  |  | 明细详见表-12-3
3 | 计日工 |  |  |  |  | 明细详见表-12-4
4 | 总承包服务费 |  |  |  |  | 明细详见表-12-5
5 | 预算包干费 | 4100.99
6 | 工程优质费
7 | 概算幅度差
8 | 现场签证费用
9 | 索赔费用
10 | 其他费用
| 合 计 | 27319.25 |  |  |  | —
注：材料（工程设备）暂估单价进入清单项目综合单价，此处不汇总。
表—12

## 表-12-1 暂列金额表
暂列金额明细表
工程名称：体育馆地下室-给排水工程 |  |  | 标段： |  | 第 1 页 共 1 页
序号 | 名称 | 计量单位 |  | 暂定金额（元） |  | 备注
1 | 暂列金额 |  |  | 23218.26
合 计 |  |  |  | 23218.26 |  | —
注：此表由招标人填写，如不能详列，也可只列暂列金额总额，投标人应将上述暂列金额计入投标总价中。
表—12—1

## 表-12-3 专业工程暂估价及结算价表
专业工程暂估价及结算价表
工程名称：体育馆地下室-给排水工程 |  |  |  | 标段： |  | 第 1 页 共 1 页
序号 | 工程名称 | 工程内容 | 暂估金额 （元） |  | 结算金额 (元) |  | 差额 ±(元) | 备注
1
合 计 |  |  | 0.00 |  |  |  |  | —
注：此表“暂估金额”由招标人填写，投标人应将“暂估金额”计入投标总价中。结算时按合同约定结算金额填写。
表—12—3

## 表-13 规费、税金项目清单与计价表
规费、税金项目清单与计价表
工程名称：体育馆地下室-给排水工程 |  |  | 标段： |  |  | 第 1 页 共 1 页
序号 | 项目名称 | 计算基础 |  | 计算基数 | 计算费率 (%) |  | 金额(元)
1 | 增值税销项税额 | 分部分项合计+措施合计+其他项目 |  | 286743.6 | 9 |  | 25806.92
合 计 | [6 empty] | 25806.92
编制人（造价人员）： |  |  | 复核人（造价工程师）：
表—13

## 单位工程人材机汇总表
单位工程人材机汇总表
工程名称：体育馆地下室-给排水工程 | [5 empty] | 第 1 页 共 5 页
序号 | 编码 | 名称及规格 | 单位 | 数量 | 单价 （元） |  | 合价 （元） | 备注
1 | 00010010 | 人工费 | 元 | 31234.5501 | 1.1 |  | 34295.54
2 | 00010010@1 | 人工费 | 元 | 1485.2976 | 1.1 |  | 1630.86
3 | RGFTZ | 人工费调整 | 元 | 1794.5711 | 1 |  | 1794.57
4 | 01030055 | 镀锌低碳钢丝φ2.5~4.0 | kg | 2.3222 | 5.86 |  | 13.61
5 | 01130002 | 扁钢综合 | kg | 4.375 | 4.44 |  | 19.43
6 | 01130002@3 | 扁钢综合 | kg | 14.56 | 4.44 |  | 64.65
7 | 01130002@4 | 扁钢综合 | kg | 0.735 | 4.44 |  | 3.26
8 | 01290003 | 钢板综合 | kg | 0.4 | 4.26 |  | 1.7
9 | 01290043 | 钢板8~15 | kg | 1.2473 | 4.11 |  | 5.13
10 | 02010013 | 橡胶板1~3 | kg | 0.285 | 25.7 |  | 7.32
11 | 02010070 | 耐油橡胶板3~6 | kg | 33.6 | 7.71 |  | 259.06
12 | 02270001 | 棉纱 | kg | 3.16 | 11.47 |  | 36.25
13 | 02270020 | 白布 | kg | 0.2 | 2.75 |  | 0.55
14 | 02270040@1 | 细白布宽0.9m | m | 1.2 | 4.94 |  | 5.93
15 | 02270180 | 破布一级 | kg | 6.7984 | 7.18 |  | 48.81
16 | 02290110 | 油麻丝 | kg | 9.792 | 8.6 |  | 84.21
17 | 02290110@4 | 油麻丝 | kg | 21.216 | 8.6 |  | 182.46
18 | 03010430 | 六角螺栓综合 | kg | 7.3602 | 5.58 |  | 41.07
19 | 03010430@1 | 六角螺栓综合 | kg | 3.8845 | 5.58 |  | 21.68
20 | 03010680 | 六角螺栓M16×65~80 | 十套 | 32.96 | 5.94 |  | 195.78
21 | 03010890 | 六角螺栓M16×85~140 | 十套 | 16.48 | 8.66 |  | 142.72
22 | 03010905 | 六角螺栓M20×85~100 | 十套 | 46.144 | 12.45 |  | 574.49
23 | 03010920@1 | 六角螺栓M27×120~140 | 十套 | 23.072 | 36.5 |  | 842.13
24 | 03011430@1 | 半圆头镀锌螺栓M2~5×15~50 | 十套 | 4.8 | 0.43 |  | 2.06
25 | 03011605 | 镀锌六角螺栓2平1弹垫 M10×100以内 | 十套 | 0.42 | 5.04 |  | 2.12
26 | 03013011@1 | 膨胀螺栓综合 | kg | 9.2388 | 7.56 |  | 69.85
27 | 03013051 | 膨胀螺栓M10 | 十套 | 0.816 | 5.82 |  | 4.75
28 | 03131061@1 | 尼龙砂轮片φ100 | 片 | 0.2095 | 4.27 |  | 0.89
29 | 03131071 | 尼龙砂轮片φ100×16×3 | 片 | 0.279 | 3.04 |  | 0.85
30 | 03131071@3 | 尼龙砂轮片φ100×16×3 | 片 | 0.91 | 3.04 |  | 2.77
31 | 03131101 | 尼龙砂轮片φ400 | 片 | 2.4497 | 11.97 |  | 29.32
32 | 03131101@1 | 尼龙砂轮片φ400 | 片 | 1.3204 | 11.97 |  | 15.81
33 | 03134021 | 铁砂布0~2# | 张 | 42.5291 | 0.94 |  | 39.98
单位工程人材机汇总表
工程名称：体育馆地下室-给排水工程 | [5 empty] | 第 2 页 共 5 页
序号 | 编码 | 名称及规格 | 单位 | 数量 | 单价 （元） |  | 合价 （元） | 备注
34 | 03135001 | 低碳钢焊条综合 | kg | 36.44 | 5.6 |  | 204.06
35 | 03135021 | 低碳钢焊条结422 φ3.2 | kg | 26.0851 | 5.6 |  | 146.08
36 | 03135021@2 | 低碳钢焊条结422 φ3.2 | kg | 6.0462 | 5.6 |  | 33.86
37 | 03135021@4 | 低碳钢焊条结422 φ3.2 | kg | 9.009 | 5.6 |  | 50.45
38 | 03136021 | 焊锡丝综合 | kg | 0.16 | 7.69 |  | 1.23
39 | 03139021 | 冲击钻头φ12 | 个 | 0.048 | 8.55 |  | 0.41
40 | 03139101 | 冲击钻头φ10~20 | 个 | 2.2987 | 8.12 |  | 18.67
41 | 03139101@1 | 冲击钻头φ10~20 | 个 | 1.239 | 8.12 |  | 10.06
42 | 03139121 | 合金钢钻头综合 | 个 | 0.4643 | 5.29 |  | 2.46
43 | 03139281 | 钢锯条 | 条 | 28.409 | 0.43 |  | 12.22
44 | 03139321 | 钢丝刷子 | 把 | 0.0982 | 12.82 |  | 1.26
45 | 03139571 | 树脂砂轮切割片φ400 | 片 | 0.0174 | 35 |  | 0.61
46 | 04010020@2 | 复合普通硅酸盐水泥P.C 32.5 | kg | 152 | 0.42 |  | 63.84
47 | 13010120 | 酚醛磁漆 | kg | 0.02 | 12.07 |  | 0.24
48 | 13010130@1 | 酚醛调和漆 | kg | 0.06 | 12.07 |  | 0.72
49 | 13030240 | 厚漆 | kg | 10.84 | 19.27 |  | 208.89
50 | 14010010 | 清油 | kg | 1.24 | 13.07 |  | 16.21
51 | 14030030 | 煤油 | kg | 1.2 | 4.29 |  | 5.15
52 | 14050040@1 | 溶剂汽油 | kg | 9.5034 | 7.17 |  | 68.14
53 | 14070050 | 机油综合 | kg | 1.825 | 6.96 |  | 12.7
54 | 14070050@1 | 机油综合 | kg | 0.5525 | 6.96 |  | 3.85
55 | 14090010 | 电力复合脂 | kg | 0.82 | 14.45 |  | 11.85
56 | 14090030 | 黄甘油 | kg | 0.32 | 6.46 |  | 2.07
57 | 14330030 | 丙酮 | kg | 13.5019 | 9.74 |  | 131.51
58 | 14350490 | 漂白粉综合 | kg | 0.013 | 5.31 |  | 0.07
59 | 14350540 | 润滑剂 | kg | 1.1852 | 4.53 |  | 5.37
60 | 14390070 | 氧气 | m3 | 19.6242 | 5.16 |  | 101.26
61 | 14390070@2 | 氧气 | m3 | 3.2323 | 5.16 |  | 16.68
62 | 14390070@4 | 氧气 | m3 | 17.017 | 5.16 |  | 87.81
63 | 14390100 | 乙炔气 | kg | 7.6687 | 13.3 |  | 101.99
64 | 14390100@2 | 乙炔气 | kg | 5.642 | 13.3 |  | 75.04
65 | 14410410 | 氯丁橡胶粘接剂 | kg | 8.9543 | 14.02 |  | 125.54
66 | 17010053 | 焊接钢管DN20 | m | 0.0024 | 6.83 |  | 0.02
67 | 17010054 | 焊接钢管DN20 | kg | 0.4983 | 4.19 |  | 2.09
单位工程人材机汇总表
工程名称：体育馆地下室-给排水工程 | [5 empty] | 第 3 页 共 5 页
序号 | 编码 | 名称及规格 | 单位 | 数量 | 单价 （元） |  | 合价 （元） | 备注
68 | 17250170 | 塑料软管D5 | m | 0.36 | 0.4 |  | 0.14
69 | 17270175 | 橡胶软管DN20 | m | 0.2084 | 5 |  | 1.04
70 | 18250140@1 | 镀锌管卡子12~40×1.5 | 个 | 24 | 0.73 |  | 17.52
71 | 19000210 | 螺纹阀门DN20 | 个 | 0.0007 | 26 |  | 0.02
72 | 24110140 | 弹簧压力表Y-100 0~1.6MPa | 块 | 0.0728 | 60 |  | 4.37
73 | 24590010 | 压力表弯管DN15 | 个 | 0.0728 | 5.56 |  | 0.4
74 | 24590020@1 | 仪表接头 | 套 | 24 | 12.82 |  | 307.68
75 | 27170001 | 电气绝缘胶带18mm×10m×0.13mm | 卷 | 0.15 | 2.4 |  | 0.36
76 | 28010090 | 裸铜线10mm2 | kg | 0.46 | 57.88 |  | 26.62
77 | 29090220 | 铜接线端子DT-10mm2 | 个 | 4.06 | 2.37 |  | 9.62
78 | 34110010 | 水 | m3 | 23.6645 | 4.58 |  | 108.38
79 | 34130090@1 | 位号牌 | 个 | 24 | 2.08 |  | 49.92
80 | 37091110 | 钢垫板1~2 | kg | 0.3 | 4.23 |  | 1.27
81 | 99450760 | 其他材料费 | 元 | 469.6531 | 1 |  | 469.65
82 | CLFTZ | 材料费调整 | 元 | -0.0213 | 1 |  | -0.02
83 | 01000003@3 | 型钢 | kg | 223.2825 | 4.11 |  | 917.69
84 | 01000003@4 | 型钢 | kg | 120.351 | 4.11 |  | 494.64
85 | 01290008@13 | 钢板 | kg | 107.12 | 4.59 |  | 491.68
86 | 01290008@14 | 钢板 | kg | 30.75 | 4.59 |  | 141.14
87 | 01290008@20 | 钢板 | kg | 6.15 | 4.59 |  | 28.23
88 | 13010135@2 | 醇酸调和漆 | kg | 12.2265 | 13.58 |  | 166.04
89 | 13010135@3 | 醇酸调和漆 | kg | 7.994 | 13.58 |  | 108.56
90 | 13030795@2 | 醇酸防锈漆 | kg | 28.3258 | 13.58 |  | 384.66
91 | 17010075@13 | 焊接钢管 | kg | 25.7 | 4.14 |  | 106.4
92 | 17010075@14 | 焊接钢管 | kg | 122.98 | 4.14 |  | 509.14
93 | 17010075@18 | 焊接钢管 | kg | 5.14 | 4.14 |  | 21.28
94 | 17010100@14 | 热浸锌镀锌钢管DN100 | m | 112.6462 | 66.9 |  | 7536.03
95 | 17010100@15 | 热浸锌镀锌钢管DN80 | m | 108.0385 | 60.35 |  | 6520.12
96 | 17010100@16 | 薄壁不锈钢S304DN150 | m | 4.5966 | 279.7 |  | 1285.67
97 | 17010100@3 | 热浸锌镀锌钢管DN150 | m | 8.4597 | 153.24 |  | 1296.36
98 | 17050017@28 | 薄壁不锈钢S304DN80 | m | 1.1844 | 103.63 |  | 122.74
99 | 17250370@11 | PVC-u雨水管DN100 | m | 198.246 | 24.51 |  | 4859.01
100 | 17250370@12 | PVC-u排水管DN150 | m | 207.9075 | 32.77 |  | 6813.13
单位工程人材机汇总表
工程名称：体育馆地下室-给排水工程 | [5 empty] | 第 4 页 共 5 页
序号 | 编码 | 名称及规格 | 单位 | 数量 | 单价 （元） |  | 合价 （元） | 备注
101 | 17250370@8 | PVC-u排水管DN100 | m | 11.134 | 17.67 |  | 196.74
102 | 18031455@14 | 给水室内钢管沟槽管件DN100 | 个 | 41.8932 | 124 |  | 5194.76
103 | 18031455@15 | 给水室内钢管沟槽管件DN80 | 个 | 46.2065 | 95 |  | 4389.62
104 | 18031455@16 | 给水室内钢管沟槽管件DN150 | 个 | 0.8836 | 186 |  | 164.35
105 | 18031455@4 | 热浸锌镀锌钢管沟槽管件DN150 | 个 | 1.6262 | 186 |  | 302.47
106 | 18050240@21 | 给水室内不锈钢管卡压管件DN80 | 个 | 0.5556 | 154.53 |  | 85.86
107 | 18090060@11 | PVC-u雨水管管件DN100 | 个 | 241.2341 | 13.12 |  | 3164.99
108 | 18090060@6 | PVC-u排水管管件DN100 | 个 | 13.5483 | 13.12 |  | 177.75
109 | 18090060@7 | PVC-u排水管管件DN150 | 个 | 130.2158 | 22.3 |  | 2903.81
110 | 18210180@6 | 可曲挠橡胶接头DN150 | 个 | 14 | 350 |  | 4900
111 | 18210180@7 | 可曲挠橡胶接头DN100 | 个 | 10 | 247 |  | 2470
112 | 18310440@10 | 卡箍连接件(含胶圈)DN150 | 套 | 2.3049 | 20 |  | 46.1
113 | 18310440@3 | 卡箍连接件(含胶圈)DN150 | 套 | 4.242 | 20 |  | 84.84
114 | 18310440@8 | 卡箍连接件(含胶圈)DN100 | 套 | 100.7299 | 15 |  | 1510.95
115 | 18310440@9 | 卡箍连接件(含胶圈)DN80 | 套 | 109.4894 | 12 |  | 1313.87
116 | 19000020@14 | 闸阀DN100 | 个 | 10 | 752.65 |  | 7526.5
117 | 19000020@16 | 止回阀DN100，不锈钢材质 | 个 | 10 | 2035.4 |  | 20354
118 | 19000020@71 | 止回阀DN150 | 个 | 14 | 3072.27 |  | 43011.78
119 | 19000020@72 | 闸阀DN150 | 个 | 14 | 1025.29 |  | 14354.06
120 | 20010360@18 | 碳钢平焊法兰DN100 | 副 | 20 | 64 |  | 1280
121 | 20010360@19 | 碳钢平焊法兰DN150 | 副 | 14 | 85.6 |  | 1198.4
122 | 20010360@21 | 碳钢平焊法兰DN150 | 副 | 14 | 85.6 |  | 1198.4
123 | 20010360@32 | 碳钢平焊法兰DN100 | 副 | 10 | 64 |  | 640
124 | 20010360@34 | 碳钢平焊法兰DN150 | 副 | 14 | 85.6 |  | 1198.4
125 | 24110180@2 | 压力表0-1.6Mpa | 台 | 24 | 60 |  | 1440
126 | 51050001@1 | 潜污泵Q=30m3/h，H=15m，N=4.0kW | 台 | 2 | 2311.5 |  | 4623
127 | 51050001@3 | 潜污泵Q=145M³/H,H=10M,N=7.5KW | 台 | 2 | 4623 |  | 9246
128 | 55090080@1 | 潜污泵控制箱7.5kW | 台 | 1 | 778.76 |  | 778.76
129 | 55090080@2 | 潜污泵控制箱3.0kW | 台 | 1 | 778.76 |  | 778.76
130 | 80010640@3 | 预拌水泥砂浆1:2.5 | m3 | 0.1127
131 | 80010640@4 | 预拌水泥砂浆1:2.5 | m3 | 0.0607
单位工程人材机汇总表
工程名称：体育馆地下室-给排水工程 | [5 empty] | 第 5 页 共 5 页
序号 | 编码 | 名称及规格 | 单位 | 数量 | 单价 （元） |  | 合价 （元） | 备注
132 | 00010003 | 机上人工 | 工日 | 2.02 | 252.54 |  | 510.13
133 | 00010003@1 | 机上人工 | 工日 | 0.8808 | 252.54 |  | 222.44
134 | 99450630 | 折旧费 | 元 | 503.6073 | 1 |  | 503.61
135 | 99450640 | 检修费 | 元 | 143.248 | 1 |  | 143.25
136 | 99450650 | 维护费 | 元 | 402.2031 | 1 |  | 402.2
137 | 99450660 | 安拆费 | 元 | 503.2101 | 1 |  | 503.21
138 | 99450680 | 柴油(机械用)0# | kg | 11.751 | 8.38 |  | 98.47
139 | 99450680@1 | 柴油(机械用)0# | kg | 15.7883 | 8.38 |  | 132.31
140 | 99450700 | 电(机械用) | kw·h | 2009.7868 | 0.77 |  | 1547.54
141 | 99450700@1 | 电(机械用) | kw·h | 1118.0859 | 0.77 |  | 860.93
142 | 99450700@2 | 电(机械用) | kW·h | 201.252 | 0.77 |  | 154.96
143 | 99451300 | 校验费 | 元 | 4.2471 | 1 |  | 4.25
|  | 合计 |  |  |  |  | 214378.98