## 表-04 单位工程招标控制价汇总表
单位工程招标控制价汇总表
工程名称：建设工程北区-光伏发电工程 |  |  | 标段： | 第 1 页 共 1 页
序号 | 汇总内容 | 金额:(元) |  |  | 其中：暂估价(元)
1 | 分部分项合计 | 97182.77
1.1 | 高中男生宿舍光伏发电系统 | 16745.45
1.2 | 饭堂光伏发电系统 | 18894.85
1.3 | 高中女生宿舍、教工值班用房光伏发电系统 | 17709.19
1.4 | 高中教学楼光伏发电系统 | 17760.66
1.5 | 体育馆光伏发电系统 | 26072.62
2 | 措施合计 | 8232.05
2.1 | 绿色施工安全防护措施费 | 7183.40
2.2 | 其他措施费 | 1048.65
3 | 其他项目 | 11726.50 |  |  | －
3.1 | 暂列金额 | 9718.28
3.2 | 暂估价
3.3 | 计日工
3.4 | 总承包服务费
3.5 | 预算包干费 | 2008.22
3.6 | 工程优质费
3.7 | 概算幅度差
3.8 | 索赔费用
3.9 | 现场签证费用
3.10 | 其他费用
4 | 税前工程造价 | 117141.32
5 | 增值税销项税额 | 10542.72 |  |  | －
6 | 总造价 | 127684.04
7 | 人工费 | 18526.16
招标控制价合计=1+2+3+5 |  | 127,684.04 |  |  | 0.00
注：本表适用于单位工程招标控制价或投标报价的汇总，如无单位工程划分，单项工程也使用本表汇总
表—04

## 表-08 分部分项工程和单价措施项目清单与计价表
分部分项工程和单价措施项目清单与计价表
工程名称：建设工程北区-光伏发电工程 |  |  |  | 标段： |  |  |  | 第 1 页 共 8 页
序号 | 项目编码 | 项目名称 | 项目特征描述 |  | 计量单位 | 工程量 | 金额（元）
[7 empty] | 综合单价 |  | 综合合价 | 其中
暂估价
|  | 高中男生宿舍光伏发电系统 | [6 empty] | 16745.45
1 | 030404017457 | 配电箱 | 1.名称:光伏发电电表箱 2.规格:满足设计要求 3.安装方式:综合考虑 4.其他:具体做法及施工详见设计图纸和规范要求 |  | 台 | 1 | 1268.68 |  | 1268.68
2 | 030405002005 | 太阳能电池 | 1.名称:逆控一体机 2.规格:10kW以下 3.其他:具体做法及施工详见设计图纸和规范要求 |  | 组 | 1 | 4485.86 |  | 4485.86
3 | 030405002006 | 太阳能电池 | 1.名称:单晶光伏板 2.规格:6块500Wp单晶光伏组件 3.电池板自带连接线（含连接头） 4.其他:具体做法及施工详见设计图纸和规范要求 |  | 组 | 1 | 8737.17 |  | 8737.17
4 | 030408001302 | 光伏专用电缆 | 1.名称:光伏专用电缆 2.型号：PV1-F 3.规格:1*4mm2 4.敷设方式、部位:综合考虑 5.其他:具体做法及施工详见设计图纸和规范要求 |  | m | 20 | 4.65 |  | 93
5 | 030411004508 | 配线 | 1.名称:管内穿线 2.配线形式:动力线路 3.型号:WDZ-BYJ-B1 4.规格:6mm² 5.材质:铜芯 6.配线部位:室内 7.其他:具体做法及施工详见设计图纸和规范要求 |  | m | 106.38 | 6.83 |  | 726.58
6 | 030411001420 | 配管 | 1.名称:电线管 2.材质:镀锌钢管 3.规格:JDG25 4.配置形式:明配 5.接地要求:符合设计及施工规范要求 6.其他:具体做法及施工详见设计图纸和规范要求 |  | m | 12.82 | 24.76 |  | 317.42
本页小计 | [8 empty] | 15628.71
注：为计取规费等的使用，可在表中增设其中：“定额人工费”。
表—08
分部分项工程和单价措施项目清单与计价表
工程名称：建设工程北区-光伏发电工程 |  |  |  | 标段： |  |  |  | 第 2 页 共 8 页
序号 | 项目编码 | 项目名称 | 项目特征描述 |  | 计量单位 | 工程量 | 金额（元）
[7 empty] | 综合单价 |  | 综合合价 | 其中
暂估价
7 | 030411001421 | 配管 | 1.名称:电线管 2.材质:硬塑料导管 3.规格:PC25 4.配置形式:暗配 5.接地要求:符合设计及施工规范要求 6.其他:具体做法及施工详见设计图纸和规范要求 |  | m | 10 | 12.86 |  | 128.6
8 | 030414002023 | 送配电装置系统 | 1.名称:送配电装置系统调试 2.电压等级(kV):1KV 3.其他:具体做法及施工详见设计图纸和规范要求 |  | 系统 | 1 | 988.14 |  | 988.14
|  | 饭堂光伏发电系统 | [6 empty] | 18894.85
9 | 030404017458 | 配电箱 | 1.名称:光伏发电电表箱 2.规格:满足设计要求 3.安装方式:综合考虑 4.其他:具体做法及施工详见设计图纸和规范要求 |  | 台 | 1 | 1268.68 |  | 1268.68
10 | 030405002007 | 太阳能电池 | 1.名称:逆控一体机 2.规格:10kW以下 3.其他:具体做法及施工详见设计图纸和规范要求 |  | 组 | 1 | 4485.86 |  | 4485.86
11 | 030405002008 | 太阳能电池 | 1.名称:单晶光伏板 2.规格:6块500Wp单晶光伏组件 3.电池板自带连接线（含连接头） 4.其他:具体做法及施工详见设计图纸和规范要求 |  | 组 | 1 | 8737.17 |  | 8737.17
12 | 030408001303 | 光伏专用电缆 | 1.名称:光伏专用电缆 2.型号：PV1-F 3.规格:1*4mm2 4.敷设方式、部位:综合考虑 5.其他:具体做法及施工详见设计图纸和规范要求 |  | m | 20 | 4.65 |  | 93
本页小计 | [8 empty] | 15701.45
注：为计取规费等的使用，可在表中增设其中：“定额人工费”。
表—08
分部分项工程和单价措施项目清单与计价表
工程名称：建设工程北区-光伏发电工程 |  |  |  | 标段： |  |  |  | 第 3 页 共 8 页
序号 | 项目编码 | 项目名称 | 项目特征描述 |  | 计量单位 | 工程量 | 金额（元）
[7 empty] | 综合单价 |  | 综合合价 | 其中
暂估价
13 | 030411004509 | 配线 | 1.名称:管内穿线 2.配线形式:动力线路 3.型号:WDZ-BYJ-B1 4.规格:6mm² 5.材质:铜芯 6.配线部位:室内 7.其他:具体做法及施工详见设计图纸和规范要求 |  | m | 360.72 | 6.83 |  | 2463.72
14 | 030411001422 | 配管 | 1.名称:电线管 2.材质:镀锌钢管 3.规格:JDG25 4.配置形式:明配 5.接地要求:符合设计及施工规范要求 6.其他:具体做法及施工详见设计图纸和规范要求 |  | m | 29.47 | 24.76 |  | 729.68
15 | 030411001423 | 配管 | 1.名称:电线管 2.材质:硬塑料导管 3.规格:PC25 4.配置形式:暗配 5.接地要求:符合设计及施工规范要求 6.其他:具体做法及施工详见设计图纸和规范要求 |  | m | 10 | 12.86 |  | 128.6
16 | 030414002024 | 送配电装置系统 | 1.名称:送配电装置系统调试 2.电压等级(kV):1KV 3.其他:具体做法及施工详见设计图纸和规范要求 |  | 系统 | 1 | 988.14 |  | 988.14
|  | 高中女生宿舍、教工值班用房光伏发电系统 | [6 empty] | 17709.19
17 | 030404017459 | 配电箱 | 1.名称:光伏发电电表箱 2.规格:满足设计要求 3.安装方式:综合考虑 4.其他:具体做法及施工详见设计图纸和规范要求 |  | 台 | 1 | 1268.68 |  | 1268.68
18 | 030405002009 | 太阳能电池 | 1.名称:逆控一体机 2.规格:10kW以下 3.其他:具体做法及施工详见设计图纸和规范要求 |  | 组 | 1 | 4485.86 |  | 4485.86
本页小计 | [8 empty] | 10064.68
注：为计取规费等的使用，可在表中增设其中：“定额人工费”。
表—08
分部分项工程和单价措施项目清单与计价表
工程名称：建设工程北区-光伏发电工程 |  |  |  | 标段： |  |  |  | 第 4 页 共 8 页
序号 | 项目编码 | 项目名称 | 项目特征描述 |  | 计量单位 | 工程量 | 金额（元）
[7 empty] | 综合单价 |  | 综合合价 | 其中
暂估价
19 | 030405002010 | 太阳能电池 | 1.名称:单晶光伏板 2.规格:6块500Wp单晶光伏组件 3.电池板自带连接线（含连接头） 4.其他:具体做法及施工详见设计图纸和规范要求 |  | 组 | 1 | 8737.17 |  | 8737.17
20 | 030408001304 | 光伏专用电缆 | 1.名称:光伏专用电缆 2.型号：PV1-F 3.规格:1*4mm2 4.敷设方式、部位:综合考虑 5.其他:具体做法及施工详见设计图纸和规范要求 |  | m | 20 | 4.65 |  | 93
21 | 030411004510 | 配线 | 1.名称:管内穿线 2.配线形式:动力线路 3.型号:WDZ-BYJ-B1 4.规格:6mm² 5.材质:铜芯 6.配线部位:室内 7.其他:具体做法及施工详见设计图纸和规范要求 |  | m | 157.41 | 6.83 |  | 1075.11
22 | 030411001424 | 配管 | 1.名称:电线管 2.材质:镀锌钢管 3.规格:JDG25 4.配置形式:明配 5.接地要求:符合设计及施工规范要求 6.其他:具体做法及施工详见设计图纸和规范要求 |  | m | 4.38 | 24.76 |  | 108.45
23 | 030411001425 | 配管 | 1.名称:电线管 2.材质:镀锌钢管 3.规格:JDG25 4.配置形式:暗配 5.接地要求:符合设计及施工规范要求 6.其他:具体做法及施工详见设计图纸和规范要求 |  | m | 45.89 | 17.96 |  | 824.18
本页小计 | [8 empty] | 10837.91
注：为计取规费等的使用，可在表中增设其中：“定额人工费”。
表—08
分部分项工程和单价措施项目清单与计价表
工程名称：建设工程北区-光伏发电工程 |  |  |  | 标段： |  |  |  | 第 5 页 共 8 页
序号 | 项目编码 | 项目名称 | 项目特征描述 |  | 计量单位 | 工程量 | 金额（元）
[7 empty] | 综合单价 |  | 综合合价 | 其中
暂估价
24 | 030411001426 | 配管 | 1.名称:电线管 2.材质:硬塑料导管 3.规格:PC25 4.配置形式:暗配 5.接地要求:符合设计及施工规范要求 6.其他:具体做法及施工详见设计图纸和规范要求 |  | m | 10 | 12.86 |  | 128.6
25 | 030414002025 | 送配电装置系统 | 1.名称:送配电装置系统调试 2.电压等级(kV):1KV 3.其他:具体做法及施工详见设计图纸和规范要求 |  | 系统 | 1 | 988.14 |  | 988.14
|  | 高中教学楼光伏发电系统 | [6 empty] | 17760.66
26 | 030404017460 | 配电箱 | 1.名称:光伏发电电表箱 2.规格:满足设计要求 3.安装方式:综合考虑 4.其他:具体做法及施工详见设计图纸和规范要求 |  | 台 | 1 | 1268.68 |  | 1268.68
27 | 030405002011 | 太阳能电池 | 1.名称:逆控一体机 2.规格:10kW以下 3.其他:具体做法及施工详见设计图纸和规范要求 |  | 组 | 1 | 4485.86 |  | 4485.86
28 | 030405002012 | 太阳能电池 | 1.名称:单晶光伏板 2.规格:6块500Wp单晶光伏组件 3.电池板自带连接线（含连接头） 4.其他:具体做法及施工详见设计图纸和规范要求 |  | 组 | 1 | 8737.17 |  | 8737.17
29 | 030408001305 | 光伏专用电缆 | 1.名称:光伏专用电缆 2.型号：PV1-F 3.规格:1*4mm2 4.敷设方式、部位:综合考虑 5.其他:具体做法及施工详见设计图纸和规范要求 |  | m | 30 | 4.65 |  | 139.5
本页小计 | [8 empty] | 15747.95
注：为计取规费等的使用，可在表中增设其中：“定额人工费”。
表—08
分部分项工程和单价措施项目清单与计价表
工程名称：建设工程北区-光伏发电工程 |  |  |  | 标段： |  |  |  | 第 6 页 共 8 页
序号 | 项目编码 | 项目名称 | 项目特征描述 |  | 计量单位 | 工程量 | 金额（元）
[7 empty] | 综合单价 |  | 综合合价 | 其中
暂估价
30 | 030408001306 | 电力电缆 | 1.名称:电力电缆 2.型号:WDZ-YJY-B1 3.规格:3×6mm² 4.材质:铜芯 5.敷设方式、部位:室内敷设(管、槽、沟) 6.电压等级(kV):1kV 7.其他:具体做法及施工详见设计图纸和规范要求 |  | m | 60 | 22.17 |  | 1330.2
31 | 030411001427 | 配管 | 1.名称:电线管 2.材质:镀锌钢管 3.规格:SC32 4.配置形式:暗配 5.接地要求:符合设计及施工规范要求 6.其他:具体做法及施工详见设计图纸和规范要求 |  | m | 15 | 28.98 |  | 434.7
32 | 030411001428 | 配管 | 1.名称:电线管 2.材质:硬塑料导管 3.规格:PC25 4.配置形式:暗配 5.接地要求:符合设计及施工规范要求 6.其他:具体做法及施工详见设计图纸和规范要求 |  | m | 29.27 | 12.86 |  | 376.41
33 | 030414002026 | 送配电装置系统 | 1.名称:送配电装置系统调试 2.电压等级(kV):1KV 3.完成本清单项目所需的一切相关工作 |  | 系统 | 1 | 988.14 |  | 988.14
|  | 体育馆光伏发电系统 | [6 empty] | 26072.62
34 | 030404017461 | 配电箱 | 1.名称:光伏发电电表箱 2.规格:满足设计要求 3.安装方式:综合考虑 4.其他:具体做法及施工详见设计图纸和规范要求 |  | 台 | 1 | 1268.68 |  | 1268.68
35 | 030405002013 | 太阳能电池 | 1.名称:逆控一体机 2.规格:10kW以下 3.其他:具体做法及施工详见设计图纸和规范要求 |  | 组 | 1 | 4485.86 |  | 4485.86
本页小计 | [8 empty] | 8883.99
注：为计取规费等的使用，可在表中增设其中：“定额人工费”。
表—08
分部分项工程和单价措施项目清单与计价表
工程名称：建设工程北区-光伏发电工程 |  |  |  | 标段： |  |  |  | 第 7 页 共 8 页
序号 | 项目编码 | 项目名称 | 项目特征描述 |  | 计量单位 | 工程量 | 金额（元）
[7 empty] | 综合单价 |  | 综合合价 | 其中
暂估价
36 | 030405002014 | 太阳能电池 | 1.名称:单晶光伏板 2.规格:8块350Wp单晶光伏组件 3.电池板自带连接线（含连接头） 4.其他:具体做法及施工详见设计图纸和规范要求 |  | 组 | 1 | 9958.88 |  | 9958.88
37 | 030408001307 | 光伏专用电缆 | 1.名称:光伏专用电缆 2.型号：PV1-F 3.规格:1*4mm2 4.敷设方式、部位:综合考虑 5.其他:具体做法及施工详见设计图纸和规范要求 |  | m | 60 | 4.65 |  | 279
38 | 030408001308 | 电力电缆 | 1.名称:电力电缆 2.型号:WDZ-YJY-B1 3.规格:3×6mm² 4.材质:铜芯 5.敷设方式、部位:室内敷设(管、槽、沟) 6.电压等级(kV):1kV 7.其他:具体做法及施工详见设计图纸和规范要求 |  | m | 180 | 22.17 |  | 3990.6
39 | 030411001429 | 配管 | 1.名称:电线管 2.材质:镀锌钢管 3.规格:JDG25 4.配置形式:明配 5.接地要求:符合设计及施工规范要求 6.其他:具体做法及施工详见设计图纸和规范要求 |  | m | 175.6 | 24.76 |  | 4347.86
40 | 030411001430 | 配管 | 1.名称:电线管 2.材质:硬塑料导管 3.规格:PC25 4.配置形式:暗配 5.接地要求:符合设计及施工规范要求 6.其他:具体做法及施工详见设计图纸和规范要求 |  | m | 58.6 | 12.86 |  | 753.6
41 | 030414002027 | 送配电装置系统 | 1.名称:送配电装置系统调试 2.电压等级(kV):1KV 3.完成本清单项目所需的一切相关工作 |  | 系统 | 1 | 988.14 |  | 988.14
本页小计 | [8 empty] | 20318.08
注：为计取规费等的使用，可在表中增设其中：“定额人工费”。
表—08
分部分项工程和单价措施项目清单与计价表
工程名称：建设工程北区-光伏发电工程 |  |  |  | 标段： |  |  |  | 第 8 页 共 8 页
序号 | 项目编码 | 项目名称 | 项目特征描述 |  | 计量单位 | 工程量 | 金额（元）
[7 empty] | 综合单价 |  | 综合合价 | 其中
暂估价
|  | 措施项目 | [6 empty] | 1048.65
42 | 031302007108 | 高层施工增加 |  |  | 项 | 1 | 349.55 |  | 349.55
43 | 031301017125 | 脚手架搭拆费 |  |  | 项 | 1 | 699.1 |  | 699.1
本页小计 | [8 empty] | 1048.65
合 计 | [8 empty] | 98231.42
注：为计取规费等的使用，可在表中增设其中：“定额人工费”。
表—08

## 表-11 总价措施项目清单与计价表
总价措施项目清单与计价表
工程名称：建设工程北区-光伏发电工程 | [5 empty] | 标段： |  | 第 1 页 共 2 页
序号 | 项目编码 | 项目名称 | 计算基础 | 费率 (%) | 金额 (元) |  | 调整 费率(%) |  | 调整后 金额(元) | 备注
1 | LSSGCSF00185 | 绿色施工安全防护措施费 | 分部分项人工费+分部分项机具费 | 35.77 | 7183.4 |  |  |  |  | 以分部分项的人工费与施工机具费之和为计算基础，费率35.77%
2 | 031301010127 | 安装与生产同时进行增加费用 | 分部分项人工费 | 0 | [5 empty] | 按人工费的10%计算
3 | 031301011127 | 在有害身体健康环境中施工增加费 | 分部分项人工费 | 0 | [5 empty] | 按人工费的10%计算
4 | TSSGBWZJF127 | 在地下（暗）室、设备及大口径管道内等特殊施工部位进行施工增加费 |  | 30 | [5 empty] | 按该部分人工费的30%计算
5 | 粤031302008127 | 赶工措施费 | 分部分项人工费+分部分项机具费 | 0 | [5 empty] | 赶工措施费=（1-δ）*分部分项（人工费+施工机具费）*0.344 （0.8≤δ＜1 式中：δ=合同工期/定额工期）
6 | 031302002127 | 夜间施工增加费 |  | 20 | [5 empty] | 按其夜间施工项目人工费的20%计算
7 | JTGRSGZJF127 | 交通干扰工程施工增加费 |  | 10 | [5 empty] | 按在市政道路上施工项目人工费的10%计算
8 | 粤031302009127 | 文明工地增加费 | 分部分项人工费+分部分项机具费 | 0 | [5 empty] | 以分部分项的人工费与施工机具费之和为计算基础；市级文明工地1.00%；省级文明工地2.00%
9 | DXGXJCJXF127 | 地下管线交叉降效费 | [7 empty] | 按实际发生或经批准的施工方案计
编制人（造价人员）： | [5 empty] | 复核人（造价工程师）：
表-11
总价措施项目清单与计价表
工程名称：建设工程北区-光伏发电工程 | [5 empty] | 标段： |  | 第 2 页 共 2 页
序号 | 项目编码 | 项目名称 | 计算基础 | 费率 (%) | 金额 (元) |  | 调整 费率(%) |  | 调整后 金额(元) | 备注
算
10 | QTFY00000161 | 其他费用 | [7 empty] | 按实际发生或经批准的施工组织设计方案计算
合 计 |  |  |  |  | 7183.4
编制人（造价人员）： | [5 empty] | 复核人（造价工程师）：
表-11

## 表-12 其他项目清单与计价汇总表
其他项目清单与计价汇总表
工程名称：建设工程北区-光伏发电工程 |  |  | 标段： |  | 第 1 页 共 1 页
序号 | 项目名称 | 金额（元） |  | 结算金额（元） |  | 备注
1 | 暂列金额 | 9718.28 |  |  |  | 明细详见表-12-1
2 | 暂估价
2.1 | 材料暂估价 | — |  |  |  | 明细详见表-12-2
2.2 | 专业工程暂估价 |  |  |  |  | 明细详见表-12-3
3 | 计日工 |  |  |  |  | 明细详见表-12-4
4 | 总承包服务费 |  |  |  |  | 明细详见表-12-5
5 | 预算包干费 | 2008.22
6 | 工程优质费
7 | 概算幅度差
8 | 现场签证费用
9 | 索赔费用
10 | 其他费用
| 合 计 | 11726.50 |  |  |  | —
注：材料（工程设备）暂估单价进入清单项目综合单价，此处不汇总。
表—12

## 表-12-1 暂列金额表
暂列金额明细表
工程名称：建设工程北区-光伏发电工程 |  |  | 标段： |  | 第 1 页 共 1 页
序号 | 名称 | 计量单位 |  | 暂定金额（元） |  | 备注
1 | 暂列金额 |  |  | 9718.28
合 计 |  |  |  | 9718.28 |  | —
注：此表由招标人填写，如不能详列，也可只列暂列金额总额，投标人应将上述暂列金额计入投标总价中。
表—12—1

## 表-12-3 专业工程暂估价及结算价表
专业工程暂估价及结算价表
工程名称：建设工程北区-光伏发电工程 |  |  |  | 标段： |  | 第 1 页 共 1 页
序号 | 工程名称 | 工程内容 | 暂估金额 （元） |  | 结算金额 (元) |  | 差额 ±(元) | 备注
1
合 计 |  |  | 0.00 |  |  |  |  | —
注：此表“暂估金额”由招标人填写，投标人应将“暂估金额”计入投标总价中。结算时按合同约定结算金额填写。
表—12—3

## 表-13 规费、税金项目清单与计价表
规费、税金项目清单与计价表
工程名称：建设工程北区-光伏发电工程 |  |  | 标段： |  |  | 第 1 页 共 1 页
序号 | 项目名称 | 计算基础 |  | 计算基数 | 计算费率 (%) |  | 金额(元)
1 | 增值税销项税额 | 分部分项合计+措施合计+其他项目 |  | 117141.32 | 9 |  | 10542.72
合 计 | [6 empty] | 10542.72
编制人（造价人员）： |  |  | 复核人（造价工程师）：
表—13

## 单位工程人材机汇总表
单位工程人材机汇总表
工程名称：建设工程北区-光伏发电工程 | [5 empty] | 第 1 页 共 4 页
序号 | 编码 | 名称及规格 | 单位 | 数量 | 单价 （元） |  | 合价 （元） | 备注
1 | 28030170@5 | 绝缘电线WDZ-BYJ-B1-6mm² | m | 674.4708 | 5.12 |  | 3453.29
2 | 00010010 | 人工费 | 元 | 15917.51 | 1.1 |  | 17477.43
3 | RGFTZ | 人工费调整 | 元 | 1048.6506 | 1 |  | 1048.65
4 | 01030035 | 镀锌低碳钢丝φ1.2~2.5 | kg | 0.6355 | 5.86 |  | 3.72
5 | 01030035@1 | 镀锌低碳钢丝φ1.2~2.5 | kg | 0.1418 | 5.86 |  | 0.83
6 | 01030035@2 | 镀锌低碳钢丝φ1.2~2.5 | kg | 1.2964 | 5.86 |  | 7.6
7 | 01130060 | 镀锌扁钢综合 | kg | 3.6 | 5.93 |  | 21.35
8 | 01130060@1 | 镀锌扁钢综合 | kg | 1.2 | 5.93 |  | 7.12
9 | 01130060@2 | 镀锌扁钢综合 | kg | 1.2 | 5.93 |  | 7.12
10 | 01530060 | 封铅含铅65% 含锡35% | kg | 0.8813 | 26.42 |  | 23.28
11 | 02270001 | 棉纱 | kg | 2.7985 | 11.47 |  | 32.1
12 | 02270020 | 白布 | kg | 3.0338 | 2.75 |  | 8.34
13 | 02270020@1 | 白布 | kg | 0.721 | 2.75 |  | 1.98
14 | 03010240@1 | 木螺钉M4×65 | 十套 | 38.3727 | 0.68 |  | 26.09
15 | 03011605 | 镀锌六角螺栓2平1弹垫 M10×100以内 | 十套 | 3.09 | 5.04 |  | 15.57
16 | 03013051 | 膨胀螺栓M10 | 十套 | 1.224 | 5.82 |  | 7.12
17 | 03013051@1 | 膨胀螺栓M10 | 十套 | 0.816 | 5.82 |  | 4.75
18 | 03013431 | 塑料胀管D6~8 | 十套 | 0.7998 | 0.6 |  | 0.48
19 | 03013431@1 | 塑料胀管D6~8 | 十套 | 7.7221 | 0.6 |  | 4.63
20 | 03013431@2 | 塑料胀管D6~8 | 十套 | 32.0646 | 0.6 |  | 19.24
21 | 03014101@1 | 镀锌锁紧螺母DN25×1.5 | 十套 | 4.1431 | 2.4 |  | 9.94
22 | 03014151 | 镀锌锁紧螺母DN32×3 | 十套 | 0.2318 | 7.72 |  | 1.79
23 | 03134021 | 铁砂布0~2# | 张 | 6.5 | 0.94 |  | 6.11
24 | 03135001 | 低碳钢焊条综合 | kg | 14.056 | 5.6 |  | 78.71
25 | 03135001@1 | 低碳钢焊条综合 | kg | 5.9872 | 5.6 |  | 33.53
26 | 03136021 | 焊锡丝综合 | kg | 0.825 | 7.69 |  | 6.34
27 | 03137041 | 焊锡膏 | kg | 0.1724 | 47.01 |  | 8.1
28 | 03138001 | 锡基钎料 | kg | 0.9295 | 52.47 |  | 48.77
29 | 03139021 | 冲击钻头φ12 | 个 | 0.12 | 8.55 |  | 1.03
30 | 03139071 | 冲击钻头φ6~8 | 个 | 0.0516 | 2.76 |  | 0.14
31 | 03139071@1 | 冲击钻头φ6~8 | 个 | 0.4986 | 2.76 |  | 1.38
32 | 03139071@2 | 冲击钻头φ6~8 | 个 | 2.0703 | 2.76 |  | 5.71
33 | 03139281 | 钢锯条 | 条 | 15.8569 | 0.43 |  | 6.82
单位工程人材机汇总表
工程名称：建设工程北区-光伏发电工程 | [5 empty] | 第 2 页 共 4 页
序号 | 编码 | 名称及规格 | 单位 | 数量 | 单价 （元） |  | 合价 （元） | 备注
34 | 03139281@1 | 钢锯条 | 条 | 3.2083 | 0.43 |  | 1.38
35 | 03139521 | 合金钢钻头φ10 | 个 | 0.2592 | 4.57 |  | 1.18
36 | 04010020 | 复合普通硅酸盐水泥P.C 32.5 | kg | 21.614 | 0.42 |  | 9.08
37 | 04010020@1 | 复合普通硅酸盐水泥P.C 32.5 | kg | 9.0698 | 0.42 |  | 3.81
38 | 04030015 | 中砂 | m3 | 0.0428 | 262.33 |  | 11.23
39 | 04030015@1 | 中砂 | m3 | 0.018 | 262.33 |  | 4.72
40 | 04130070 | 烧结粉煤灰砖240×115×53 | 千块 | 0.255 | 390.01 |  | 99.45
41 | 13010050 | 醇酸清漆 | kg | 0.2906 | 13.99 |  | 4.07
42 | 13010050@1 | 醇酸清漆 | kg | 0.1776 | 13.99 |  | 2.48
43 | 13010050@2 | 醇酸清漆 | kg | 0.7375 | 13.99 |  | 10.32
44 | 13010120 | 酚醛磁漆 | kg | 0.04 | 12.07 |  | 0.48
45 | 13010120@1 | 酚醛磁漆 | kg | 0.01 | 12.07 |  | 0.12
46 | 13010130 | 酚醛调和漆 | kg | 2.38 | 12.07 |  | 28.73
47 | 13010130@1 | 酚醛调和漆 | kg | 1.058 | 12.07 |  | 12.77
48 | 13030240@1 | 厚漆 | kg | 2.5464 | 19.27 |  | 49.07
49 | 13050080 | 防锈漆C53-1 | kg | 5.0608 | 13.58 |  | 68.73
50 | 13050210 | 沥青绝缘漆 | kg | 0.0864 | 6.2 |  | 0.54
51 | 14030040 | 汽油综合 | kg | 5.3911 | 9.89 |  | 53.32
52 | 14030040@2 | 汽油综合 | kg | 0.342 | 9.89 |  | 3.38
53 | 14030040@3 | 汽油综合 | kg | 1.3848 | 9.89 |  | 13.7
54 | 14050050 | 溶剂油 | kg | 0.2726 | 3.94 |  | 1.07
55 | 14050050@1 | 溶剂油 | kg | 0.1776 | 3.94 |  | 0.7
56 | 14050050@2 | 溶剂油 | kg | 0.7375 | 3.94 |  | 2.91
57 | 14090010 | 电力复合脂 | kg | 2.29 | 14.45 |  | 33.09
58 | 14330320 | 硬脂酸 | kg | 0.0432 | 6.33 |  | 0.27
59 | 14410600 | 胶粘剂 | kg | 0.03 | 1.88 |  | 0.06
60 | 14410600@2 | 胶粘剂 | kg | 0.0879 | 1.88 |  | 0.17
61 | 17250170 | 塑料软管D5 | m | 0.75 | 0.4 |  | 0.3
62 | 18031140 | 镀锌钢管接头32×3.25 | 个 | 2.472 | 3.12 |  | 7.71
63 | 27170001 | 电气绝缘胶带18mm×10m×0.13mm | 卷 | 5.8971 | 2.4 |  | 14.15
64 | 28010090 | 裸铜线10mm2 | kg | 1 | 57.88 |  | 57.88
65 | 28030290@1 | 双色多股铜芯聚氯乙烯绝缘软导线BVR-4mm2 | m | 27.8021 | 2.83 |  | 78.68
单位工程人材机汇总表
工程名称：建设工程北区-光伏发电工程 | [5 empty] | 第 3 页 共 4 页
序号 | 编码 | 名称及规格 | 单位 | 数量 | 单价 （元） |  | 合价 （元） | 备注
66 | 28030290@3 | 双色多股铜芯聚氯乙烯绝缘软导线BVR-4mm2 | m | 45.7631 | 2.83 |  | 129.51
67 | 28030480 | 铜芯聚氯乙烯绝缘导线BV-2.5mm2 | m | 0.816 | 1.69 |  | 1.38
68 | 28030480@2 | 铜芯聚氯乙烯绝缘导线BV-2.5mm2 | m | 0.204 | 1.69 |  | 0.34
69 | 29060045@1 | 镀锌电线管接头25×1.5 | 个 | 69.0513 | 1.17 |  | 80.79
70 | 29060080@1 | 镀锌电线管卡子25 | 个 | 190.0186 | 0.18 |  | 34.2
71 | 29060105@1 | 镀锌电线管塑料护口DN25~32 | 个 | 41.4307 | 0.26 |  | 10.77
72 | 29060120 | 镀锌钢管塑料护口DN32 | 个 | 2.3175 | 0.22 |  | 0.51
73 | 29060285 | 难燃塑料管接头25 | 个 | 30.3515 | 0.53 |  | 16.09
74 | 29090220 | 铜接线端子DT-10mm2 | 个 | 6.09 | 2.37 |  | 14.43
75 | 29090220@1 | 铜接线端子DT-10mm2 | 个 | 2.03 | 2.37 |  | 4.81
76 | 29090220@2 | 铜接线端子DT-10mm2 | 个 | 2.03 | 2.37 |  | 4.81
77 | 29170220@1 | 镀锌地线夹25 | 套 | 220.9639 | 0.53 |  | 117.11
78 | 29170230 | 镀锌地线夹32 | 套 | 9.579 | 0.79 |  | 7.57
79 | 37091110 | 钢垫板1~2 | kg | 1.75 | 4.23 |  | 7.4
80 | 99450760 | 其他材料费 | 元 | 39.7888 | 1 |  | 39.79
81 | CLFTZ | 材料费调整 | 元 | 0.024 | 1 |  | 0.02
82 | 17030001@1 | 镀锌钢管SC32 | m | 15.45 | 13.4 |  | 207.03
83 | 22330001@1 | 500Wp单晶光伏板 | 块 | 24 | 950 |  | 22800
84 | 22330001@2 | 350Wp单晶光伏板 | 块 | 8 | 665 |  | 5320
85 | 28030170@1 | 光伏专用电缆PV1-F-1*4mm2 | m | 162 | 3.1 |  | 502.2
86 | 28110210@8 | 铜芯电缆WDZ-YJY-B1-3×6mm² | m | 242.4 | 18.6 |  | 4508.64
87 | 29060030@2 | 镀锌电线管JDG25 | m | 276.2048 | 4.34 |  | 1198.73
88 | 29060140@2 | 刚性难燃管PC25 | m | 129.657 | 2.12 |  | 274.87
89 | 30210110@1 | 逆控一体机 | 台 | 5 | 4008.85 |  | 20044.25
90 | 33010600 | 方阵钢架 | m2 | 60.76 | 45.59 |  | 2770.05
91 | 55090080@1 | 光伏发电电表箱 | 台 | 5 | 957 |  | 4785
92 | 00010003 | 机上人工 | 工日 | 6.4976 | 252.54 |  | 1640.9
93 | 99450630 | 折旧费 | 元 | 245.936 | 1 |  | 245.94
94 | 99450640 | 检修费 | 元 | 27.5166 | 1 |  | 27.52
95 | 99450650 | 维护费 | 元 | 104.8626 | 1 |  | 104.86
96 | 99450660 | 安拆费 | 元 | 107.8387 | 1 |  | 107.84
单位工程人材机汇总表
工程名称：建设工程北区-光伏发电工程 | [5 empty] | 第 4 页 共 4 页
序号 | 编码 | 名称及规格 | 单位 | 数量 | 单价 （元） |  | 合价 （元） | 备注
97 | 99450680 | 柴油(机械用)0# | kg | 10.9085 | 8.38 |  | 91.41
98 | 99450700 | 电(机械用) | kW·h | 402.6238 | 0.77 |  | 310.02
99 | 99450700@1 | 电(机械用) | kw·h | 9.93 | 0.77 |  | 7.65
100 | 99451300 | 校验费 | 元 | 68.4879 | 1 |  | 68.49
|  | 合计 |  |  |  |  | 88439.54