## 表-04 单位工程招标控制价汇总表
单位工程招标控制价汇总表
工程名称：建设工程北区-室外电气工程 |  |  | 标段： | 第 1 页 共 1 页
序号 | 汇总内容 | 金额:(元) |  |  | 其中：暂估价(元)
1 | 分部分项合计 | 366702.37
1.1 | 室外电气工程 | 336920.57
1.2 | 余方弃置 | 29781.80
2 | 措施合计 | 44795.92
2.1 | 绿色施工安全防护措施费 | 36869.29
2.2 | 其他措施费 | 7926.63
3 | 其他项目 | 49595.51 |  |  | －
3.1 | 暂列金额 | 36670.24
3.2 | 暂估价
3.3 | 计日工
3.4 | 总承包服务费
3.5 | 预算包干费 | 10307.32
3.6 | 工程优质费
3.7 | 概算幅度差
3.8 | 索赔费用
3.9 | 现场签证费用
3.10 | 其他费用
3.11 | 消纳费 | 2617.95
4 | 税前工程造价 | 461093.80
5 | 增值税销项税额 | 41498.44 |  |  | －
6 | 总造价 | 502592.24
7 | 人工费 | 79820.19
招标控制价合计=1+2+3+5 |  | 502,592.24 |  |  | 0.00
注：本表适用于单位工程招标控制价或投标报价的汇总，如无单位工程划分，单项工程也使用本表汇总
表—04

## 表-08 分部分项工程和单价措施项目清单与计价表
分部分项工程和单价措施项目清单与计价表
工程名称：建设工程北区-室外电气工程 |  |  |  | 标段： |  |  |  | 第 1 页 共 4 页
序号 | 项目编码 | 项目名称 | 项目特征描述 |  | 计量单位 | 工程量 | 金额（元）
[7 empty] | 综合单价 |  | 综合合价 | 其中
暂估价
|  | 室外电气工程 | [6 empty] | 336920.57
1 | 040205001004 | 人(手)孔井 | 1.名称：电力手孔井600*600*700 2.基础：C25混凝土 3.砌筑：MU20普通烧结砖，M5水泥砂浆 4..集水坑：回填砂石 5.盖板：C30混凝土 6.钢筋：HRB335;HPB335 7.抹灰：1:2.5水泥砂浆，10厚 8.井盖：φ770 9.图集：详见图集08D800-7第60页 10.其他:具体做法及施工详见设计图纸和规范要求 |  | 座 | 4 | 1420.49 |  | 5681.96
2 | 040205001005 | 人(手)孔井 | 1.名称：电力手孔井900*900*900 2.基础：C25混凝土 3.砌筑：MU20普通烧结砖，M5水泥砂浆 4..集水坑：回填砂石 5.盖板：C30混凝土 6.钢筋：HRB335;HPB335 7.抹灰：1:2.5水泥砂浆，10厚 8.井盖：φ770 9.图集：详见图集08D800-7第60页 10.其他:具体做法及施工详见设计图纸和规范要求 |  | 座 | 2 | 1939.51 |  | 3879.02
本页小计 | [8 empty] | 9560.98
注：为计取规费等的使用，可在表中增设其中：“定额人工费”。
表—08
分部分项工程和单价措施项目清单与计价表
工程名称：建设工程北区-室外电气工程 |  |  |  | 标段： |  |  |  | 第 2 页 共 4 页
序号 | 项目编码 | 项目名称 | 项目特征描述 |  | 计量单位 | 工程量 | 金额（元）
[7 empty] | 综合单价 |  | 综合合价 | 其中
暂估价
3 | 040205001006 | 人(手)孔井 | 1.名称：电力手孔井1200*1200*1100 2.基础：C25混凝土 3.砌筑：MU20普通烧结砖，M5水泥砂浆 4..集水坑：回填砂石 5.盖板：C30混凝土 6.钢筋：HRB335;HPB335 7.抹灰：1:2.5水泥砂浆，10厚 8.井盖：φ770 9.图集：详见图集08D800-7第60页 10.其他:具体做法及施工详见设计图纸和规范要求 |  | 座 | 6 | 2503.61 |  | 15021.66
4 | 040205001007 | 人(手)孔井 | 1.名称：电力手孔井1500*1500*900 2.基础：C25混凝土 3.砌筑：MU20普通烧结砖，M5水泥砂浆 4..集水坑：回填砂石 5.盖板：C30混凝土 6.钢筋：HRB335;HPB335 7.抹灰：1:2.5水泥砂浆，10厚 8.井盖：φ770 9.图集：详见图集07SD101-8第120页 10.其他:具体做法及施工详见设计图纸和规范要求 |  | 座 | 2 | 2908.47 |  | 5816.94
5 | 030408001297 | 电力电缆 | 1.名称：电力电缆 2.规格：ZR-YJV-5*10 3.敷设方式：穿管埋地敷设 4.其他:具体做法及施工详见设计图纸和规范要求 |  | m | 927.19 | 46.14 |  | 42780.55
6 | 040803002004 | 电缆保护管 PC50 | 1.名称：电缆保护管 2.规格：PC50 3.敷设方式：埋地敷设 4.其他:具体做法及施工详见设计图纸和规范要求 |  | m | 321.38 | 17.67 |  | 5678.78
本页小计 | [8 empty] | 69297.93
注：为计取规费等的使用，可在表中增设其中：“定额人工费”。
表—08
分部分项工程和单价措施项目清单与计价表
工程名称：建设工程北区-室外电气工程 |  |  |  | 标段： |  |  |  | 第 3 页 共 4 页
序号 | 项目编码 | 项目名称 | 项目特征描述 |  | 计量单位 | 工程量 | 金额（元）
[7 empty] | 综合单价 |  | 综合合价 | 其中
暂估价
7 | 040803002005 | 电缆保护管 HDPE50 | 1.名称：电缆保护管 2.规格：HDPE50 3.敷设方式：埋地敷设 4.其他:具体做法及施工详见设计图纸和规范要求 |  | m | 587.04 | 18.77 |  | 11018.74
8 | 030408003011 | 电缆保护管 | 1.名称:HDPE波纹管 2.材质:塑料 3.规格:10*HDPE140+8*HDPE50 4.垫层：C15 5.敷设方式:埋地敷设 6.接头处采用混凝土包封C20 7.其他:具体做法及施工详见设计图纸和规范要求 |  | m | 66.16 | 795.72 |  | 52644.84
9 | 030408003012 | 电缆保护管 | 1.名称:焊接钢管 2.材质:钢管 3.规格:10*SC125+8*SC50 4.垫层：C15 5.敷设方式:埋地敷设 6.接头处采用混凝土包封C20 7.其他:具体做法及施工详见设计图纸和规范要求 |  | m | 20.01 | 2312.24 |  | 46267.92
10 | 030408003013 | 电缆保护管 | 1.名称:HDPE波纹管 2.材质:塑料 3.规格:9*HDPE140+3*HDPE50 4.垫层：C15 5.敷设方式:埋地敷设 6.接头处采用混凝土包封C20 7.其他:具体做法及施工详见设计图纸和规范要求 |  | m | 101.22 | 632.57 |  | 64028.74
11 | 030408003014 | 电缆保护管 | 1.名称:HDPE波纹管 2.材质:塑料 3.规格:9*HDPE140+1*HDPE50 4.垫层：C15 5.敷设方式:埋地敷设 6.接头处采用混凝土包封C20 7.其他:具体做法及施工详见设计图纸和规范要求 |  | m | 53.5 | 585.91 |  | 31346.19
本页小计 | [8 empty] | 205306.43
注：为计取规费等的使用，可在表中增设其中：“定额人工费”。
表—08
分部分项工程和单价措施项目清单与计价表
工程名称：建设工程北区-室外电气工程 |  |  |  | 标段： |  |  |  | 第 4 页 共 4 页
序号 | 项目编码 | 项目名称 | 项目特征描述 |  | 计量单位 | 工程量 | 金额（元）
[7 empty] | 综合单价 |  | 综合合价 | 其中
暂估价
12 | 040101003027 | 挖沟槽基坑土方 | 1.一二类土 2.挖土深2m以内 3.其他:具体做法及施工详见设计图纸和规范要求 |  | m3 | 557.65 | 10.52 |  | 5866.48
13 | 040103001051 | 回填方 | 1.填方材料品种:回填原土 2.密实度:按规范要求 3.其他:具体做法及施工详见设计图纸和规范要求 |  | m3 | 34.06 | 21.1 |  | 718.67
14 | 040103001052 | 回填方 | 1.密实度要求:按设计及规范要求 2.填方材料品种:石粉 3.填方粒径要求:按设计及规范要求 4.其他:具体做法及施工详见设计图纸和规范要 |  | m3 | 189.93 | 243.09 |  | 46170.08
|  | 余方弃置 | [6 empty] | 29781.8
15 | 040103002025 | 余方弃置 | 1.土方类别:根据地勘资料综合考虑（包括湿土、淤泥、流砂等） 2.弃土运距:运距由投标人自行考虑 3.其他:具体做法及施工详见设计图纸和规范要求 |  | m3 | 523.59 | 56.88 |  | 29781.8
|  | 措施项目 | [6 empty] | 7926.63
16 | 031302007105 | 高层施工增加 |  |  | 项 | 1
17 | 031301017121 | 脚手架搭拆费 |  |  | 项 | 1
18 | 041102001010 | 垫层模板 | 1.名称:垫层模板 2.其他:具体做法及施工详见设计图纸和规范要求 |  | m2 | 48.18 | 42.66 |  | 2055.36
19 | 041102002005 | 基础模板 | 1.名称:管道砼包封模板 2.其他:具体做法及施工详见设计图纸和规范要求 |  | m2 | 88.25 | 66.53 |  | 5871.27
本页小计 | [8 empty] | 90463.66
合 计 | [8 empty] | 374629
注：为计取规费等的使用，可在表中增设其中：“定额人工费”。
表—08

## 表-11 总价措施项目清单与计价表
总价措施项目清单与计价表
工程名称：建设工程北区-室外电气工程 | [5 empty] | 标段： |  | 第 1 页 共 2 页
序号 | 项目编码 | 项目名称 | 计算基础 | 费率 (%) | 金额 (元) |  | 调整 费率(%) |  | 调整后 金额(元) | 备注
1 | LSSGCSF00181 | 绿色施工安全防护措施费 | 分部分项人工费+分部分项机具费 | 35.77 | 36869.29 |  |  |  |  | 以分部分项的人工费与施工机具费之和为计算基础，费率35.77%
2 | 031301010123 | 安装与生产同时进行增加费用 | 分部分项人工费 | 0 | [5 empty] | 按人工费的10%计算
3 | 031301011123 | 在有害身体健康环境中施工增加费 | 分部分项人工费 | 0 | [5 empty] | 按人工费的10%计算
4 | TSSGBWZJF123 | 在地下（暗）室、设备及大口径管道内等特殊施工部位进行施工增加费 |  | 30 | [5 empty] | 按该部分人工费的30%计算
5 | 粤031302008123 | 赶工措施费 | 分部分项人工费+分部分项机具费 | 0 | [5 empty] | 赶工措施费=（1-δ）*分部分项（人工费+施工机具费）*0.344 （0.8≤δ＜1 式中：δ=合同工期/定额工期）
6 | 031302002123 | 夜间施工增加费 |  | 20 | [5 empty] | 按其夜间施工项目人工费的20%计算
7 | JTGRSGZJF123 | 交通干扰工程施工增加费 |  | 10 | [5 empty] | 按在市政道路上施工项目人工费的10%计算
8 | 粤031302009123 | 文明工地增加费 | 分部分项人工费+分部分项机具费 | 0 | [5 empty] | 以分部分项的人工费与施工机具费之和为计算基础；市级文明工地1.00%；省级文明工地2.00%
9 | DXGXJCJXF123 | 地下管线交叉降效费 | [7 empty] | 按实际发生或经批准的施工方案计
编制人（造价人员）： | [5 empty] | 复核人（造价工程师）：
表-11
总价措施项目清单与计价表
工程名称：建设工程北区-室外电气工程 | [5 empty] | 标段： |  | 第 2 页 共 2 页
序号 | 项目编码 | 项目名称 | 计算基础 | 费率 (%) | 金额 (元) |  | 调整 费率(%) |  | 调整后 金额(元) | 备注
算
10 | QTFY00000157 | 其他费用 | [7 empty] | 按实际发生或经批准的施工组织设计方案计算
合 计 |  |  |  |  | 36869.29
编制人（造价人员）： | [5 empty] | 复核人（造价工程师）：
表-11

## 表-12 其他项目清单与计价汇总表
其他项目清单与计价汇总表
工程名称：建设工程北区-室外电气工程 |  |  | 标段： |  | 第 1 页 共 1 页
序号 | 项目名称 | 金额（元） |  | 结算金额（元） |  | 备注
1 | 暂列金额 | 36670.24 |  |  |  | 明细详见表-12-1
2 | 暂估价
2.1 | 材料暂估价 | — |  |  |  | 明细详见表-12-2
2.2 | 专业工程暂估价 |  |  |  |  | 明细详见表-12-3
3 | 计日工 |  |  |  |  | 明细详见表-12-4
4 | 总承包服务费 |  |  |  |  | 明细详见表-12-5
5 | 预算包干费 | 10307.32
6 | 工程优质费
7 | 概算幅度差
8 | 现场签证费用
9 | 索赔费用
10 | 其他费用
11 | 消纳费 | 2617.95
| 合 计 | 49595.51 |  |  |  | —
注：材料（工程设备）暂估单价进入清单项目综合单价，此处不汇总。
表—12

## 表-12-1 暂列金额表
暂列金额明细表
工程名称：建设工程北区-室外电气工程 |  |  | 标段： |  | 第 1 页 共 1 页
序号 | 名称 | 计量单位 |  | 暂定金额（元） |  | 备注
1 | 暂列金额 |  |  | 36670.24
合 计 |  |  |  | 36670.24 |  | —
注：此表由招标人填写，如不能详列，也可只列暂列金额总额，投标人应将上述暂列金额计入投标总价中。
表—12—1

## 表-12-3 专业工程暂估价及结算价表
专业工程暂估价及结算价表
工程名称：建设工程北区-室外电气工程 |  |  |  | 标段： |  | 第 1 页 共 1 页
序号 | 工程名称 | 工程内容 | 暂估金额 （元） |  | 结算金额 (元) |  | 差额 ±(元) | 备注
1
合 计 |  |  | 0.00 |  |  |  |  | —
注：此表“暂估金额”由招标人填写，投标人应将“暂估金额”计入投标总价中。结算时按合同约定结算金额填写。
表—12—3

## 表-13 规费、税金项目清单与计价表
规费、税金项目清单与计价表
工程名称：建设工程北区-室外电气工程 |  |  | 标段： |  |  | 第 1 页 共 1 页
序号 | 项目名称 | 计算基础 |  | 计算基数 | 计算费率 (%) |  | 金额(元)
1 | 增值税销项税额 | 分部分项合计+措施合计+其他项目 |  | 461093.8 | 9 |  | 41498.44
合 计 | [6 empty] | 41498.44
编制人（造价人员）： |  |  | 复核人（造价工程师）：
表—13

## 单位工程人材机汇总表
单位工程人材机汇总表
工程名称：建设工程北区-室外电气工程 | [5 empty] | 第 1 页 共 3 页
序号 | 编码 | 名称及规格 | 单位 | 数量 | 单价 （元） |  | 合价 （元） | 备注
1 | 00010010 | 人工费 | 元 | 72465.3635 | 1.1 |  | 79566.97
2 | 00010010@1 | 人工费 | 元 | 230.3796 | 1.1 |  | 252.96
3 | 01010030 | 热轧圆盘条φ10以内 | t | 0.1202 | 4111.02 |  | 494.14
4 | 01010125 | 螺纹钢筋φ10~25 | t | 0.1279 | 3902.94 |  | 499.19
5 | 01030031@1 | 镀锌低碳钢丝φ0.7~1.2 | kg | 0.0248 | 5.86 |  | 0.15
6 | 01030031@2 | 镀锌低碳钢丝φ0.7~1.2 | kg | 0.2411 | 5.86 |  | 1.41
7 | 01030035 | 镀锌低碳钢丝φ1.2~2.5 | kg | 4.9627 | 5.86 |  | 29.08
8 | 01030055@1 | 镀锌低碳钢丝φ2.5~4.0 | kg | 16.5035 | 5.86 |  | 96.71
9 | 01530060 | 封铅含铅65% 含锡35% | kg | 7.3767 | 26.42 |  | 194.89
10 | 02090050 | 聚乙烯薄膜0.05 | m2 | 108.7564 | 1.74 |  | 189.24
11 | 02090090 | 塑料薄膜 | m2 | 57.9664 | 0.26 |  | 15.07
12 | 02270001 | 棉纱 | kg | 44.322 | 11.47 |  | 508.37
13 | 02270001@1 | 棉纱 | kg | 133.5152 | 11.47 |  | 1531.42
14 | 02270020 | 白布 | kg | 27.6478 | 2.75 |  | 76.03
15 | 03011605 | 镀锌六角螺栓2平1弹垫 M10×100以内 | 十套 | 9.632 | 5.04 |  | 48.55
16 | 03019001 | 圆钉综合 | kg | 30.7012 | 5.36 |  | 164.56
17 | 03134021 | 铁砂布0~2# | 张 | 3.5 | 0.94 |  | 3.29
18 | 03135001 | 低碳钢焊条综合 | kg | 10.7095 | 5.6 |  | 59.97
19 | 03139281 | 钢锯条 | 条 | 307.3362 | 0.43 |  | 132.15
20 | 03139521 | 合金钢钻头φ10 | 个 | 2.1696 | 4.57 |  | 9.92
21 | 03214046 | 零星卡具 | kg | 19.4521 | 5.47 |  | 106.4
22 | 04010015 | 复合普通硅酸盐水泥P.C 32.5 | t | 1.6701 | 418.1 |  | 698.27
23 | 04030015 | 中砂 | m3 | 6.2537 | 262.33 |  | 1640.53
24 | 04130001 | 标准砖240×115×53 | 千块 | 6.9075 | 390.01 |  | 2693.99
25 | 05030060@1 | 板枋材综合 | m3 | 0.1988 | 1348.1 |  | 268
26 | 05030060@2 | 板枋材综合 | m3 | 0.8233 | 1348.1 |  | 1109.89
27 | 13010130 | 酚醛调和漆 | kg | 0.28 | 12.07 |  | 3.38
28 | 13010330 | 沥青清漆 | kg | 54.4272 | 6.45 |  | 351.06
29 | 13050080 | 防锈漆C53-1 | kg | 0.42 | 13.58 |  | 5.7
30 | 13050210 | 沥青绝缘漆 | kg | 0.7232 | 6.2 |  | 4.48
31 | 14030040 | 汽油综合 | kg | 21.8323 | 9.89 |  | 215.92
32 | 14050050 | 溶剂油 | kg | 0.14 | 3.94 |  | 0.55
33 | 14330320 | 硬脂酸 | kg | 0.3616 | 6.33 |  | 2.29
单位工程人材机汇总表
工程名称：建设工程北区-室外电气工程 | [5 empty] | 第 2 页 共 3 页
序号 | 编码 | 名称及规格 | 单位 | 数量 | 单价 （元） |  | 合价 （元） | 备注
34 | 14350630 | 脱模剂 | kg | 1.376 | 5.13 |  | 7.06
35 | 14350630@1 | 脱模剂 | kg | 13.643 | 5.13 |  | 69.99
36 | 14390070 | 氧气 | m3 | 51.5458 | 5.16 |  | 265.98
37 | 14390100 | 乙炔气 | kg | 11.8059 | 13.3 |  | 157.02
38 | 27170001 | 电气绝缘胶带18mm×10m×0.13mm | 卷 | 147.026 | 2.4 |  | 352.86
39 | 34050040 | 草板纸80# | 张 | 26.475 | 4.19 |  | 110.93
40 | 34110010 | 水 | m3 | 55.1145 | 4.58 |  | 252.42
41 | 35010001 | 复合木模板面板 | m2 | 1.818 | 29.91 |  | 54.38
42 | 35010010 | 钢模板 | kg | 0.8022 | 4.44 |  | 3.56
43 | 35030080 | 木支撑 | m3 | 0.5304 | 1651.95 |  | 876.19
44 | 99450760 | 其他材料费 | 元 | 753.0154 | 1 |  | 753.02
45 | 8021902 | 普通预拌混凝土碎石粒径综合考虑 C15 | m3 | 33.332 | 490 |  | 16332.68
46 | 8021903 | 普通预拌混凝土碎石粒径综合考虑 C20 | m3 | 11.1435 | 507 |  | 5649.75
47 | 8021904 | 普通预拌混凝土碎石粒径综合考虑 C25 | m3 | 4.4642 | 524 |  | 2339.24
48 | 8021905 | 普通预拌混凝土碎石粒径综合考虑 C30 | m3 | 1.818 | 538 |  | 978.08
49 | 80090395 | 干混砌筑砂浆M20 | t | 0.5985 | 458 |  | 274.11
50 | 01010011 | 圆钢综合 | kg | 11.2 | 4.11 |  | 46.03
51 | 01130003 | 扁钢 | kg | 30.8 | 4.44 |  | 136.75
52 | 01210045 | 角钢 | kg | 105 | 4.03 |  | 423.15
53 | 04070045@1 | 石粉 | m3 | 254.5062 | 161.59 |  | 41125.66
54 | 17010100@1 | 焊接钢管SC125*4.5mm | m | 206.103 | 93.69 |  | 19309.79
55 | 17010100@2 | 焊接钢管SC50*3.75mm | m | 164.8824 | 33.85 |  | 5581.27
56 | 17250040@3 | 电缆保护管HDPE140 | m | 2156.784 | 28.3 |  | 61036.99
57 | 17250040@4 | 电缆保护管HDPE50 | m | 930.762 | 7.08 |  | 6589.79
58 | 28110210@7 | 铜芯电缆ZR-YJV-5*10 | m | 936.4619 | 38.42 |  | 35978.87
59 | 29060137@7 | 电缆保护管PC50 | m | 340.6628 | 6.04 |  | 2057.6
60 | 29060137@8 | 电缆保护管-HDPEDN50 | m | 622.2624 | 7.08 |  | 4405.62
61 | 36010080@2 | 手孔井盖φ770 | 套 | 14 | 426.92 |  | 5976.88
62 | 00010003 | 机上人工 | 工日 | 3.1655 | 252.54 |  | 799.42
63 | 00010003@1 | 机上人工 | 工日 | 34.8465 | 252.54 |  | 8800.14
64 | 99450630 | 折旧费 | 元 | 4707.3208 | 1 |  | 4707.32
65 | 99450640 | 检修费 | 元 | 916.5382 | 1 |  | 916.54
单位工程人材机汇总表
工程名称：建设工程北区-室外电气工程 | [5 empty] | 第 3 页 共 3 页
序号 | 编码 | 名称及规格 | 单位 | 数量 | 单价 （元） |  | 合价 （元） | 备注
66 | 99450650 | 维护费 | 元 | 2900.9163 | 1 |  | 2900.92
67 | 99450660 | 安拆费 | 元 | 188.8293 | 1 |  | 188.83
68 | 99450680 | 柴油(机械用)0# | kg | 14.2648 | 8.38 |  | 119.54
69 | 99450680@1 | 柴油(机械用)0# | kg | 908.7988 | 8.38 |  | 7615.73
70 | 99450680@2 | 柴油(机械用)0# | kg | 65.0598 | 8.38 |  | 545.2
71 | 99450680@5 | 柴油(机械用)0# | kg | 17.9414 | 8.38 |  | 150.35
72 | 99450700 | 电(机械用) | kW·h | 123.2382 | 0.77 |  | 94.89
73 | 99450700@1 | 电(机械用) | kW·h | 52.6009 | 0.77 |  | 40.5
74 | 99450700@2 | 电(机械用) | kw·h | 1.8032 | 0.77 |  | 1.39
75 | 99450700@3 | 电(机械用) | kw·h | 395.6524 | 0.77 |  | 304.65
76 | JXFTZ | 机械费调整 | 元 | 0.0665 | 1 |  | 0.07
|  | 合计 |  |  |  |  | 329305.69