## 表-04 单位工程招标控制价汇总表
单位工程招标控制价汇总表
工程名称：建设工程北区-标识工程 |  |  | 标段： | 第 1 页 共 1 页
序号 | 汇总内容 | 金额:(元) |  |  | 其中：暂估价(元)
1 | 分部分项合计 | 1710472.47
1.1 | A类标识 | 295091.21
1.2 | B类标识 | 316644.51
1.3 | C类标识 | 497335.44
1.4 | D类标识 | 358135.87
1.5 | E类标识 | 15181.17
1.6 | F类标识 | 228084.27
2 | 措施合计 | 24903.00
2.1 | 绿色施工安全防护措施费 | 21951.26
2.2 | 其他措施费 | 2951.74
3 | 其他项目 | 179134.56 |  |  | －
3.1 | 暂列金额 | 171047.25
3.2 | 暂估价
3.3 | 计日工
3.4 | 总承包服务费
3.5 | 预算包干费 | 8087.31
3.6 | 工程优质费
3.7 | 概算幅度差
3.8 | 索赔费用
3.9 | 现场签证费用
3.10 | 其他费用
4 | 税前工程造价 | 1914510.03
5 | 增值税销项税额 | 172305.90 |  |  | －
6 | 总造价 | 2086815.93
7 | 人工费 | 97343.21
招标控制价合计=1+2+3+5 |  | 2,086,815.93 |  |  | 0.00
注：本表适用于单位工程招标控制价或投标报价的汇总，如无单位工程划分，单项工程也使用本表汇总
表—04

## 表-08 分部分项工程和单价措施项目清单与计价表
分部分项工程和单价措施项目清单与计价表
工程名称：建设工程北区-标识工程 |  |  |  | 标段： |  |  |  | 第 1 页 共 30 页
序号 | 项目编码 | 项目名称 | 项目特征描述 |  | 计量单位 | 工程量 | 金额（元）
[7 empty] | 综合单价 |  | 综合合价 | 其中
暂估价
|  | A类标识 | [6 empty] | 295091.21
1 | 011507001070 | 园区总览牌 | 1.构件名称:园区总览牌 2.使用部位:室外 3.尺寸（高×宽×厚）:2000×600×100mm 4.整体结构:1.5mm厚304#原色不锈钢弯折焊接成型标识牌；表面烤白色漆，颜色以确认色板为准，表面图文信息高清UV打印；内藏不锈钢板方通骨架 5.基础:C30钢筋混凝土、C20混凝土垫层 6.综合考虑土方开挖、回填、外运；其他辅材及制作、安装等所有费用 7.其他:具体做法及施工详见设计图纸和规范要求 |  | 套 | 1 | 5753.26 |  | 5753.26
2 | 011507001071 | 停车场入口立牌 | 1.构件名称:停车场入口立牌 2.使用部位:室外 3.尺寸（高×宽×厚）:2000×400×100mm 4.整体结构:1.5mm厚304#原色不锈钢弯折焊接成型标识牌；表面烤白色漆，颜色以确认色板为准，表面图文信息蚀刻填漆；内藏不锈钢板方通骨架 5.基础:C30钢筋混凝土、C20混凝土垫层 6.综合考虑土方开挖、回填、外运；其他辅材及制作、安装等所有费用 7.其他:具体做法及施工详见设计图纸和规范要求 |  | 套 | 2 | 3935.93 |  | 7871.86
本页小计 | [8 empty] | 13625.12
注：为计取规费等的使用，可在表中增设其中：“定额人工费”。
表—08
分部分项工程和单价措施项目清单与计价表
工程名称：建设工程北区-标识工程 |  |  |  | 标段： |  |  |  | 第 2 页 共 30 页
序号 | 项目编码 | 项目名称 | 项目特征描述 |  | 计量单位 | 工程量 | 金额（元）
[7 empty] | 综合单价 |  | 综合合价 | 其中
暂估价
3 | 011507001072 | 户外车行导向立牌 | 1.构件名称:户外车行导向立牌 2.使用部位:室外 3.尺寸（高×宽×厚）:2000×400×100mm 4.整体结构:1.5mm厚304#原色不锈钢弯折焊接成型标识牌；表面烤白色漆，颜色以确认色板为准，表面图文信息蚀刻填漆；内藏不锈钢板方通骨架 5.基础:C30钢筋混凝土、C20混凝土垫层 6.综合考虑土方开挖、回填、外运；其他辅材及制作、安装等所有费用 7.其他:具体做法及施工详见设计图纸和规范要求 |  | 套 | 6 | 3935.93 |  | 23615.58
4 | 011507001073 | 户外人行导向立牌 | 1.构件名称:户外人行导向立牌 2.使用部位:室外 3.尺寸（高×宽×厚）:2000×400×100mm 4.整体结构:1.5mm厚304#原色不锈钢弯折焊接成型标识牌；表面烤白色漆，颜色以确认色板为准，表面图文信息蚀刻填漆；内藏不锈钢板方通骨架 5.基础:C30钢筋混凝土、C20混凝土垫层 6.综合考虑土方开挖、回填、外运；其他辅材及制作、安装等所有费用 7.其他:具体做法及施工详见设计图纸和规范要求 |  | 套 | 7 | 3935.93 |  | 27551.51
本页小计 | [8 empty] | 51167.09
注：为计取规费等的使用，可在表中增设其中：“定额人工费”。
表—08
分部分项工程和单价措施项目清单与计价表
工程名称：建设工程北区-标识工程 |  |  |  | 标段： |  |  |  | 第 3 页 共 30 页
序号 | 项目编码 | 项目名称 | 项目特征描述 |  | 计量单位 | 工程量 | 金额（元）
[7 empty] | 综合单价 |  | 综合合价 | 其中
暂估价
5 | 011507001074 | 户外人行万向牌 | 1.构件名称:户外人行万向牌 2.使用部位:室外 3.柱尺寸（高×直径）:2600×φ100mm 4.板尺寸（宽×高×厚）:670×100×20mm 5.整体结构:柱身为直径100mm×5mm厚白色阳极氧化铝柱；标志指示板为3mm厚白色阳极氧化铝折盒；颜色以确认色板为准；表面图文信息蚀刻填漆 6.基础:C30钢筋混凝土、C20混凝土垫层 7.综合考虑土方开挖、回填、外运；其他辅材及制作、安装等所有费用 8.其他:具体做法及施工详见设计图纸和规范要求 |  | 套 | 3 | 3642.76 |  | 10928.28
6 | 011507001075 | 园区宣传栏 | 1.构件名称:园区宣传栏 2.使用部位:室外 3.尺寸（高×宽×厚）:2200×2600×170mm 4.整体结构:1.5mm厚304#不锈钢弯折成型；表面烤漆浅灰色；8mm厚超白钢化玻璃 5.基础:C30钢筋混凝土、C20混凝土垫层 6.综合考虑土方开挖、回填、外运；其他辅材及制作、安装等所有费用 7.其他:具体做法及施工详见设计图纸和规范要求 |  | 套 | 8 | 17767.14 |  | 142137.12
本页小计 | [8 empty] | 153065.4
注：为计取规费等的使用，可在表中增设其中：“定额人工费”。
表—08
分部分项工程和单价措施项目清单与计价表
工程名称：建设工程北区-标识工程 |  |  |  | 标段： |  |  |  | 第 4 页 共 30 页
序号 | 项目编码 | 项目名称 | 项目特征描述 |  | 计量单位 | 工程量 | 金额（元）
[7 empty] | 综合单价 |  | 综合合价 | 其中
暂估价
7 | 011507001076 | 户外种墙警示提示标识 | 1.构件名称:户外种墙警示提示标识 2.使用部位:室外 3.尺寸（高×宽×厚）:60×190×2mm 4.整体结构:2mm厚316L拉丝不锈钢板，表面喷白色漆；图文蚀刻填色 5.综合考虑其他辅材及制作、安装等所有费用 6.其他:具体做法及施工详见设计图纸和规范要求 |  | 套 | 31 | 69.13 |  | 2143.03
8 | 011507001077 | 户外地面警示提示标识 | 1.构件名称:户外地面警示提示标识 2.使用部位:室外 3.尺寸（高×宽×厚）:60×200×2mm 4.整体结构:2mm厚316L拉丝不锈钢板，表面喷白色漆；图文蚀刻填色 5.综合考虑其他辅材及制作、安装等所有费用 6.其他:具体做法及施工详见设计图纸和规范要求 |  | 套 | 33 | 74.13 |  | 2446.29
9 | 011507001078 | 户外护栏警示提示标识 | 1.构件名称:户外护栏警示提示标识 2.使用部位:室外 3.尺寸（高×宽×厚）:30×200×2mm 4.整体结构:2mm厚316L拉丝不锈钢板，表面喷白色漆；图文蚀刻填色 5.综合考虑其他辅材及制作、安装等所有费用 6.其他:具体做法及施工详见设计图纸和规范要求 |  | 套 | 30 | 59.13 |  | 1773.9
本页小计 | [8 empty] | 6363.22
注：为计取规费等的使用，可在表中增设其中：“定额人工费”。
表—08
分部分项工程和单价措施项目清单与计价表
工程名称：建设工程北区-标识工程 |  |  |  | 标段： |  |  |  | 第 5 页 共 30 页
序号 | 项目编码 | 项目名称 | 项目特征描述 |  | 计量单位 | 工程量 | 金额（元）
[7 empty] | 综合单价 |  | 综合合价 | 其中
暂估价
10 | 011507001079 | 设施警示提示标识 | 1.构件名称:设施警示提示标识 2.使用部位:室外 3.尺寸（高×宽×厚）:60×190×2mm 4.整体结构::2mm厚316L拉丝不锈钢板，表面喷白色漆；图文蚀刻填色 5.综合考虑其他辅材及制作、安装等所有费用 6.其他:具体做法及施工详见设计图纸和规范要求 |  | 套 | 12 | 69.13 |  | 829.56
11 | 011507001080 | 景观警示标识 | 1.构件名称:景观警示标识 2.使用部位:室外 3.尺寸（高×宽×厚）:430×250×20mm 4.整体结构:2mm厚304#不锈钢激光切割、焊接成型，烤漆白色；表面刻蚀填漆 5.基础:C15钢筋混凝土 6.综合考虑土方开挖、回填、外运；其他辅材及制作、安装等所有费用 7.其他:具体做法及施工详见设计图纸和规范要求 |  | 套 | 12 | 681.7 |  | 8180.4
12 | 011507001081 | 水景标识 | 1.构件名称:水景标识 2.使用部位:室外 3.尺寸（高×宽×厚）:430×250×20mm 4.整体结构:2mm厚304#不锈钢激光切割、焊接成型，烤漆白色；表面刻蚀填漆 5.基础:C15钢筋混凝土 6.综合考虑土方开挖、回填、外运；其他辅材及制作、安装等所有费用 7.其他:具体做法及施工详见设计图纸和规范要求 |  | 套 | 10 | 681.7 |  | 6817
本页小计 | [8 empty] | 15826.96
注：为计取规费等的使用，可在表中增设其中：“定额人工费”。
表—08
分部分项工程和单价措施项目清单与计价表
工程名称：建设工程北区-标识工程 |  |  |  | 标段： |  |  |  | 第 6 页 共 30 页
序号 | 项目编码 | 项目名称 | 项目特征描述 |  | 计量单位 | 工程量 | 金额（元）
[7 empty] | 综合单价 |  | 综合合价 | 其中
暂估价
13 | 011507001082 | 可移动温馨标语提示牌 | 1.构件名称:可移动温馨标语提示牌 2.使用部位:室外 3.尺寸（高×宽×厚）:600×250×10+10mm 4.整体结构:1.2mm厚316L不锈钢折盒焊接，表面喷白色氟碳漆；表面信息图案蚀刻填深灰色 5.综合考虑其他辅材及制作、安装等所有费用 6.其他:具体做法及施工详见设计图纸和规范要求 |  | 套 | 10 | 479.13 |  | 4791.3
14 | 011507001083 | 可移动临时立地牌 | 1.构件名称:可移动临时立地牌 2.使用部位:室外 3.尺寸（高×宽×厚）:1400×250×20mm 4.整体结构:1.5mm厚304#本色不锈钢板折弯围边成型；表面喷涂细砂工艺，喷涂纳米防指纹处理；高透亚克力单层卡槽（成品采购） 5.综合考虑其他辅材及制作、安装等所有费用 6.其他:具体做法及施工详见设计图纸和规范要求 |  | 套 | 10 | 1419.13 |  | 14191.3
15 | 011507001084 | 无障碍通道标识 | 1.构件名称:无障碍通道标识 2.使用部位:室外 3.尺寸（高×宽×厚）:1400×250×20mm 4.整体结构:1.5mm厚304#本色不锈钢板折弯围边成型；表面喷涂细砂工艺，喷涂纳米防指纹处理；高透亚克力单层卡槽（成品采购） 5.综合考虑其他辅材及制作、安装等所有费用 6.其他:具体做法及施工详见设计图纸和规范要求 |  | 套 | 20 | 1419.13 |  | 28382.6
本页小计 | [8 empty] | 47365.2
注：为计取规费等的使用，可在表中增设其中：“定额人工费”。
表—08
分部分项工程和单价措施项目清单与计价表
工程名称：建设工程北区-标识工程 |  |  |  | 标段： |  |  |  | 第 7 页 共 30 页
序号 | 项目编码 | 项目名称 | 项目特征描述 |  | 计量单位 | 工程量 | 金额（元）
[7 empty] | 综合单价 |  | 综合合价 | 其中
暂估价
16 | 011507001085 | 连廊人行指示立牌 | 1.构件名称:连廊人行指示立牌 2.使用部位:室外 3.尺寸（高×宽×厚）:2000×400×100mm 4.整体结构:1.5mm厚304#原色不锈钢弯折焊接成型标识牌；表面烤白色漆，颜色以确认色板为准，表面图文信息蚀刻填漆；内藏不锈钢板方通骨架 5.基础:固定在混凝土楼板上 6.综合考虑土方开挖、回填、外运；其他辅材及制作、安装等所有费用 7.其他:具体做法及施工详见设计图纸和规范要求 |  | 套 | 2 | 3400.85 |  | 6801.7
17 | 011507001086 | 连廊导向贴墙牌 | 1.构件名称:连廊导向贴墙牌 2.使用部位:室外 3.尺寸（高×宽）:中文字标识50×10mm；英文字标识20×10mm 4.整体结构:5mm厚304#原色不锈钢切割字；表面烤白色/蓝色漆，颜色以确认色板为准 5.综合考虑其他辅材及制作、安装等所有费用 6.其他:具体做法及施工详见设计图纸和规范要求 |  | 套 | 4 | 219.13 |  | 876.52
|  | B类标识 | [6 empty] | 316644.51
本页小计 | [8 empty] | 7678.22
注：为计取规费等的使用，可在表中增设其中：“定额人工费”。
表—08
分部分项工程和单价措施项目清单与计价表
工程名称：建设工程北区-标识工程 |  |  |  | 标段： |  |  |  | 第 8 页 共 30 页
序号 | 项目编码 | 项目名称 | 项目特征描述 |  | 计量单位 | 工程量 | 金额（元）
[7 empty] | 综合单价 |  | 综合合价 | 其中
暂估价
18 | 011507001087 | 楼宇形象标识 | 1.构件名称:楼宇形象标识 2.使用部位:楼宇 3.尺寸（高×宽×厚）:5000×800×80mm；盒字1000×80mm 4.整体结构:1.5mm厚304#拉丝原色不锈钢围边图形，表面无缝处理；内藏3mm厚不锈钢板底架 5.综合考虑其他辅材及制作、安装等所有费用 6.其他:具体做法及施工详见设计图纸和规范要求 |  | 套 | 11 | 6200.85 |  | 68209.35
19 | 011507001088 | 幕墙/景墙标识（校徽） | 1.构件名称:幕墙/景墙标识（校徽） 2.使用部位:楼宇 3.尺寸（高×宽×厚）:1800×2130×80mm 4.整体结构:1.5mm厚304#拉丝原色不锈钢围边图形，表面无缝处理；内藏3mm厚不锈钢板底架 5.综合考虑其他辅材及制作、安装等所有费用 6.其他:具体做法及施工详见设计图纸和规范要求 |  | 套 | 2 | 7868.85 |  | 15737.7
20 | 011507001089 | 楼栋号 | 1.构件名称:楼栋号 2.使用部位:楼宇 3.尺寸（高×宽×厚）:盒字1000×1000×80mm 4.整体结构:1.5mm厚304#拉丝原色不锈钢围边图形，表面无缝处理；内藏3mm厚不锈钢板底架 5.综合考虑其他辅材及制作、安装等所有费用 6.其他:具体做法及施工详见设计图纸和规范要求 |  | 套 | 13 | 1400.85 |  | 18211.05
本页小计 | [8 empty] | 102158.1
注：为计取规费等的使用，可在表中增设其中：“定额人工费”。
表—08
分部分项工程和单价措施项目清单与计价表
工程名称：建设工程北区-标识工程 |  |  |  | 标段： |  |  |  | 第 9 页 共 30 页
序号 | 项目编码 | 项目名称 | 项目特征描述 |  | 计量单位 | 工程量 | 金额（元）
[7 empty] | 综合单价 |  | 综合合价 | 其中
暂估价
21 | 011507001090 | 楼宇入口编号 | 1.构件名称:楼宇入口编号 2.使用部位:楼宇 3.尺寸（高×宽×厚）:盒字450×450×40mm 4.整体结构:1.5mm厚304#拉丝原色不锈钢围边图形，表面无缝处理；内藏PVC填充块 5.综合考虑其他辅材及制作、安装等所有费用 6.其他:具体做法及施工详见设计图纸和规范要求 |  | 套 | 28 | 322.88 |  | 9040.64
22 | 011507001091 | 楼宇图案标识 | 1.构件名称:楼宇图案标识 2.使用部位:楼宇 3.尺寸（高×宽×厚）:3000×2000×80mm 4.整体结构:1.5mm厚304#拉丝原色不锈钢围边图形，表面无缝处理；内藏3mm厚不锈钢板底架 5.综合考虑其他辅材及制作、安装等所有费用 6.其他:具体做法及施工详见设计图纸和规范要求 |  | 套 | 22 | 9200.85 |  | 202418.7
23 | 011507001092 | 入口形象标识 | 1.构件名称:入口形象标识 2.使用部位:楼宇 3.尺寸（高×宽×厚）:2800×220×40mm；盒字200×220×40mm 4.整体结构:1.5mm厚304#拉丝原色不锈钢围边图形，表面无缝处理；内藏PVC填充块 5.综合考虑其他辅材及制作、安装等所有费用 6.其他:具体做法及施工详见设计图纸和规范要求 |  | 套 | 2 | 1124.84 |  | 2249.68
本页小计 | [8 empty] | 213709.02
注：为计取规费等的使用，可在表中增设其中：“定额人工费”。
表—08
分部分项工程和单价措施项目清单与计价表
工程名称：建设工程北区-标识工程 |  |  |  | 标段： |  |  |  | 第 10 页 共 30 页
序号 | 项目编码 | 项目名称 | 项目特征描述 |  | 计量单位 | 工程量 | 金额（元）
[7 empty] | 综合单价 |  | 综合合价 | 其中
暂估价
24 | 011507001093 | 校园入口编号 | 1.构件名称:校园入口编号 2.使用部位:楼宇 3.尺寸（高×宽×厚）:400×400×40mm 4.整体结构:1.5mm厚304#拉丝原色不锈钢围边图形，表面无缝处理；内藏PVC填充块 5.综合考虑其他辅材及制作、安装等所有费用 6.其他:具体做法及施工详见设计图纸和规范要求 |  | 套 | 3 | 259.13 |  | 777.39
|  | C类标识 | [6 empty] | 497335.44
25 | 011507001094 | 室内总索引 | 1.构件名称:室内总索引 2.使用部位:室内 3.尺寸（高×宽×厚）:1200×900×50mm 4.整体结构:2mm厚304#本色不锈钢板折弯围边成型，表面喷涂细砂工艺，喷涂纳米防指纹处；图文内容丝网印刷；图标蚀刻填漆 5.综合考虑其他辅材及制作、安装等所有费用 6.其他:具体做法及施工详见设计图纸和规范要求 |  | 套 | 4 | 6499.13 |  | 25996.52
26 | 011507001095 | 电梯厅索引牌 | 1.构件名称:电梯厅索引牌 2.使用部位:室内 3.尺寸（高×宽×厚）:1200×600×50mm 4.整体结构:2mm厚304#本色不锈钢板折弯围边成型，表面喷涂细砂工艺，喷涂纳米防指纹处；图文内容丝网印刷；图标蚀刻填漆 5.综合考虑其他辅材及制作、安装等所有费用 6.其他:具体做法及施工详见设计图纸和规范要求 |  | 套 | 10 | 4339.13 |  | 43391.3
本页小计 | [8 empty] | 70165.21
注：为计取规费等的使用，可在表中增设其中：“定额人工费”。
表—08
分部分项工程和单价措施项目清单与计价表
工程名称：建设工程北区-标识工程 |  |  |  | 标段： |  |  |  | 第 11 页 共 30 页
序号 | 项目编码 | 项目名称 | 项目特征描述 |  | 计量单位 | 工程量 | 金额（元）
[7 empty] | 综合单价 |  | 综合合价 | 其中
暂估价
27 | 011507001096 | 电梯轿厢索引牌 | 1.构件名称:电梯轿厢索引牌 2.使用部位:室内 3.尺寸（高×宽×厚）:700×350×5+5mm 4.整体结构:5+5mm透明亚克力板 5.综合考虑其他辅材及制作、安装等所有费用 6.其他:具体做法及施工详见设计图纸和规范要求 |  | 套 | 11 | 166.13 |  | 1827.43
28 | 011507001097 | 电梯编号 | 1.构件名称:电梯编号 2.使用部位:室内 3.尺寸（高×宽×厚）:120×113×20mm 4.整体结构:1.5mm厚304#本色不锈钢板折弯围边成型；表面喷涂细砂工艺，喷涂纳米防指纹处 5.综合考虑其他辅材及制作、安装等所有费用 6.其他:具体做法及施工详见设计图纸和规范要求 |  | 套 | 62 | 49.13 |  | 3046.06
29 | 011507001098 | 电梯厅楼层号 | 1.构件名称:电梯编号 2.使用部位:室内 3.尺寸（高×宽×厚）:200×220×20mm 4.整体结构:1.5mm厚304#本色不锈钢板折弯围边成型；表面喷涂细砂工艺，喷涂纳米防指纹处字；表面烤漆处理 5.综合考虑其他辅材及制作、安装等所有费用 6.其他:具体做法及施工详见设计图纸和规范要求 |  | 套 | 43 | 195.13 |  | 8390.59
本页小计 | [8 empty] | 13264.08
注：为计取规费等的使用，可在表中增设其中：“定额人工费”。
表—08
分部分项工程和单价措施项目清单与计价表
工程名称：建设工程北区-标识工程 |  |  |  | 标段： |  |  |  | 第 12 页 共 30 页
序号 | 项目编码 | 项目名称 | 项目特征描述 |  | 计量单位 | 工程量 | 金额（元）
[7 empty] | 综合单价 |  | 综合合价 | 其中
暂估价
30 | 011507001099 | 公共楼梯楼层号 | 1.构件名称:公共楼梯楼层号 2.使用部位:室内 3.尺寸（高×宽×厚）:1900×1289×80mm 4.整体结构:1.5mm厚304#不锈钢围边字焊接成型，表面喷深灰色氟碳漆 5.综合考虑其他辅材及制作、安装等所有费用 6.其他:具体做法及施工详见设计图纸和规范要求 |  | 套 | 5 | 3870.07 |  | 19350.35
31 | 011507001100 | 楼梯间楼层号 | 1.构件名称:楼梯间楼层号 2.使用部位:室内 3.尺寸（高×宽）:400×442mm 4.整体结构:清洁墙体，即时蓝色油漆喷涂 5.综合考虑其他辅材及制作、安装等所有费用 6.其他:具体做法及施工详见设计图纸和规范要求 |  | m2 | 9.55 | 20.3 |  | 193.87
32 | 011507001101 | 消防疏散图 | 1.构件名称:消防疏散图 2.使用部位:室内 3.尺寸（高×宽×厚）:210×297×8mm 4.整体结构:8mm厚透明亚克力板四边缘倒角抛光作防丝印撞处理背面丝印内容，背喷乳白色底漆 5.综合考虑其他辅材及制作、安装等所有费用 6.其他:具体做法及施工详见设计图纸和规范要求 |  | 套 | 78 | 79.13 |  | 6172.14
33 | 011507001102 | 分流导向贴墙牌 | 1.构件名称:分流导向贴墙牌 2.使用部位:室内 3.尺寸（高×宽）:470×307mm 4.整体结构:图文内容丝网印刷 5.综合考虑其他辅材及制作、安装等所有费用 6.其他:具体做法及施工详见设计图纸和规范要求 |  | 套 | 70 | 583.13 |  | 40819.1
本页小计 | [8 empty] | 66535.46
注：为计取规费等的使用，可在表中增设其中：“定额人工费”。
表—08
分部分项工程和单价措施项目清单与计价表
工程名称：建设工程北区-标识工程 |  |  |  | 标段： |  |  |  | 第 13 页 共 30 页
序号 | 项目编码 | 项目名称 | 项目特征描述 |  | 计量单位 | 工程量 | 金额（元）
[7 empty] | 综合单价 |  | 综合合价 | 其中
暂估价
34 | 011507001103 | 分流指引吊牌 | 1.构件名称:分流指引吊牌 2.使用部位:室内 3.尺寸（高×宽×厚）:250×1200×120mm 4.整体结构:1.5mm厚304#不锈钢折盒；表面烤漆作、安装等所有费用 6.其他:具体做法及施工详见设计图纸和规范要求 |  | 套 | 18 | 1400.85 |  | 25215.3
35 | 011507001104 | 寄存处吊牌标识 | 1.构件名称:寄存处吊牌标识 2.使用部位:室内 3.尺寸（高×宽×厚）:250×1200×120mm 4.整体结构:1.5mm厚304#不锈钢折盒；表面烤漆 5.综合考虑其他辅材及制作、安装等所有费用 6.其他:具体做法及施工详见设计图纸和规范要求 |  | 套 | 1 | 1400.85 |  | 1400.85
36 | 011507001105 | 搜索区看牌吊牌标识 | 1.构件名称:搜索区看牌吊牌标识 2.使用部位:室内 3.尺寸（高×宽×厚）:250×1200×120mm 4.整体结构:1.5mm厚304#不锈钢折盒；表面烤漆 5.综合考虑其他辅材及制作、安装等所有费用 6.其他:具体做法及施工详见设计图纸和规范要求 |  | 套 | 1 | 1400.85 |  | 1400.85
37 | 011507001106 | 书刊分拣处吊牌标识 | 1.构件名称:书刊分拣处吊牌标识 2.使用部位:室内 3.尺寸（高×宽×厚）:250×1200×120mm 4.整体结构:1.5mm厚304#不锈钢折盒；表面烤漆 5.综合考虑其他辅材及制作、安装等所有费用 6.其他:具体做法及施工详见设计图纸和规范要求 |  | 套 | 2 | 1400.85 |  | 2801.7
本页小计 | [8 empty] | 30818.7
注：为计取规费等的使用，可在表中增设其中：“定额人工费”。
表—08
分部分项工程和单价措施项目清单与计价表
工程名称：建设工程北区-标识工程 |  |  |  | 标段： |  |  |  | 第 14 页 共 30 页
序号 | 项目编码 | 项目名称 | 项目特征描述 |  | 计量单位 | 工程量 | 金额（元）
[7 empty] | 综合单价 |  | 综合合价 | 其中
暂估价
38 | 011507001107 | 可移动温馨标语提示牌 | 1.构件名称:可移动温馨标语提示牌 2.使用部位:室外 3.尺寸（高×宽×厚）:605×250×10+10mm 4.整体结构:2mm厚304#不锈钢板折弯成型，表面喷涂磨砂工艺，作纳米防指纹喷涂处理，图文内容蚀刻填黑漆 5.综合考虑其他辅材及制作、安装等所有费用 6.其他:具体做法及施工详见设计图纸和规范要求 |  | 套 | 273 | 479.13 |  | 130802.49
39 | 011507001108 | 可移动临时立地牌 | 1.构件名称:可移动临时立地牌 2.使用部位:室内 3.尺寸（高×宽×厚）:1200×250×30mm 4.整体结构:1.5mm厚304#不锈钢折弯成型；表面喷乳白色氟碳漆；5mm厚亚克力板，可黏贴A4大小宣传单 5.综合考虑其他辅材及制作、安装等所有费用 6.其他:具体做法及施工详见设计图纸和规范要求 |  | 套 | 153 | 1219.13 |  | 186526.89
|  | D类标识 | [6 empty] | 358135.87
40 | 011507001109 | 大堂形象标识 | 1.构件名称:大堂形象标识 2.使用部位:室内 3.尺寸（高×宽×厚）:450×3885×30mm；中文字273H×30Dmm；英文字93H×30Dmm 4.整体结构:1.5mm厚304#不锈钢围边图案焊接成型，表面喷乳白色/蓝色氟碳漆，内藏20mm厚PVC板 5.综合考虑其他辅材及制作、安装等所有费用 6.其他:具体做法及施工详见设计图纸和规范要求 |  | 套 | 6 | 2823.23 |  | 16939.38
本页小计 | [8 empty] | 334268.76
注：为计取规费等的使用，可在表中增设其中：“定额人工费”。
表—08
分部分项工程和单价措施项目清单与计价表
工程名称：建设工程北区-标识工程 |  |  |  | 标段： |  |  |  | 第 15 页 共 30 页
序号 | 项目编码 | 项目名称 | 项目特征描述 |  | 计量单位 | 工程量 | 金额（元）
[7 empty] | 综合单价 |  | 综合合价 | 其中
暂估价
41 | 011507001110 | 墙面立体字标识 | 1.构件名称:墙面立体字标识 2.使用部位:室内 3.尺寸（高×宽×厚）:250×54+54×5mm；中文字50H×10Dmm；英文字20H×10Dmm 4.整体结构:5mm厚304#原色不锈钢切割字，表面烤漆 5.综合考虑其他辅材及制作、安装等所有费用 6.其他:具体做法及施工详见设计图纸和规范要求 |  | 套 | 4 | 179.13 |  | 716.52
42 | 011507001111 | 咨询台牌 | 1.构件名称:咨询台牌 2.使用部位:室内 3.尺寸（高×宽×厚）:150×433×5mm 4.整体结构:5mm厚304#不锈钢激光切割立体字 5.综合考虑其他辅材及制作、安装等所有费用 6.其他:具体做法及施工详见设计图纸和规范要求 |  | 套 | 1 | 469.13 |  | 469.13
43 | 011507001112 | 科室门牌 | 1.构件名称:科室门牌 2.使用部位:室内 3.尺寸（高×宽×厚）:300×300×10mm 4.整体结构:2mm厚304#本色不锈钢板折弯围边成型，喷涂纳米防指纹处理；图文内容丝网印刷 5.综合考虑其他辅材及制作、安装等所有费用 6.其他:具体做法及施工详见设计图纸和规范要求 |  | 套 | 259 | 219.13 |  | 56754.67
本页小计 | [8 empty] | 57940.32
注：为计取规费等的使用，可在表中增设其中：“定额人工费”。
表—08
分部分项工程和单价措施项目清单与计价表
工程名称：建设工程北区-标识工程 |  |  |  | 标段： |  |  |  | 第 16 页 共 30 页
序号 | 项目编码 | 项目名称 | 项目特征描述 |  | 计量单位 | 工程量 | 金额（元）
[7 empty] | 综合单价 |  | 综合合价 | 其中
暂估价
44 | 011507001113 | 办公室门牌 | 1.构件名称:办公室门牌 2.使用部位:室内 3.尺寸（高×宽×厚）:300×300×9mm 4.整体结构:5mm厚亚克力板，表面喷涂氟碳漆颜色为白色，背面嵌入D6X1.5mm强磁扣(性能牌号N50)；1.5mm厚磁吸钢板折弯成型，表面喷涂氟碳漆颜色为白色 5.综合考虑其他辅材及制作、安装等所有费用 6.其他:具体做法及施工详见设计图纸和规范要求 |  | 套 | 43 | 219.13 |  | 9422.59
45 | 011507001114 | 功能间标识(贴墙) | 1.构件名称:功能间标识(贴墙) 2.使用部位:室内 3.尺寸（高×宽×厚）:300×300×9mm 4.整体结构:5mm厚亚克力板，表面喷涂氟碳漆颜色为白色，背面嵌入D6X1.5mm强磁扣(性能牌号N50)；1.5mm厚磁吸钢板折弯成型，表面喷涂氟碳漆颜色为白色 5.综合考虑其他辅材及制作、安装等所有费用 6.其他:具体做法及施工详见设计图纸和规范要求 |  | 套 | 100 | 219.13 |  | 21913
46 | 011507001115 | 功能间标识(侧挂) | 1.构件名称:功能间标识(侧挂) 2.使用部位:室内 3.尺寸（高×宽×厚）:200×200×1.5mm 4.整体结构:1.5mm厚304#不锈钢板；图文内容丝网印刷 5.综合考虑其他辅材及制作、安装等所有费用 6.其他:具体做法及施工详见设计图纸和规范要求 |  | 套 | 52 | 169.13 |  | 8794.76
本页小计 | [8 empty] | 40130.35
注：为计取规费等的使用，可在表中增设其中：“定额人工费”。
表—08
分部分项工程和单价措施项目清单与计价表
工程名称：建设工程北区-标识工程 |  |  |  | 标段： |  |  |  | 第 17 页 共 30 页
序号 | 项目编码 | 项目名称 | 项目特征描述 |  | 计量单位 | 工程量 | 金额（元）
[7 empty] | 综合单价 |  | 综合合价 | 其中
暂估价
47 | 011507001116 | 大区域空间标牌 | 1.构件名称:大区域空间标牌 2.使用部位:室内 3.尺寸（高×宽×厚）:800×706×30mm 4.整体结构:1.5mm厚304#不锈钢围边图案焊接成型；内藏20mm厚PVC板 5.综合考虑其他辅材及制作、安装等所有费用 6.其他:具体做法及施工详见设计图纸和规范要求 |  | 套 | 1 | 2259.13 |  | 2259.13
48 | 011507001117 | 2级大区域空间标牌 | 1.构件名称:2级大区域空间标牌 2.使用部位:室内 3.尺寸（高×宽×厚）:474×350×30mm 4.整体结构:1.5mm厚304#不锈钢围边图案焊接成型；内藏20mm厚PVC板 5.综合考虑其他辅材及制作、安装等所有费用 6.其他:具体做法及施工详见设计图纸和规范要求 |  | 套 | 3 | 677.13 |  | 2031.39
49 | 011507001118 | 洗手间指引牌(侧挂) | 1.构件名称:洗手间指引牌(侧挂) 2.使用部位:室内 3.尺寸（高×宽×厚）:300×300×20mm 4.整体结构:2mm厚铝材折弯围边成型，喷涂纳米防指纹处，图文内容丝网印刷 5.综合考虑其他辅材及制作、安装等所有费用 6.其他:具体做法及施工详见设计图纸和规范要求 |  | 套 | 35 | 269.13 |  | 9419.55
本页小计 | [8 empty] | 13710.07
注：为计取规费等的使用，可在表中增设其中：“定额人工费”。
表—08
分部分项工程和单价措施项目清单与计价表
工程名称：建设工程北区-标识工程 |  |  |  | 标段： |  |  |  | 第 18 页 共 30 页
序号 | 项目编码 | 项目名称 | 项目特征描述 |  | 计量单位 | 工程量 | 金额（元）
[7 empty] | 综合单价 |  | 综合合价 | 其中
暂估价
50 | 011507001119 | 洗手间门牌 | 1.构件名称:洗手间门牌 2.使用部位:室内 3.尺寸（高×宽×厚）:150×50×5mm 4.整体结构:5mm厚304#不锈钢板，激光切割立体字 5.综合考虑其他辅材及制作、安装等所有费用 6.其他:具体做法及施工详见设计图纸和规范要求 |  | 套 | 70 | 131.13 |  | 9179.1
51 | 011507001120 | 后勤设备间门牌 | 1.构件名称:后勤设备间门牌 2.使用部位:室内 3.尺寸（高×宽×厚）:90×184×5mm 4.整体结构:采用3M即时贴，数码刻字粘贴 5.综合考虑其他辅材及制作、安装等所有费用 6.其他:具体做法及施工详见设计图纸和规范要求 |  | 套 | 179 | 69.13 |  | 12374.27
52 | 011507001121 | 室内宣传栏/任务栏 | 1.构件名称:室内宣传栏/任务栏 2.使用部位:室内 3.尺寸（高×宽×厚）:954×1672×50mm 4.整体结构:2mm厚镀锌板激光切割、焊接成型 5.综合考虑其他辅材及制作、安装等所有费用 6.其他:具体做法及施工详见设计图纸和规范要求 |  | 套 | 6 | 1787.35 |  | 10724.1
本页小计 | [8 empty] | 32277.47
注：为计取规费等的使用，可在表中增设其中：“定额人工费”。
表—08
分部分项工程和单价措施项目清单与计价表
工程名称：建设工程北区-标识工程 |  |  |  | 标段： |  |  |  | 第 19 页 共 30 页
序号 | 项目编码 | 项目名称 | 项目特征描述 |  | 计量单位 | 工程量 | 金额（元）
[7 empty] | 综合单价 |  | 综合合价 | 其中
暂估价
53 | 011507001122 | 消防通道常闭标识 | 1.构件名称:消防通道常闭标识 2.使用部位:室内 3.尺寸（高×宽×厚）:75×250×5mm 4.整体结构:5mm厚亚克力板四边缘倒角抛光作防撞处理，图文内容背面丝网印刷，喷漆贴保护膜 5.综合考虑其他辅材及制作、安装等所有费用 6.其他:具体做法及施工详见设计图纸和规范要求 |  | 套 | 61 | 79.13 |  | 4826.93
54 | 011507001123 | 消火栓标识 | 1.构件名称:消火栓标识 2.使用部位:室内 3.尺寸（高×宽×厚）:77×218×5mm 4.整体结构:图文内容丝网印刷 5.综合考虑其他辅材及制作、安装等所有费用 6.其他:具体做法及施工详见设计图纸和规范要求 |  | 套 | 343 | 102.13 |  | 35030.59
55 | 011507001124 | 电梯安全警示 | 1.构件名称:电梯安全警示 2.使用部位:室内 3.尺寸（高×宽×厚）:200×200×5mm 4.整体结构:5mm厚亚克力板四边缘倒角抛光作防撞处理，图文内容背面丝网印刷，喷漆贴保护膜 5.综合考虑其他辅材及制作、安装等所有费用 6.其他:具体做法及施工详见设计图纸和规范要求 |  | 套 | 62 | 44.13 |  | 2736.06
本页小计 | [8 empty] | 42593.58
注：为计取规费等的使用，可在表中增设其中：“定额人工费”。
表—08
分部分项工程和单价措施项目清单与计价表
工程名称：建设工程北区-标识工程 |  |  |  | 标段： |  |  |  | 第 20 页 共 30 页
序号 | 项目编码 | 项目名称 | 项目特征描述 |  | 计量单位 | 工程量 | 金额（元）
[7 empty] | 综合单价 |  | 综合合价 | 其中
暂估价
56 | 011507001125 | 室内种墙警示提示标识 | 1.构件名称:室内种墙警示提示标识 2.使用部位:室内 3.尺寸（高×宽×厚）:60×200×2mm 4.整体结构:2mm厚304#不锈钢板，表面喷白色漆；图文蚀刻填色 5.综合考虑其他辅材及制作、安装等所有费用 6.其他:具体做法及施工详见设计图纸和规范要求 |  | 套 | 391 | 49.13 |  | 19209.83
57 | 011507001126 | 室内地面警示提示标识 | 1.构件名称:室内地面警示提示标识 2.使用部位:室内 3.尺寸（高×宽×厚）:60×200×2mm 4.整体结构:2mm厚316L拉丝不锈钢板，表面喷白色漆；图文蚀刻填色 5.综合考虑其他辅材及制作、安装等所有费用 6.其他:具体做法及施工详见设计图纸和规范要求 |  | 套 | 9 | 74.13 |  | 667.17
58 | 011507001127 | 推拉标识牌 | 1.构件名称:推拉标识牌 2.使用部位:室内 3.尺寸（高×宽×厚）:100×100×1.5mm 4.整体结构:1.5mm厚304#不锈钢板 5.综合考虑其他辅材及制作、安装等所有费用 6.其他:具体做法及施工详见设计图纸和规范要求 |  | 套 | 38 | 59.13 |  | 2246.94
本页小计 | [8 empty] | 22123.94
注：为计取规费等的使用，可在表中增设其中：“定额人工费”。
表—08
分部分项工程和单价措施项目清单与计价表
工程名称：建设工程北区-标识工程 |  |  |  | 标段： |  |  |  | 第 21 页 共 30 页
序号 | 项目编码 | 项目名称 | 项目特征描述 |  | 计量单位 | 工程量 | 金额（元）
[7 empty] | 综合单价 |  | 综合合价 | 其中
暂估价
59 | 011507001128 | 立式书架编号 | 1.构件名称:立式书架编号 2.使用部位:室内 3.尺寸（高×宽×厚）:150×193×5mm 4.整体结构:5mm厚304#不锈钢激光切割立体字 5.综合考虑其他辅材及制作、安装等所有费用 6.其他:具体做法及施工详见设计图纸和规范要求 |  | 套 | 12 | 69.13 |  | 829.56
60 | 011507001129 | 墙身书架编号 | 1.构件名称:墙身书架编号 2.使用部位:室内 3.尺寸（高×宽×厚）:150×193×5mm 4.整体结构:5mm厚304#不锈钢激光切割立体字 5.综合考虑其他辅材及制作、安装等所有费用 6.其他:具体做法及施工详见设计图纸和规范要求 |  | 套 | 24 | 69.13 |  | 1659.12
61 | 011507001130 | 立式书架信息栏 | 1.构件名称:立式书架信息栏 2.使用部位:室内 3.尺寸（高×宽×厚）:300×400×10mm 4.整体结构:1.5mm厚磁吸钢板折弯成型，5mm厚亚克力板；表面丝网印刷深灰色 5.综合考虑其他辅材及制作、安装等所有费用 6.其他:具体做法及施工详见设计图纸和规范要求 |  | 套 | 6 | 259.13 |  | 1554.78
62 | 011507001131 | 墙身书架信息栏 | 1.构件名称:墙身书架信息栏 2.使用部位:室内 3.尺寸（高×宽×厚）:300×400×10mm 4.整体结构:1.5mm厚磁吸钢板折弯成型，5mm厚亚克力板；表面丝网印刷深灰色 5.综合考虑其他辅材及制作、安装等所有费用 6.其他:具体做法及施工详见设计图纸和规范要求 |  | 套 | 12 | 259.13 |  | 3109.56
本页小计 | [8 empty] | 7153.02
注：为计取规费等的使用，可在表中增设其中：“定额人工费”。
表—08
分部分项工程和单价措施项目清单与计价表
工程名称：建设工程北区-标识工程 |  |  |  | 标段： |  |  |  | 第 22 页 共 30 页
序号 | 项目编码 | 项目名称 | 项目特征描述 |  | 计量单位 | 工程量 | 金额（元）
[7 empty] | 综合单价 |  | 综合合价 | 其中
暂估价
63 | 011507001132 | 场馆出入口标识 | 1.构件名称:场馆出入口标识 2.使用部位:室内 3.尺寸（高×宽）:800×706mm 4.整体结构:图文内容丝网印刷 5.综合考虑其他辅材及制作、安装等所有费用 6.其他:具体做法及施工详见设计图纸和规范要求 |  | 套 | 4 | 859.13 |  | 3436.52
64 | 011507001133 | 看台编号区域指引标识 | 1.构件名称:看台编号区域指引标识 2.使用部位:室内 3.尺寸（高×宽）:500×441mm 4.整体结构:图文内容丝网印刷 5.综合考虑其他辅材及制作、安装等所有费用 6.其他:具体做法及施工详见设计图纸和规范要求 |  | 套 | 16 | 349.13 |  | 5586.08
65 | 011507001134 | 看台区域座位号指引标识 | 1.构件名称:看台区域座位号指引标识 2.使用部位:室内 3.尺寸（高×宽）:87×1141mm 4.整体结构:图文内容丝网印刷 5.综合考虑其他辅材及制作、安装等所有费用 6.其他:具体做法及施工详见设计图纸和规范要求 |  | 套 | 50 | 169.13 |  | 8456.5
66 | 011507001135 | 座位编号标识 | 1.构件名称:座位编号标识 2.使用部位:室内 3.尺寸（高×宽）:100×100mm 4.整体结构:图文内容丝网印刷 5.综合考虑其他辅材及制作、安装等所有费用 6.其他:具体做法及施工详见设计图纸和规范要求 |  | 套 | 250 | 34.13 |  | 8532.5
本页小计 | [8 empty] | 26011.6
注：为计取规费等的使用，可在表中增设其中：“定额人工费”。
表—08
分部分项工程和单价措施项目清单与计价表
工程名称：建设工程北区-标识工程 |  |  |  | 标段： |  |  |  | 第 23 页 共 30 页
序号 | 项目编码 | 项目名称 | 项目特征描述 |  | 计量单位 | 工程量 | 金额（元）
[7 empty] | 综合单价 |  | 综合合价 | 其中
暂估价
67 | 011507001136 | 运营时间牌 | 1.构件名称:运营时间牌 2.使用部位:室内 3.尺寸（高×宽）:405×295mm 4.整体结构:图文内容丝网印刷 5.综合考虑其他辅材及制作、安装等所有费用 6.其他:具体做法及施工详见设计图纸和规范要求 |  | 套 | 2 | 199.13 |  | 398.26
68 | 011507001137 | 窗口编号 | 1.构件名称:窗口编号 2.使用部位:室内 3.尺寸（高×宽）:150×58mm 4.整体结构:磨砂玻璃胶贴，UV打印图文信息 5.综合考虑其他辅材及制作、安装等所有费用 6.其他:具体做法及施工详见设计图纸和规范要求 |  | 套 | 13 | 39.13 |  | 508.69
69 | 011507001138 | 文明用餐须知 | 1.构件名称:文明用餐须知 2.使用部位:室内 3.尺寸（高×宽×厚）:800×480×5mm 4.整体结构:5mm厚乳白色亚克力板；表面图文信息丝印深灰色，条纹蓝色 5.综合考虑其他辅材及制作、安装等所有费用 6.其他:具体做法及施工详见设计图纸和规范要求 |  | 套 | 2 | 249.53 |  | 499.06
70 | 011507001139 | 餐具回收警示语 | 1.构件名称:餐具回收警示语 2.使用部位:室内 3.尺寸（高×宽）:640×960mm 4.整体结构:室内磨砂背胶贴，正面UV打印灰色信息内容 5.综合考虑其他辅材及制作、安装等所有费用 6.其他:具体做法及施工详见设计图纸和规范要求 |  | 套 | 2 | 387.77 |  | 775.54
本页小计 | [8 empty] | 2181.55
注：为计取规费等的使用，可在表中增设其中：“定额人工费”。
表—08
分部分项工程和单价措施项目清单与计价表
工程名称：建设工程北区-标识工程 |  |  |  | 标段： |  |  |  | 第 24 页 共 30 页
序号 | 项目编码 | 项目名称 | 项目特征描述 |  | 计量单位 | 工程量 | 金额（元）
[7 empty] | 综合单价 |  | 综合合价 | 其中
暂估价
71 | 011507001140 | 房号牌 | 1.构件名称:房号牌 2.使用部位:室内 3.尺寸（高×宽）:300×300×20mm 4.整体结构:20mm厚铝材切割，喷涂纳米防指纹处理；8mm厚亚克力板，图文内容丝网印刷 5.综合考虑其他辅材及制作、安装等所有费用 6.其他:具体做法及施工详见设计图纸和规范要求 |  | 套 | 443 | 219.13 |  | 97074.59
|  | E类标识 | [6 empty] | 15181.17
72 | 011507001141 | 卫生间蹲、坐厕标识 | 1.构件名称:卫生间蹲、坐厕标识 2.使用部位:室内 3.尺寸（高×宽×厚）:100×100×3mm 4.整体结构:3mm厚亚克力板 5.综合考虑其他辅材及制作、安装等所有费用 6.其他:具体做法及施工详见设计图纸和规范要求 |  | 套 | 309 | 49.13 |  | 15181.17
|  | F类标识 | [6 empty] | 228084.27
73 | 011507001142 | 停车场龙门牌 | 1.构件名称:停车场龙门牌 2.使用部位:地下停车场 3.尺寸（高×宽×厚）:550×4000×140mm 4.整体结构:1.5mm304不锈钢，激光切割折盒焊接成型，表面烤漆；高强级反光膜数码刻字黏贴 5.综合考虑其他辅材及制作、安装等所有费用 6.其他:具体做法及施工详见设计图纸和规范要求 |  | 套 | 2 | 9000.85 |  | 18001.7
本页小计 | [8 empty] | 130257.46
注：为计取规费等的使用，可在表中增设其中：“定额人工费”。
表—08
分部分项工程和单价措施项目清单与计价表
工程名称：建设工程北区-标识工程 |  |  |  | 标段： |  |  |  | 第 25 页 共 30 页
序号 | 项目编码 | 项目名称 | 项目特征描述 |  | 计量单位 | 工程量 | 金额（元）
[7 empty] | 综合单价 |  | 综合合价 | 其中
暂估价
74 | 011507001143 | 停车场导向吊牌 | 1.构件名称:停车场导向吊牌 2.使用部位:地下停车场 3.尺寸（高×宽×厚）:350×3600×120mm 4.整体结构:内置钢构，表面2mm304#不锈钢折弯焊接成型，表面烤漆；图符及文字采用高强级反光膜刻字黏贴 5.综合考虑其他辅材及制作、安装等所有费用 6.其他:具体做法及施工详见设计图纸和规范要求 |  | 套 | 9 | 7760.85 |  | 69847.65
75 | 011406001022 | 停车场墙面分区标识 | 1.构件名称:停车场墙面分区标识 2.使用部位:地下停车场 3.尺寸（线宽）:600+750mm 4.材质:外墙涂料高压无气状态喷涂 5.综合考虑其他辅材及制作、安装等所有费用 6.其他:具体做法及施工详见设计图纸和规范要求 |  | m2 | 375 | 20.3 |  | 7612.5
76 | 011406001023 | 停车场柱标识 | 1.构件名称:停车场柱标识 2.使用部位:地下停车场 3.尺寸（高×宽）:840×600mm 4.材质:外墙涂料高压无气状态喷涂 5.综合考虑其他辅材及制作、安装等所有费用 6.其他:具体做法及施工详见设计图纸和规范要求 |  | m2 | 49.39 | 20.3 |  | 1002.62
77 | 011406001024 | 地库坡道墙面标识 | 1.构件名称:地库坡道墙面标识 2.使用部位:地下停车场 3.尺寸（线宽）:600mm 4.材质:外墙涂料高压无气状态喷涂 5.综合考虑其他辅材及制作、安装等所有费用 6.其他:具体做法及施工详见设计图纸和规范要求 |  | m2 | 0.15 | 20.3 |  | 3.05
本页小计 | [8 empty] | 78465.82
注：为计取规费等的使用，可在表中增设其中：“定额人工费”。
表—08
分部分项工程和单价措施项目清单与计价表
工程名称：建设工程北区-标识工程 |  |  |  | 标段： |  |  |  | 第 26 页 共 30 页
序号 | 项目编码 | 项目名称 | 项目特征描述 |  | 计量单位 | 工程量 | 金额（元）
[7 empty] | 综合单价 |  | 综合合价 | 其中
暂估价
78 | 011406001025 | 电梯厅/楼梯间墻面标识 | 1.构件名称:电梯厅/楼梯间墻面标识 2.使用部位:地下停车场 3.尺寸（高×宽）:800×800mm 4.材质:外墙涂料高压无气状态喷涂 5.综合考虑其他辅材及制作、安装等所有费用 6.其他:具体做法及施工详见设计图纸和规范要求 |  | m2 | 4.48 | 20.3 |  | 90.94
79 | 011406001026 | 区域主体墙面标识 | 1.构件名称:区域主体墙面标识 2.使用部位:地下停车场 3.尺寸（线宽）:150mm 4.材质:外墙涂料高压无气状态喷涂 5.综合考虑其他辅材及制作、安装等所有费用 6.其他:具体做法及施工详见设计图纸和规范要求 |  | m2 | 0.15 | 20.3 |  | 3.05
80 | 011507001144 | 地库温馨提示标识 | 1.构件名称:地库温馨提示标识 2.使用部位:地下停车场 3.尺寸（高×宽×厚）:200×210×5mm 4.整体结构:5mm亚克力，雕刻成型，倒角抛光；背面丝印、喷漆贴保护膜 5.综合考虑其他辅材及制作、安装等所有费用 6.其他:具体做法及施工详见设计图纸和规范要求 |  | 套 | 36 | 49.13 |  | 1768.68
81 | 011406001027 | 电梯厅地面标识 | 1.构件名称:电梯厅地面标识 2.使用部位:地下停车场 3.尺寸（高×宽）:800×1000mm 4.材质:冷涂氟碳地坪漆 5.综合考虑其他辅材及制作、安装等所有费用 6.其他:具体做法及施工详见设计图纸和规范要求 |  | m2 | 1.6 | 79.54 |  | 127.26
本页小计 | [8 empty] | 1989.93
注：为计取规费等的使用，可在表中增设其中：“定额人工费”。
表—08
分部分项工程和单价措施项目清单与计价表
工程名称：建设工程北区-标识工程 |  |  |  | 标段： |  |  |  | 第 27 页 共 30 页
序号 | 项目编码 | 项目名称 | 项目特征描述 |  | 计量单位 | 工程量 | 金额（元）
[7 empty] | 综合单价 |  | 综合合价 | 其中
暂估价
82 | 011406001028 | 一般停车位 | 1.构件名称:一般停车位 2.使用部位:地下停车场 3.尺寸（线宽×厚）:150mm×1.8±0.2mm 4.材质:环保反光热熔涂料 5.综合考虑其他辅材及制作、安装等所有费用 6.其他:具体做法及施工详见设计图纸和规范要求 |  | m2 | 378.84 | 36.45 |  | 13808.72
83 | 011406001029 | 停车位号码 | 1.构件名称:停车位号码 2.使用部位:地下停车场 3.尺寸（线宽×厚）:150mm×1.8±0.2mm 4.材质:环保反光热熔涂料 5.综合考虑其他辅材及制作、安装等所有费用 6.其他:具体做法及施工详见设计图纸和规范要求 |  | m2 | 13.28 | 36.45 |  | 484.06
84 | 011406001030 | 无障碍车位 | 1.构件名称:无障碍车位 2.使用部位:地下停车场 3.尺寸（线宽×厚）:150mm×1.8±0.2mm 4.材质:环保反光热熔涂料 5.综合考虑其他辅材及制作、安装等所有费用 6.其他:具体做法及施工详见设计图纸和规范要求 |  | m2 | 5.34 | 36.45 |  | 194.64
85 | 011406001031 | 坡度划线 | 1.构件名称:坡度划线 2.使用部位:地下停车场 3.尺寸（线宽×厚）:150mm×1.8±0.2mm 4.材质:环保反光热熔涂料 5.综合考虑其他辅材及制作、安装等所有费用 6.其他:具体做法及施工详见设计图纸和规范要求 |  | m2 | 200 | 36.45 |  | 7290
本页小计 | [8 empty] | 21777.42
注：为计取规费等的使用，可在表中增设其中：“定额人工费”。
表—08
分部分项工程和单价措施项目清单与计价表
工程名称：建设工程北区-标识工程 |  |  |  | 标段： |  |  |  | 第 28 页 共 30 页
序号 | 项目编码 | 项目名称 | 项目特征描述 |  | 计量单位 | 工程量 | 金额（元）
[7 empty] | 综合单价 |  | 综合合价 | 其中
暂估价
86 | 040205019004 | 橡胶减速带 | 1.构件名称:橡胶减速带 2.使用部位:地下停车场 3.尺寸（宽×厚）:350×70mm 4.材质:橡胶材料，成品采购 5.综合考虑其他辅材及制作、安装等所有费用 6.其他:具体做法及施工详见设计图纸和规范要求 |  | m | 224 | 83.14 |  | 18623.36
87 | 011406001032 | 车道箭头 | 1.构件名称:车道箭头 2.使用部位:地下停车场 3.尺寸（线厚）:1.8±0.2mm 4.材质:环保反光热熔涂料 5.综合考虑其他辅材及制作、安装等所有费用 6.其他:具体做法及施工详见设计图纸和规范要求 |  | m2 | 57 | 49.38 |  | 2814.66
88 | 011406001033 | 车道线 | 1.构件名称:车道线 2.使用部位:地下停车场 3.尺寸（线宽×厚）:150mm×1.8±0.2mm 4.材质:环保反光热熔涂料 5.综合考虑其他辅材及制作、安装等所有费用 6.其他:具体做法及施工详见设计图纸和规范要求 |  | m2 | 66 | 36.45 |  | 2405.7
89 | 011507001145 | 柱身防撞标识 | 1.构件名称:柱身防撞标识 2.使用部位:地下停车场 3.尺寸（高×宽×厚）:800×200×8mm 3.材质:塑胶直角防撞条 4.综合考虑其他辅材及制作、安装等所有费用 5.其他:具体做法及施工详见设计图纸和规范要求 |  | 套 | 188 | 69.13 |  | 12996.44
本页小计 | [8 empty] | 36840.16
注：为计取规费等的使用，可在表中增设其中：“定额人工费”。
表—08
分部分项工程和单价措施项目清单与计价表
工程名称：建设工程北区-标识工程 |  |  |  | 标段： |  |  |  | 第 29 页 共 30 页
序号 | 项目编码 | 项目名称 | 项目特征描述 |  | 计量单位 | 工程量 | 金额（元）
[7 empty] | 综合单价 |  | 综合合价 | 其中
暂估价
90 | 011507001146 | 室内广角镜 | 1.构件名称:室内广角镜 2.使用部位:地下停车场 3.尺寸:φ800mm 4.材质:PC高清镜面，成品采购 5.综合考虑其他辅材及制作、安装等所有费用 6.其他:具体做法及施工详见设计图纸和规范要求 |  | 套 | 19 | 415.71 |  | 7898.49
91 | 040205004002 | 诱导标识 | 1.构件名称:诱导标识 2.使用部位:地下停车场 3.尺寸（半径）:R600mm 4.材质:3mm厚铝板，贴反光膜 5.综合考虑其他辅材及制作、安装等所有费用 6.其他:具体做法及施工详见设计图纸和规范要求 |  | 块 | 24 | 1013.39 |  | 24321.36
92 | 011406001034 | 人行横道线 | 1.构件名称:人行横道线 2.使用部位:地下停车场 3.尺寸（线宽×厚）:300mm×1.8±0.2mm 4.材质:环保反光热熔涂料 5.综合考虑其他辅材及制作、安装等所有费用 6.其他:具体做法及施工详见设计图纸和规范要求 |  | m2 | 54 | 42.09 |  | 2272.86
93 | 011507001147 | 橡胶挡车器 | 1.构件名称:橡胶挡车器 2.使用部位:地下停车场 3.尺寸（长×宽×厚）:500×160×105mm 4.材质:橡胶材料，成品采购 5.综合考虑其他辅材及制作、安装等所有费用 6.其他:具体做法及施工详见设计图纸和规范要求 |  | 个 | 332 | 109.02 |  | 36194.64
本页小计 | [8 empty] | 70687.35
注：为计取规费等的使用，可在表中增设其中：“定额人工费”。
表—08
分部分项工程和单价措施项目清单与计价表
工程名称：建设工程北区-标识工程 |  |  |  | 标段： |  |  |  | 第 30 页 共 30 页
序号 | 项目编码 | 项目名称 | 项目特征描述 |  | 计量单位 | 工程量 | 金额（元）
[7 empty] | 综合单价 |  | 综合合价 | 其中
暂估价
94 | 011507001148 | 警示柱 | 1.构件名称:警示柱 2.使用部位:地下停车场 3.尺寸（直径×高）:φ80×600mm 4.材质:,镀锌管烤黑色漆，贴黄色反光膜 5.综合考虑其他辅材及制作、安装等所有费用 6.其他:具体做法及施工详见设计图纸和规范要求 |  | 个 | 1 | 321.89 |  | 321.89
|  | 措施项目 | [6 empty] | 2951.74
95 | 011702001040 | 基础模板 | 1.构件类型:基础模板 2.其他:未尽事项详见图纸、招标文件、工程量清单计价说明、国家相关规范等 |  | m2 | 55.08 | 53.59 |  | 2951.74
本页小计 | [8 empty] | 3273.63
合 计 | [8 empty] | 1713424.21
注：为计取规费等的使用，可在表中增设其中：“定额人工费”。
表—08

## 表-11 总价措施项目清单与计价表
总价措施项目清单与计价表
工程名称：建设工程北区-标识工程 | [5 empty] | 标段： |  | 第 1 页 共 1 页
序号 | 项目编码 | 项目名称 | 计算基础 | 费率 (%) | 金额 (元) |  | 调整 费率(%) |  | 调整后 金额(元) | 备注
1 | LSSGCSF00189 | 绿色施工安全防护措施费 | 分部分项人工费+分部分项机具费 | 19 | 21951.26 |  |  |  |  | 以分部分项的人工费与施工机具费之和为计算基础，费率19%
2 | WMGDZJF00032 | 文明工地增加费 | 分部分项人工费+分部分项机具费 | 0 | [5 empty] | 以分部分项的人工费与施工机具费之和为计算基础，市级文明工地为1.20%；省级文明工地为2.10%
3 | 011707002032 | 夜间施工增加费 |  | 20 | [5 empty] | 以夜间施工项目人工费的20%计算
4 | GGCSF0000032 | 赶工措施费 | 分部分项人工费+分部分项机具费 | 0 | [5 empty] | 赶工措施费=（1-δ）*分部分项的（人工费+施工机具费）*0.3 （0.8≤δ＜1 式中：δ=合同工期/定额工期）
5 | QTFY00000164 | 其他费用 | [7 empty] | 按经批准的专项施工组织方案计算
合 计 |  |  |  |  | 21951.26
编制人（造价人员）： | [5 empty] | 复核人（造价工程师）：
表-11

## 表-12 其他项目清单与计价汇总表
其他项目清单与计价汇总表
工程名称：建设工程北区-标识工程 |  |  | 标段： |  | 第 1 页 共 1 页
序号 | 项目名称 | 金额（元） |  | 结算金额（元） |  | 备注
1 | 暂列金额 | 171047.25 |  |  |  | 明细详见表-12-1
2 | 暂估价
2.1 | 材料暂估价 | — |  |  |  | 明细详见表-12-2
2.2 | 专业工程暂估价 |  |  |  |  | 明细详见表-12-3
3 | 计日工 |  |  |  |  | 明细详见表-12-4
4 | 总承包服务费 |  |  |  |  | 明细详见表-12-5
5 | 预算包干费 | 8087.31
6 | 工程优质费
7 | 概算幅度差
8 | 现场签证费用
9 | 索赔费用
10 | 其他费用
| 合 计 | 179134.56 |  |  |  | —
注：材料（工程设备）暂估单价进入清单项目综合单价，此处不汇总。
表—12

## 表-12-1 暂列金额表
暂列金额明细表
工程名称：建设工程北区-标识工程 |  |  | 标段： |  | 第 1 页 共 1 页
序号 | 名称 | 计量单位 |  | 暂定金额（元） |  | 备注
1 | 暂列金额 | 元 |  | 171047.25
合 计 |  |  |  | 171047.25 |  | —
注：此表由招标人填写，如不能详列，也可只列暂列金额总额，投标人应将上述暂列金额计入投标总价中。
表—12—1

## 表-12-3 专业工程暂估价及结算价表
专业工程暂估价及结算价表
工程名称：建设工程北区-标识工程 |  |  |  | 标段： |  | 第 1 页 共 1 页
序号 | 工程名称 | 工程内容 | 暂估金额 （元） |  | 结算金额 (元) |  | 差额 ±(元) | 备注
1
合 计 |  |  | 0.00 |  |  |  |  | —
注：此表“暂估金额”由招标人填写，投标人应将“暂估金额”计入投标总价中。结算时按合同约定结算金额填写。
表—12—3

## 表-13 规费、税金项目清单与计价表
规费、税金项目清单与计价表
工程名称：建设工程北区-标识工程 |  |  | 标段： |  |  | 第 1 页 共 1 页
序号 | 项目名称 | 计算基础 |  | 计算基数 | 计算费率 (%) |  | 金额(元)
1 | 增值税销项税额 | 分部分项合计+措施合计+其他项目 |  | 1914510.03 | 9 |  | 172305.9
合 计 | [6 empty] | 172305.9
编制人（造价人员）： |  |  | 复核人（造价工程师）：
表—13

## 单位工程人材机汇总表
单位工程人材机汇总表
工程名称：建设工程北区-标识工程 | [5 empty] | 第 1 页 共 6 页
序号 | 编码 | 名称及规格 | 单位 | 数量 | 单价 （元） |  | 合价 （元） | 备注
1 | 00010010 | 人工费 | 元 | 85464.037 | 1.1 |  | 93839.51
2 | 00010010@1 | 人工费 | 元 | 3190.4137 | 1.1 |  | 3503.07
3 | RGFTZ | 人工费调整 | 元 | -0.042 | 1 |  | -0.04
4 | 01030017 | 镀锌低碳钢丝φ4.0 | kg | 28.6361 | 5.86 |  | 167.81
5 | 02090030 | 聚氯乙烯薄膜 | kg | 10.9682 | 11.11 |  | 121.86
6 | 02270070 | 土工布 | m2 | 6.5933 | 2.6 |  | 17.14
7 | 03013051 | 膨胀螺栓M10 | 十套 | 45.696 | 5.82 |  | 265.95
8 | 03019021 | 圆钉50~75 | kg | 7.0062 | 3.54 |  | 24.8
9 | 03134011 | 水砂纸 | 张 | 0.192 | 0.77 |  | 0.15
10 | 05030080 | 松杂板枋材 | m3 | 0.477 | 1348.1 |  | 643.04
11 | 05050120 | 防水胶合板模板用 18mm | m2 | 8.262 | 33.14 |  | 273.8
12 | 13010035 | 丙烯酸聚氨酯漆 | kg | 0.3826 | 30 |  | 11.48
13 | 13010530 | 热塑标线底漆 | kg | 133.5962 | 9.6 |  | 1282.52
14 | 13030090 | 多彩底涂料 | kg | 44.0476 | 6.35 |  | 279.7
15 | 13030100 | 多彩面涂料 | kg | 151.3586 | 14.53 |  | 2199.24
16 | 13030110 | 多彩中涂料 | kg | 91.2537 | 6.8 |  | 620.53
17 | 13030505 | 腻子粉(氟碳漆用) | kg | 4.5376 | 4.5 |  | 20.42
18 | 13090015 | 氟碳清漆 | kg | 0.0968 | 86 |  | 8.32
19 | 13090030 | 金属氟碳漆面漆 | kg | 0.28 | 81.2 |  | 22.74
20 | 13110040 | 热熔标线涂料 | kg | 3829.3337 | 3.65 |  | 13977.07
21 | 14010010 | 清油 | kg | 8.95 | 13.07 |  | 116.98
22 | 14210050 | 环氧树脂综合 | kg | 57.12 | 24.89 |  | 1421.72
23 | 14350125 | 丙烯酸聚氨酯稀释剂 | kg | 0.2256 | 15 |  | 3.38
24 | 14350250 | 隔离剂 | kg | 5.508 | 7.05 |  | 38.83
25 | 14350273 | 氟碳漆固化剂 | kg | 0.0253 | 63 |  | 1.59
26 | 14350275 | 丙烯酸固化剂 | kg | 0.0682 | 22 |  | 1.5
27 | 14350500 | 清漆稀释剂 | kg | 7.5898 | 7.95 |  | 60.34
28 | 14350687 | 氟碳漆面漆稀释剂 | kg | 0.0758 | 32 |  | 2.43
29 | 14390080 | 液化石油气 | m3 | 123.3801 | 6.97 |  | 859.96
30 | 34110010 | 水 | m3 | 0.629 | 4.58 |  | 2.88
31 | 36210030 | 反光材料(玻璃珠) | kg | 260.9056 | 2.45 |  | 639.22
32 | 36210070@1 | 减速垄500×300×35 | m | 226.24 | 55.75 |  | 12612.88
33 | 99450760 | 其他材料费 | 元 | 8073.9203 | 1 |  | 8073.92
34 | 80210200 | 普通预拌混凝土碎石粒径综合考虑 非泵送C20 | m3 | 0.124 | 507 |  | 62.87
单位工程人材机汇总表
工程名称：建设工程北区-标识工程 | [5 empty] | 第 2 页 共 6 页
序号 | 编码 | 名称及规格 | 单位 | 数量 | 单价 （元） |  | 合价 （元） | 备注
35 | 8021902 | 普通预拌混凝土碎石粒径综合考虑 非泵送C15 | m3 | 0.4813 | 490 |  | 235.84
36 | 8021903 | 普通预拌混凝土碎石粒径综合考虑 非泵送C20 | m3 | 1.8539 | 507 |  | 939.93
37 | 8021905 | 普通预拌混凝土碎石粒径综合考虑 非泵送C30 | m3 | 5.1814 | 538 |  | 2787.59
38 | 06550060@2 | 广角镜φ800mm | 个 | 19 | 198 |  | 3762
39 | 34130010@2 | 标志板R600mm | 块 | 24 | 723.46 |  | 17363.04
40 | 36210060@1 | 橡胶挡车器500×160×105mm | 个 | 332 | 50 |  | 16600
41 | 36210060@2 | 警示柱φ80×600mm | 个 | 1 | 200 |  | 200
42 | 补充主材001@10 | 园区宣传栏2200×2600×170mm | 套 | 8 | 17160 |  | 137280
43 | 补充主材001@104 | 房号牌300×300×20mm | 套 | 443 | 200 |  | 88600
44 | 补充主材001@106 | 校园入口编号400×400×40mm | 套 | 3 | 240 |  | 720
45 | 补充主材001@107 | 寄存处吊牌标识250×1200×120mm | 套 | 1 | 1200 |  | 1200
46 | 补充主材001@108 | 书刊分拣处吊牌标识250×1200×120mm | 套 | 2 | 1200 |  | 2400
47 | 补充主材001@109 | 搜索区看牌吊牌标识250×1200×120mm | 套 | 1 | 1200 |  | 1200
48 | 补充主材001@11 | 户外种墙警示提示标识60×190×2mm | 套 | 31 | 50 |  | 1550
49 | 补充主材001@110 | 大堂形象标识450×3885×30mm；中文字273H×30Dmm；英文字93H×30Dmm | 套 | 6 | 2622.38 |  | 15734.28
50 | 补充主材001@111 | 墙面立体字标识250×54+54×5mm；中文字50H×10Dmm；英文字20H×10Dmm | 套 | 4 | 160 |  | 640
51 | 补充主材001@112 | 大区域空间标牌800×706×30mm | 套 | 1 | 2240 |  | 2240
52 | 补充主材001@113 | 2级大区域空间标牌474×350×30mm | 套 | 3 | 658 |  | 1974
53 | 补充主材001@114 | 室内地面警示提示标识60×200×2mm | 套 | 9 | 55 |  | 495
54 | 补充主材001@12 | 户外地面警示提示标识60×200×2mm | 套 | 33 | 55 |  | 1815
55 | 补充主材001@13 | 户外护栏警示提示标识30×200×2mm | 套 | 30 | 40 |  | 1200
单位工程人材机汇总表
工程名称：建设工程北区-标识工程 | [5 empty] | 第 3 页 共 6 页
序号 | 编码 | 名称及规格 | 单位 | 数量 | 单价 （元） |  | 合价 （元） | 备注
56 | 补充主材001@14 | 设施警示提示标识60×190×2mm | 套 | 12 | 50 |  | 600
57 | 补充主材001@143 | 立式书架编号150×193×5mm | 套 | 12 | 50 |  | 600
58 | 补充主材001@145 | 墙身书架编号150×193×5mm | 套 | 24 | 50 |  | 1200
59 | 补充主材001@146 | 墙身书架信息栏300×400×10mm | 套 | 12 | 240 |  | 2880
60 | 补充主材001@147 | 看台编号区域指引标识500×441mm | 套 | 16 | 330 |  | 5280
61 | 补充主材001@148 | 看台区域座位号指引标识87×1141mm | 套 | 50 | 150 |  | 7500
62 | 补充主材001@149 | 座位编号标识100×100mm | 套 | 250 | 15 |  | 3750
63 | 补充主材001@15 | 景观警示标识430×250×20mm | 套 | 12 | 400 |  | 4800
64 | 补充主材001@150 | 场馆出入口标识800×706mm | 套 | 4 | 840 |  | 3360
65 | 补充主材001@151 | 运营时间牌405×295mm | 套 | 2 | 180 |  | 360
66 | 补充主材001@153 | 立式书架信息栏300×400×10mm | 套 | 6 | 240 |  | 1440
67 | 补充主材001@16 | 水景标识430×250×20mm | 套 | 10 | 400 |  | 4000
68 | 补充主材001@17 | 可移动温馨标语提示牌600×250×10+10mm | 套 | 10 | 460 |  | 4600
69 | 补充主材001@18 | 可移动临时立地牌1300×500×30mm | 套 | 153 | 1200 |  | 183600
70 | 补充主材001@20 | 连廊人行指示立牌2000×400×100mm | 套 | 2 | 3200 |  | 6400
71 | 补充主材001@21 | 连廊导向贴墙牌中文字标识50×10mm；英文字标识20×10mm | 套 | 4 | 200 |  | 800
72 | 补充主材001@22 | 停车场龙门牌550×4000×140mm | 套 | 2 | 8800 |  | 17600
73 | 补充主材001@23 | 停车场导向吊牌350×3600×120mm | 套 | 9 | 7560 |  | 68040
74 | 补充主材001@24 | 地库温馨提示标识200×210×5mm | 套 | 36 | 30 |  | 1080
75 | 补充主材001@25 | 柱身防撞标识800×200×8mm | 套 | 188 | 50 |  | 9400
76 | 补充主材001@33 | 楼宇形象标识5000×800×80mm；盒字1000×80mm | 套 | 11 | 6000 |  | 66000
77 | 补充主材001@34 | 幕墙/景墙标识（校徽）1800×2130×80mm | 套 | 2 | 7668 |  | 15336
单位工程人材机汇总表
工程名称：建设工程北区-标识工程 | [5 empty] | 第 4 页 共 6 页
序号 | 编码 | 名称及规格 | 单位 | 数量 | 单价 （元） |  | 合价 （元） | 备注
78 | 补充主材001@35 | 楼栋号盒字1000×1000×80mm | 套 | 13 | 1200 |  | 15600
79 | 补充主材001@36 | 楼宇入口编号盒字450×450×40mm | 套 | 28 | 303.75 |  | 8505
80 | 补充主材001@37 | 楼宇图案标识3000×2000×80mm | 套 | 22 | 9000 |  | 198000
81 | 补充主材001@38 | 入口形象标识2800×220×40mm；盒字200×220×40mm | 套 | 2 | 924 |  | 1848
82 | 补充主材001@4 | 园区总览牌2000×600×100mm | 套 | 1 | 5400 |  | 5400
83 | 补充主材001@40 | 室内总索引1200×900×50mm | 套 | 4 | 6480 |  | 25920
84 | 补充主材001@41 | 电梯厅索引牌1200×600×50mm | 套 | 10 | 4320 |  | 43200
85 | 补充主材001@42 | 电梯轿厢索引牌700×350×5+5mm | 套 | 11 | 147 |  | 1617
86 | 补充主材001@44 | 电梯编号120×113×20mm | 套 | 62 | 30 |  | 1860
87 | 补充主材001@45 | 电梯厅楼层号200×220×20mm | 套 | 43 | 176 |  | 7568
88 | 补充主材001@46 | 公共楼梯楼层号1900×1289×80mm | 套 | 5 | 3669.23 |  | 18346.15
89 | 补充主材001@48 | 消防疏散图210×297×8mm | 套 | 78 | 60 |  | 4680
90 | 补充主材001@49 | 分流导向贴墙牌470×307mm | 套 | 70 | 564 |  | 39480
91 | 补充主材001@5 | 停车场入口立牌2000×400×100mm | 套 | 2 | 3600 |  | 7200
92 | 补充主材001@50 | 分流指引吊牌250×1200×120mm | 套 | 18 | 1200 |  | 21600
93 | 补充主材001@59 | 咨询台牌150×433×5mm | 套 | 1 | 450 |  | 450
94 | 补充主材001@6 | 户外车行导向立牌2000×400×100mm | 套 | 6 | 3600 |  | 21600
95 | 补充主材001@60 | 科室门牌300×300×10mm | 套 | 259 | 200 |  | 51800
96 | 补充主材001@61 | 办公室门牌300×300×9mm | 套 | 43 | 200 |  | 8600
97 | 补充主材001@62 | 功能间标识(贴墙)300×300×9mm | 套 | 100 | 200 |  | 20000
98 | 补充主材001@64 | 功能间标识(侧挂)200×200×1.5mm | 套 | 52 | 150 |  | 7800
99 | 补充主材001@67 | 洗手间指引牌(侧挂)300×300×20mm | 套 | 35 | 250 |  | 8750
单位工程人材机汇总表
工程名称：建设工程北区-标识工程 | [5 empty] | 第 5 页 共 6 页
序号 | 编码 | 名称及规格 | 单位 | 数量 | 单价 （元） |  | 合价 （元） | 备注
100 | 补充主材001@68 | 洗手间门牌150×50×5mm | 套 | 70 | 112 |  | 7840
101 | 补充主材001@69 | 后勤设备间门牌90×184×5mm | 套 | 179 | 50 |  | 8950
102 | 补充主材001@7 | 户外人行导向立牌2000×400×100mm | 套 | 7 | 3600 |  | 25200
103 | 补充主材001@70 | 室内宣传栏/任务栏954×1672×50mm | 套 | 6 | 1586.5 |  | 9519
104 | 补充主材001@71 | 消防通道常闭标识75×250×5mm | 套 | 61 | 60 |  | 3660
105 | 补充主材001@72 | 消火栓标识77×218×5mm | 套 | 343 | 83 |  | 28469
106 | 补充主材001@73 | 电梯安全警示200×200×5mm | 套 | 62 | 25 |  | 1550
107 | 补充主材001@74 | 室内种墙警示提示标识60×200×2mm | 套 | 391 | 30 |  | 11730
108 | 补充主材001@79 | 推拉标识牌100×100×1.5mm | 套 | 38 | 40 |  | 1520
109 | 补充主材001@8 | 户外人行万向牌柱：2600×φ100mm / 板：670×100×20mm | 套 | 3 | 3200 |  | 9600
110 | 补充主材001@82 | 卫生间蹲、坐厕标识100×100×3mm | 套 | 309 | 30 |  | 9270
111 | 补充主材001@84 | 窗口编号150×58mm | 套 | 13 | 20 |  | 260
112 | 补充主材001@85 | 文明用餐须知800×480×5mm | 套 | 2 | 230.4 |  | 460.8
113 | 补充主材001@86 | 餐具回收警示语640×960mm | 套 | 2 | 368.64 |  | 737.28
114 | 补充主材001@87 | 可移动临时立地牌1400×250×20mm | 套 | 10 | 1400 |  | 14000
115 | 补充主材001@88 | 无障碍通道标识1400×250×20mm | 套 | 20 | 1400 |  | 28000
116 | 补充主材001@95 | 可移动温馨标语提示牌605×250×10+10mm | 套 | 273 | 460 |  | 125580
117 | 00010003 | 机上人工 | 工日 | 31.8366 | 252.54 |  | 8040.01
118 | 00010003@1 | 机上人工 | 工日 | 0.1542 | 252.54 |  | 38.94
119 | 99450630 | 折旧费 | 元 | 1815.5621 | 1 |  | 1815.56
120 | 99450640 | 检修费 | 元 | 444.6231 | 1 |  | 444.62
121 | 99450650 | 维护费 | 元 | 1474.9251 | 1 |  | 1474.93
122 | 99450660 | 安拆费 | 元 | 148.805 | 1 |  | 148.81
123 | 99450670 | 汽油(机械用)国Ⅲ93# | kg | 525.445 | 9.89 |  | 5196.65
单位工程人材机汇总表
工程名称：建设工程北区-标识工程 | [5 empty] | 第 6 页 共 6 页
序号 | 编码 | 名称及规格 | 单位 | 数量 | 单价 （元） |  | 合价 （元） | 备注
124 | 99450680 | 柴油(机械用)0# | kg | 264.1578 | 8.38 |  | 2213.64
125 | 99450680@1 | 柴油(机械用)0# | kg | 5.1256 | 8.38 |  | 42.95
126 | 99450700 | 电(机械用) | kW·h | 5.4276 | 0.77 |  | 4.18
127 | JXFTZ | 机械费调整 | 元 | 0.0003 | 1
|  | 合计 |  |  |  |  | 1674330.81