## 表-04 单位工程招标控制价汇总表
单位工程招标控制价汇总表
工程名称：D-1高中女生宿舍及D-2教工值班用房-室内装饰工程 |  |  | 标段： | 第 1 页 共 1 页
序号 | 汇总内容 | 金额:(元) |  |  | 其中：暂估价(元)
1 | 分部分项合计 | 6592013.15
1.1 | 楼地面装饰工程 | 2518918.09
1.2 | 墙、柱面装饰与隔断 | 1471062.16
1.3 | 天棚工程 | 156290.23
1.4 | 油漆、涂料、裱糊工程 | 1243855.41
1.5 | 其他装饰工程 | 1201887.26
2 | 措施合计 | 445154.80
2.1 | 绿色施工安全防护措施费 | 445154.80
2.2 | 其他措施费
3 | 其他项目 | 823205.72 |  |  | －
3.1 | 暂列金额 | 659201.32
3.2 | 暂估价
3.3 | 计日工
3.4 | 总承包服务费
3.5 | 预算包干费 | 164004.40
3.6 | 工程优质费
3.7 | 概算幅度差
3.8 | 索赔费用
3.9 | 现场签证费用
3.10 | 其他费用
4 | 税前工程造价 | 7860373.67
5 | 增值税销项税额 | 707433.63 |  |  | －
6 | 总造价 | 8567807.30
7 | 人工费 | 2326356.86
招标控制价合计=1+2+3+5 |  | 8,567,807.30 |  |  | 0.00
注：本表适用于单位工程招标控制价或投标报价的汇总，如无单位工程划分，单项工程也使用本表汇总
表—04

## 表-08 分部分项工程和单价措施项目清单与计价表
分部分项工程和单价措施项目清单与计价表
工程名称：D-1高中女生宿舍及D-2教工值班用房-室内装饰工程 |  |  |  | 标段： |  |  |  | 第 1 页 共 14 页
序号 | 项目编码 | 项目名称 | 项目特征描述 |  | 计量单位 | 工程量 | 金额（元）
[7 empty] | 综合单价 |  | 综合合价 | 其中
暂估价
|  | 楼地面装饰工程 | [6 empty] | 2518918.09
1 | 010501001029 | 轻质混凝土 | 1.混凝土种类:LC7. 5陶粒混擬土找坡层、回填层（容重小于8KN/m3） 2.综合考虑超高降效增加费 3.其他:具体做法及施工详见设计图纸和规范要求 |  | m3 | 278.69 | 518.24 |  | 144428.31
2 | 010501001030 | 垫平层 | 1.混凝土种类:20~30厚垫层采用DS-M20砂浆或31~70厚垫层采用C25细石混凝土（平面内间距≤4500设纵横分隔缝，缝宽底20面25，缝内嵌硅酮密封膏） 2.类别:楼-2b、楼-6a、楼-6c 3.综合考虑超高降效增加费 4.其他:具体做法及施工详见设计图纸和规范要求 |  | m2 | 5044.13 | 22.34 |  | 112685.86
3 | 011101006026 | 平面砂浆找平层 | 1.位置:地-1（首层无地下室地面） 2.面层厚度、砂浆厚度:30mm,水泥砂浆M15 3.防潮层:聚合物水泥砂浆两遍 4.找平层:20厚WS M15（1:3）水泥砂浆找平层 5.刷素水泥浆一遍（掺水重5%108胶） 6.综合考虑超高降效增加费 7.其他:具体做法及施工详见设计图纸和规范要求 |  | m2 | 2004.94 | 87.64 |  | 175712.94
本页小计 | [8 empty] | 432827.11
注：为计取规费等的使用，可在表中增设其中：“定额人工费”。
表—08
分部分项工程和单价措施项目清单与计价表
工程名称：D-1高中女生宿舍及D-2教工值班用房-室内装饰工程 |  |  |  | 标段： |  |  |  | 第 2 页 共 14 页
序号 | 项目编码 | 项目名称 | 项目特征描述 |  | 计量单位 | 工程量 | 金额（元）
[7 empty] | 综合单价 |  | 综合合价 | 其中
暂估价
4 | 011101006027 | 平面砂浆找平层（集水井、电梯基坑) | 1.素水泥浆遍数:刷素水泥浆一遍(掺水重5％108胶) 2.找平层厚度、砂浆配合比:20厚WS M20预拌砂浆（加5%防水粉） 3.保护层厚度、砂浆配合比:10厚WS M20预拌砂浆（加5%防水粉） 4.找坡层厚度、材料种类：C25细石混凝土填充找坡层（最薄15），1%坡向地漏（纵坡） 5.部位:地下室底板-2c 6.其他:具体做法及施工详见设计图纸和规范要求 |  | m2 | 15.12 | 50.14 |  | 758.12
5 | 011102003069 | 块料楼地面 | 1.面层材料品种、规格、颜色:600*600*10防滑通体砖，DTG擦缝 2.结合层厚度、砂浆配合比:20mm厚干硬性预拌砂浆 M15 3.找平层厚度、砂浆配合比:最薄处30厚C25细石混凝土找坡垫层，找坡=1%，找向地漏或水沟。平面内间距≤4500设纵横分格缝，缝宽底20面25,缝内嵌硅酮密封膏 4.找平层厚度、砂浆配合比:20mm厚WS M20预拌砂浆（加5%防水粉） 5.刷素水泥浆一遍（掺水中5%108胶） 6.类别:楼-2a 7.综合考虑超高降效增加费 8.其他:具体做法及施工详见设计图纸和规范要求 |  | m2 | 305.48 | 151.27 |  | 46209.96
本页小计 | [8 empty] | 46968.08
注：为计取规费等的使用，可在表中增设其中：“定额人工费”。
表—08
分部分项工程和单价措施项目清单与计价表
工程名称：D-1高中女生宿舍及D-2教工值班用房-室内装饰工程 |  |  |  | 标段： |  |  |  | 第 3 页 共 14 页
序号 | 项目编码 | 项目名称 | 项目特征描述 |  | 计量单位 | 工程量 | 金额（元）
[7 empty] | 综合单价 |  | 综合合价 | 其中
暂估价
6 | 011102003070 | 块料楼地面 | 1.面层材料品种、规格、颜色:600*600*10防滑通体砖，DTG擦缝 2.结合层厚度、砂浆配合比:20mm厚干硬性预拌砂浆 M15 3.找平层厚度、砂浆配合比:20mm厚预拌砂浆 WS M20 4.刷素水泥浆一遍（掺水中5%108胶） 5.类别:楼（地）-2b 6.综合考虑超高降效增加费 7.其他:具体做法及施工详见设计图纸和规范要求 |  | m2 | 449.23 | 119.16 |  | 53530.25
7 | 011102003071 | 块料楼地面 | 1.面层材料品种、规格、颜色:600*600*10防滑通体砖，DTG擦缝 2.结合层厚度、砂浆配合比:20mm厚干硬性预拌砂浆 M15 3.找平层厚度、砂浆配合比:20mm厚预拌砂浆 DS-M20 4.找平层厚度、砂浆配合比:最薄处20厚C25细石混凝土找坡垫层，找坡=1%，找向地漏或水沟。平面内间距≤4500设纵横分格缝，缝宽底20面25,缝内嵌硅酮密封膏 5.刷素水泥浆一遍（掺水中5%108胶） 6.类别:楼（地）-6b 7.综合考虑超高降效增加费 8.其他:具体做法及施工详见设计图纸和规范要求 |  | m2 | 5579.69 | 140.02 |  | 781268.19
本页小计 | [8 empty] | 834798.44
注：为计取规费等的使用，可在表中增设其中：“定额人工费”。
表—08
分部分项工程和单价措施项目清单与计价表
工程名称：D-1高中女生宿舍及D-2教工值班用房-室内装饰工程 |  |  |  | 标段： |  |  |  | 第 4 页 共 14 页
序号 | 项目编码 | 项目名称 | 项目特征描述 |  | 计量单位 | 工程量 | 金额（元）
[7 empty] | 综合单价 |  | 综合合价 | 其中
暂估价
8 | 011106002017 | 块料楼梯面层 | 1.面层材料品种、规格、颜色:300*600*10防滑通体砖，DTG擦缝 2.结合层厚度、砂浆配合比:20mm厚干硬性预拌砂浆 M15 3.找平层厚度、砂浆配合比:20mm厚预拌砂浆 DS-M20 4.找平层厚度、砂浆配合比:最薄处20厚C25细石混凝土找坡垫层，找坡=1%，找向地漏或水沟。平面内间距≤4500设纵横分格缝，缝宽底20面25,缝内嵌硅酮密封膏 5.刷素水泥浆一遍（掺水中5%108胶） 6.成品防滑缸砖条 7.类别:楼（地）-6b 8.综合考虑超高降效增加费 9.其他:具体做法及施工详见设计图纸和规范要求 |  | m2 | 506.38 | 318.2 |  | 161130.12
本页小计 | [8 empty] | 161130.12
注：为计取规费等的使用，可在表中增设其中：“定额人工费”。
表—08
分部分项工程和单价措施项目清单与计价表
工程名称：D-1高中女生宿舍及D-2教工值班用房-室内装饰工程 |  |  |  | 标段： |  |  |  | 第 5 页 共 14 页
序号 | 项目编码 | 项目名称 | 项目特征描述 |  | 计量单位 | 工程量 | 金额（元）
[7 empty] | 综合单价 |  | 综合合价 | 其中
暂估价
9 | 011102003072 | 块料楼地面 | 1.面层材料品种、规格、颜色:300*300*10防滑通体砖，DTG擦缝 2.结合层厚度、砂浆配合比:20mm厚干硬性预拌砂浆 M15 3.找平层厚度、砂浆配合比:20mm厚预拌砂浆 WS M20 4.找平层厚度、砂浆配合比:最薄处30厚C25细石混凝土找坡垫层，找坡=1%，找向地漏或水沟。平面内间距≤4500设纵横分格缝，缝宽底20面25,缝内嵌硅酮密封膏 5.保护层厚度、砂浆配合比:20mm厚预拌砂浆 WS M20 6.刷素水泥浆一遍（掺水中5%108胶） 7.类别:楼-3d 8.综合考虑超高降效增加费 9.其他:具体做法及施工详见设计图纸和规范要求 |  | m2 | 1148.57 | 161.05 |  | 184977.2
10 | 011102003073 | 块料楼地面 | 1.面层材料品种、规格、颜色:600*600*10防滑通体砖，DTG擦缝 2.结合层厚度、砂浆配合比:20mm厚干硬性预拌砂浆 M15 3.找平层厚度、砂浆配合比:20mm厚预拌砂浆 WS M20 4.防护层材料种类:3mm厚单面覆膜VIAB聚氨酯隔声垫，阴角上翻至建筑饰面高度，接缝处采用平接方式用胶带封严，并铺贴护角条（楼板撞击声压级≤59dB） 5.刷素水泥浆一遍(掺水重5％108胶) 6.类别:楼（地）-6c 7.综合考虑超高降效增加费 8.其他:具体做法及施工详见设计图纸和规范要求 |  | m2 | 4620.29 | 154.95 |  | 715913.94
本页小计 | [8 empty] | 900891.14
注：为计取规费等的使用，可在表中增设其中：“定额人工费”。
表—08
分部分项工程和单价措施项目清单与计价表
工程名称：D-1高中女生宿舍及D-2教工值班用房-室内装饰工程 |  |  |  | 标段： |  |  |  | 第 6 页 共 14 页
序号 | 项目编码 | 项目名称 | 项目特征描述 |  | 计量单位 | 工程量 | 金额（元）
[7 empty] | 综合单价 |  | 综合合价 | 其中
暂估价
11 | 011104004004 | 防静电活动地板 | 1.面层材料品种、规格、颜色:150高全钢600×600×34面板架空防静电活动地板，均布荷载不小于600kg/m（燃烧性能A级） 2.防护材料种类:20厚WS -M20砂浆保护层 3.部位:楼（地）-4a 4.综合考虑超高降效增加费 5.其他:具体做法及施工详见设计图纸和规范要求 |  | m2 | 32.4 | 439.79 |  | 14249.2
12 | 011105003018 | 块料踢脚线 | 1.面层材料品种、规格、颜色:600x100*10踢脚砖，瓷砖勾缝剂DTG勾缝 2.粘贴层厚度、材料种类:5厚DTA砂浆粘结层 3.找平层厚度、砂浆配合比:8厚DP-HR砂浆打底,划出纹路 4.类别:踢-1 5.综合考虑超高降效增加费 6.其他:具体做法及施工详见设计图纸和规范要求 |  | m2 | 816.7 | 145.55 |  | 118870.69
13 | 011105003019 | 块料踢脚线-楼梯 | 1.面层材料品种、规格、颜色:600x100*10踢脚砖，瓷砖勾缝剂DTG勾缝 2.粘贴层厚度、材料种类:5厚DTA砂浆粘结层 3.找平层厚度、砂浆配合比:8厚DP-HR砂浆打底,划出纹路 4.类别:踢-1 5.综合考虑超高降效增加费 6.其他:具体做法及施工详见设计图纸和规范要求 |  | m2 | 30.81 | 165.11 |  | 5087.04
本页小计 | [8 empty] | 138206.93
注：为计取规费等的使用，可在表中增设其中：“定额人工费”。
表—08
分部分项工程和单价措施项目清单与计价表
工程名称：D-1高中女生宿舍及D-2教工值班用房-室内装饰工程 |  |  |  | 标段： |  |  |  | 第 7 页 共 14 页
序号 | 项目编码 | 项目名称 | 项目特征描述 |  | 计量单位 | 工程量 | 金额（元）
[7 empty] | 综合单价 |  | 综合合价 | 其中
暂估价
14 | 011107002009 | 块料台阶面 | 1.部位:砖砌台阶 2.面层材料品种、规格、颜色:600x300防滑砖，瓷砖勾缝剂DTG勾缝 3.粘贴层厚度、材料种类:5厚DTA砂浆粘结层 4.找平层厚度、砂浆配合比:8厚DP-HR砂浆打底,划出纹路 5.综合考虑超高降效增加费 6.其他:具体做法及施工详见设计图纸和规范要求 |  | m2 | 18.9 | 206.07 |  | 3894.72
15 | 011105001010 | 水泥砂浆踢脚线 | 1.底层厚度、砂浆配合比:11厚DP-HR(1:3)水泥砂浆打底,划出纹路 2.面层厚度、砂浆配合比:6厚DP-HR(1:2.5)水泥砂浆面层压实赶光(骨料不含杂物的石灰石、白云石砂） 3.类别:踢-2a 4.综合考虑超高降效增加费 5.其他:具体做法及施工详见设计图纸和规范要求 |  | m2 | 2.96 | 68.09 |  | 201.55
|  | 墙、柱面装饰与隔断 | [6 empty] | 1471062.16
16 | 011201001043 | 墙面一般抹灰 | 1.底层厚度、砂浆配合比:15厚M10水泥膏砂浆 2.基层:3厚外加剂专用砂浆打底刮糙或专用界面剂一道扫毛(甩前喷湿墙面） 3.内墙-1a 4.综合考虑超高降效增加费 5.其他:具体做法及施工详见设计图纸和规范要求 |  | m2 | 11540.94 | 26.59 |  | 306873.59
本页小计 | [8 empty] | 310969.86
注：为计取规费等的使用，可在表中增设其中：“定额人工费”。
表—08
分部分项工程和单价措施项目清单与计价表
工程名称：D-1高中女生宿舍及D-2教工值班用房-室内装饰工程 |  |  |  | 标段： |  |  |  | 第 8 页 共 14 页
序号 | 项目编码 | 项目名称 | 项目特征描述 |  | 计量单位 | 工程量 | 金额（元）
[7 empty] | 综合单价 |  | 综合合价 | 其中
暂估价
17 | 011201001044 | 墙面一般抹灰 | 1.底层厚度、砂浆配合比:8厚DP-HR M10水泥膏砂浆打底找平,分两遍成活,底层抹灰应压实搓毛 2.面层厚度、砂浆配合比:5厚DP-HR M20(1:2.5)水泥砂浆抹平 3.基层:3厚外加剂专用砂浆打底刮糙或专用界面剂一道扫毛(甩前喷湿墙面） 4.内墙-6 5.综合考虑超高降效增加费 6.其他:具体做法及施工详见设计图纸和规范要求 |  | m2 | 2131.8 | 24.17 |  | 51525.61
18 | 011201001045 | 墙面一般抹灰 | 1.底层厚度、砂浆配合比:15厚M10水泥膏砂浆 2.基层:3厚外加剂专用砂浆打底刮糙或专用界面剂一道扫毛(甩前喷湿墙面） 3.部位:内墙-1a（挂网抹灰） 4.综合考虑超高降效增加费 5.其他:具体做法及施工详见设计图纸和规范要求 |  | m2 | 3336.09 | 30.02 |  | 100149.42
19 | 011201001046 | 墙面一般抹灰 | 1.底层厚度、砂浆配合比:15厚M15掺外加剂DWP水泥防水砂浆找平,分两遍成活,底层抹灰应压实搓毛 2.基层:3厚外加剂专用砂浆打底刮糙或专用界面剂一道扫毛(甩前喷湿墙面） 3.部位:内墙-2c/5a（挂网抹灰） 4.综合考虑超高降效增加费 5.其他:具体做法及施工详见设计图纸和规范要求 |  | m2 | 6607.96 | 30.36 |  | 200617.67
本页小计 | [8 empty] | 352292.7
注：为计取规费等的使用，可在表中增设其中：“定额人工费”。
表—08
分部分项工程和单价措施项目清单与计价表
工程名称：D-1高中女生宿舍及D-2教工值班用房-室内装饰工程 |  |  |  | 标段： |  |  |  | 第 9 页 共 14 页
序号 | 项目编码 | 项目名称 | 项目特征描述 |  | 计量单位 | 工程量 | 金额（元）
[7 empty] | 综合单价 |  | 综合合价 | 其中
暂估价
20 | 011201004006 | 立面砂浆找平层（集水井、电梯基坑) | 1.保护层厚度、砂浆配合比:20厚WS M20预拌砂浆（加5%防水粉）找平保护层，抹光 2.找平层厚度、砂浆配合比:10厚WS M20预拌砂浆（加5%防水粉）找平层 3.部位:地下室底板-2c侧壁 4.其他:具体做法及施工详见设计图纸和规范要求 |  | m2 | 17.82 | 48.56 |  | 865.34
21 | 011204003023 | 块料墙面 | 1.通体墙面砖块料墙面 2.8厚600x300通体墙面砖（粘贴前墙砖充分浸湿），瓷砖勾缝剂DTG勾缝 3.5厚DTA砂浆粘结层，揉挤压实 4.刷素水泥浆一遍甩毛（掺水重5%108胶） 5.（内墙-5a） 6.综合考虑超高降效增加费 7.其他:具体做法及施工详见设计图纸和规范要求 |  | m2 | 5455.24 | 148.67 |  | 811030.53
|  | 天棚工程 | [6 empty] | 156290.23
22 | 011302001023 | 吊顶天棚 | 1.吊顶形式、吊杆规格、高度:10号镀锌低碳铁丝（或Φ钢筋吊杆双向中距≤1200吊杆上部与板底预留吊环钩固定 2.龙骨材料种类、规格、中距:暗骨型铝扣板配套锌铁龙骨@300，30*60*2mmC型镀锌轻钢龙骨@≤1200 3.面层材料品种、规格:300*300*1mm成品铝扣板吊顶 4.类别:顶-6 5.综合考虑超高降效增加费 6.其他:具体做法及施工详见设计图纸和规范要求 |  | m2 | 969.77 | 139.78 |  | 135554.45
本页小计 | [8 empty] | 947450.32
注：为计取规费等的使用，可在表中增设其中：“定额人工费”。
表—08
分部分项工程和单价措施项目清单与计价表
工程名称：D-1高中女生宿舍及D-2教工值班用房-室内装饰工程 |  |  |  | 标段： |  |  |  | 第 10 页 共 14 页
序号 | 项目编码 | 项目名称 | 项目特征描述 |  | 计量单位 | 工程量 | 金额（元）
[7 empty] | 综合单价 |  | 综合合价 | 其中
暂估价
23 | 011302001024 | 吊顶天棚 | 1.吊顶形式、吊杆规格、高度:10号镀锌低碳铁丝（或Φ钢筋吊杆双向中距≤1200吊杆上部与板底预留吊环钩固定 2.龙骨材料种类、规格、中距:暗骨型铝扣板配套锌铁龙骨@300，30*60*2mmC型镀锌轻钢龙骨@≤1200 3.面层材料品种、规格:600*600*1mm成品铝扣板吊顶 4.类别:顶-6 5.综合考虑超高降效增加费 6.其他:具体做法及施工详见设计图纸和规范要求 |  | m2 | 154.71 | 134.03 |  | 20735.78
|  | 油漆、涂料、裱糊工程 | [6 empty] | 1243855.41
24 | 011407001040 | 墙面喷刷涂料 | 1.涂料品种、喷刷遍数:哑光无机内墙涂料，滚涂2道，封底涂料（一道） 2.腻子种类:2厚面层耐水腻子分遍刮平 3.类别:内墙-1a,内墙-1b，内墙-2c 4.综合考虑超高降效增加费 5.其他:具体做法及施工详见设计图纸和规范要求 |  | m2 | 16027.51 | 36.87 |  | 590934.29
25 | 011407002058 | 天棚喷刷涂料 | 1.涂料品种、喷刷遍数:喷涂灰色/白色哑光无机内墙涂料二遍 2.腻子种类:3厚底基防裂腻子分遍刮平 3.类别:顶-2 4.综合考虑超高降效增加费 5.其他:具体做法及施工详见设计图纸和规范要求 |  | m2 | 4964.25 | 51.48 |  | 255559.59
本页小计 | [8 empty] | 867229.66
注：为计取规费等的使用，可在表中增设其中：“定额人工费”。
表—08
分部分项工程和单价措施项目清单与计价表
工程名称：D-1高中女生宿舍及D-2教工值班用房-室内装饰工程 |  |  |  | 标段： |  |  |  | 第 11 页 共 14 页
序号 | 项目编码 | 项目名称 | 项目特征描述 |  | 计量单位 | 工程量 | 金额（元）
[7 empty] | 综合单价 |  | 综合合价 | 其中
暂估价
26 | 011407002059 | 天棚喷刷涂料 | 1.涂料品种、喷刷遍数:喷涂灰色/白色外墙漆涂料面层二遍 2.腻子种类:3厚底基防裂腻子分遍刮平 3.类别:顶-2b 4.综合考虑超高降效增加费 5.其他:具体做法及施工详见设计图纸和规范要求 |  | m2 | 7936.8 | 44 |  | 349219.2
27 | 011407002060 | 天棚喷刷涂料 | 1.腻子种类:3厚底基防裂腻子分遍刮平 2.类别:顶-6（同顶-2a） 3.综合考虑超高降效增加费 4.其他:具体做法及施工详见设计图纸和规范要求 |  | m2 | 850.57 | 23.88 |  | 20311.61
28 | 011407002061 | 天棚喷刷涂料 | 1.涂料品种、喷刷遍数:喷涂白色哑光无机内墙涂料二遍 2.腻子种类:3厚底基防裂腻子分遍刮平 3.类别:顶-2a 4.综合考虑超高降效增加费 5.其他:具体做法及施工详见设计图纸和规范要求 |  | m2 | 615.61 | 43.89 |  | 27019.12
29 | 011407002062 | 天棚喷刷涂料 | 1.涂料品种、喷刷遍数:喷涂灰色哑光无机内墙涂料二遍 2.类别:顶-1 3.综合考虑超高降效增加费 4.其他:具体做法及施工详见设计图纸和规范要求 |  | m2 | 40.58 | 20 |  | 811.6
|  | 其他装饰工程 | [6 empty] | 1201887.26
本页小计 | [8 empty] | 397361.53
注：为计取规费等的使用，可在表中增设其中：“定额人工费”。
表—08
分部分项工程和单价措施项目清单与计价表
工程名称：D-1高中女生宿舍及D-2教工值班用房-室内装饰工程 |  |  |  | 标段： |  |  |  | 第 12 页 共 14 页
序号 | 项目编码 | 项目名称 | 项目特征描述 |  | 计量单位 | 工程量 | 金额（元）
[7 empty] | 综合单价 |  | 综合合价 | 其中
暂估价
30 | 011503001034 | 金属扶手、栏杆、栏板 | 1.楼梯栏杆 2.扶手材料种类、规格:3厚25*50方钢扶手 3.栏杆材料种类、规格:50*6扁钢竖杆，净距100；50*10扁钢立柱、50*10扁钢横杆 4.固定配件种类:综合考虑 5.油漆种类：防锈漆一道，深灰色磁漆喷涂两道 6.栏杆高度：1350mm 7.图纸节点：详见建施08-01-4 8.综合考虑超高降效增加费 9.其他:具体做法及施工详见设计图纸和规范要求 |  | m | 211.43 | 292.23 |  | 61786.19
31 | 011503001035 | 金属扶手、栏杆、栏板 | 1.室外无障碍坡道栏杆 2.扶手材料种类、规格:φ50*2 304不锈钢管扶手 3.栏杆材料种类、规格:φ50*2 304不锈钢管立柱、φ50*2 304不锈钢管横杆 4.固定配件种类:综合考虑 5.栏杆高度：1200mm 6.图纸节点：详见建施08-01-6 7.综合考虑超高降效增加费 8.其他:具体做法及施工详见设计图纸和规范要求 |  | m | 9.7 | 297.23 |  | 2883.13
本页小计 | [8 empty] | 64669.32
注：为计取规费等的使用，可在表中增设其中：“定额人工费”。
表—08
分部分项工程和单价措施项目清单与计价表
工程名称：D-1高中女生宿舍及D-2教工值班用房-室内装饰工程 |  |  |  | 标段： |  |  |  | 第 13 页 共 14 页
序号 | 项目编码 | 项目名称 | 项目特征描述 |  | 计量单位 | 工程量 | 金额（元）
[7 empty] | 综合单价 |  | 综合合价 | 其中
暂估价
32 | 011503001036 | 金属扶手、栏杆、栏板 | 1.护窗栏杆（落地窗及玻璃幕墙护窗栏杆） 2.扶手材料种类、规格:2厚20*60方钢扶手 3.栏杆材料种类、规格:20*45*1.5扁通竖杆，净距110；30*60*5.0扁通立柱、2厚20*60方钢横杆 4.固定配件种类:综合考虑 5.油漆种类：防锈漆一道，深灰色磁漆喷涂两道 6.栏杆高度：950mm 7.图纸节点：详见建施08-01-3 8.综合考虑超高降效增加费 9.其他:具体做法及施工详见设计图纸和规范要求 |  | m | 78.4 | 282.78 |  | 22169.95
33 | 011503001037 | 金属扶手、栏杆、栏板 | 1.室外金属栏杆 2.扶手材料种类、规格:1.5厚15*70通长深灰色S30408不锈钢通 3.栏杆材料种类、规格:1.5厚15*70深灰色S30408不锈钢通竖杆，净距105；2.0厚15*50深灰色S30408不锈钢通立柱 4.固定配件种类:综合考虑 5.栏杆高度：1350mm 6.图纸节点：详见建施08-01-2 7.综合考虑超高降效增加费 8.其他:具体做法及施工详见设计图纸和规范要求 |  | m | 1243.29 | 558.59 |  | 694489.36
34 | 011210005009 | 厕位隔断 | 1.隔断材料品种、规格、颜色:成品pvc板隔断，高1900mm 2.综合考虑超高降效增加费 3.其他:具体做法及施工详见设计图纸和规范要求 |  | m2 | 671.84 | 253.95 |  | 170613.77
本页小计 | [8 empty] | 887273.08
注：为计取规费等的使用，可在表中增设其中：“定额人工费”。
表—08
分部分项工程和单价措施项目清单与计价表
工程名称：D-1高中女生宿舍及D-2教工值班用房-室内装饰工程 |  |  |  | 标段： |  |  |  | 第 14 页 共 14 页
序号 | 项目编码 | 项目名称 | 项目特征描述 |  | 计量单位 | 工程量 | 金额（元）
[7 empty] | 综合单价 |  | 综合合价 | 其中
暂估价
35 | 011505001007 | 洗漱台 | 1.材料品种、规格、品牌、颜色:20mm厚花岗岩 2.支架、配件品种、规格、品牌:[63槽钢支架与预埋件焊牢 3.综考虑超高降效增加费 4.其他:具体做法及施工详见设计图纸和规范要求 |  | m2 | 378 | 527.53 |  | 199406.34
36 | 011505005011 | 卫生间扶手 | 1.不锈钢安全抓杆，L型 2.详见图集12J926-J16/1 3.综合考虑超高降效增加费 4.其他:具体做法及施工详见设计图纸和规范要求 |  | 个 | 4 | 83.95 |  | 335.8
37 | 011505005012 | 卫生间扶手 | 1.不锈钢大便器用安全抓杆 2.详见图集12J926-J16/一 3.综合考虑超高降效增加费 4.其他:具体做法及施工详见设计图纸和规范要求 |  | 个 | 4 | 281.31 |  | 1125.24
38 | 011505007008 | 不锈钢挂钩 | 1.卫生间不锈钢挂钩 2.综合考虑超高降效增加费 3.其他:具体做法及施工详见设计图纸和规范要求 |  | 个 | 544 | 22.6 |  | 12294.4
39 | 011505008007 | 卫生纸盒 | 1.卫生间厕纸卷筒 2.综合考虑超高降效增加费 3.其他:具体做法及施工详见设计图纸和规范要求 |  | 个 | 544 | 62.02 |  | 33738.88
40 | 011505011007 | 镜箱 | 1.箱材质、规格:按设计要求 2.玻璃品种、规格6厚清镜 3.基层材料种类:3mm厚胶合板 4.龙骨材料种类：木龙骨 5.综合考虑超高降效增加费 6.其他:具体做法及施工详见设计图纸和规范要求 |  | m2 | 20 | 152.21 |  | 3044.2
措施项目
本页小计 | [8 empty] | 249944.86
合 计 | [8 empty] | 6592013.15
注：为计取规费等的使用，可在表中增设其中：“定额人工费”。
表—08

## 表-11 总价措施项目清单与计价表
总价措施项目清单与计价表
工程名称：D-1高中女生宿舍及D-2教工值班用房-室内装饰工程 | [5 empty] | 标段： |  | 第 1 页 共 1 页
序号 | 项目编码 | 项目名称 | 计算基础 | 费率 (%) | 金额 (元) |  | 调整 费率(%) |  | 调整后 金额(元) | 备注
1 | LSSGCSF00092 | 绿色施工安全防护措施费 | 分部分项人工费+分部分项机具费 | 19 | 445154.8 |  |  |  |  | 以分部分项的人工费与施工机具费之和为计算基础，费率19%
2 | WMGDZJF00021 | 文明工地增加费 | 分部分项人工费+分部分项机具费 | 0 | [5 empty] | 以分部分项的人工费与施工机具费之和为计算基础，市级文明工地为1.20%；省级文明工地为2.10%
3 | 011707002021 | 夜间施工增加费 |  | 20 | [5 empty] | 以夜间施工项目人工费的20%计算
4 | GGCSF0000021 | 赶工措施费 | 分部分项人工费+分部分项机具费 | 0 | [5 empty] | 赶工措施费=（1-δ）*分部分项的（人工费+施工机具费）*0.3 （0.8≤δ＜1 式中：δ=合同工期/定额工期）
5 | QTFY00000070 | 其他费用 | [7 empty] | 按经批准的专项施工组织方案计算
合 计 |  |  |  |  | 445154.8
编制人（造价人员）： | [5 empty] | 复核人（造价工程师）：
表-11

## 表-12 其他项目清单与计价汇总表
其他项目清单与计价汇总表
工程名称：D-1高中女生宿舍及D-2教工值班用房-室内装饰工程 |  |  | 标段： |  | 第 1 页 共 1 页
序号 | 项目名称 | 金额（元） |  | 结算金额（元） |  | 备注
1 | 暂列金额 | 659201.32 |  |  |  | 明细详见表-12-1
2 | 暂估价
2.1 | 材料暂估价 | — |  |  |  | 明细详见表-12-2
2.2 | 专业工程暂估价 |  |  |  |  | 明细详见表-12-3
3 | 计日工 |  |  |  |  | 明细详见表-12-4
4 | 总承包服务费 |  |  |  |  | 明细详见表-12-5
5 | 预算包干费 | 164004.40
6 | 工程优质费
7 | 概算幅度差
8 | 现场签证费用
9 | 索赔费用
10 | 其他费用
| 合 计 | 823205.72 |  |  |  | —
注：材料（工程设备）暂估单价进入清单项目综合单价，此处不汇总。
表—12

## 表-12-1 暂列金额表
暂列金额明细表
工程名称：D-1高中女生宿舍及D-2教工值班用房-室内装饰工程 |  |  | 标段： |  | 第 1 页 共 1 页
序号 | 名称 | 计量单位 |  | 暂定金额（元） |  | 备注
1 | 暂列金额 |  |  | 659201.32
合 计 |  |  |  | 659201.32 |  | —
注：此表由招标人填写，如不能详列，也可只列暂列金额总额，投标人应将上述暂列金额计入投标总价中。
表—12—1

## 表-12-3 专业工程暂估价及结算价表
专业工程暂估价及结算价表
工程名称：D-1高中女生宿舍及D-2教工值班用房-室内装饰工程 |  |  |  | 标段： |  | 第 1 页 共 1 页
序号 | 工程名称 | 工程内容 | 暂估金额 （元） |  | 结算金额 (元) |  | 差额 ±(元) | 备注
1
合 计 |  |  | 0.00 |  |  |  |  | —
注：此表“暂估金额”由招标人填写，投标人应将“暂估金额”计入投标总价中。结算时按合同约定结算金额填写。
表—12—3

## 表-13 规费、税金项目清单与计价表
规费、税金项目清单与计价表
工程名称：D-1高中女生宿舍及D-2教工值班用房-室内装饰工程 |  |  | 标段： |  |  | 第 1 页 共 1 页
序号 | 项目名称 | 计算基础 |  | 计算基数 | 计算费率 (%) |  | 金额(元)
1 | 增值税销项税额 | 分部分项合计+措施合计+其他项目 |  | 7860373.67 | 9 |  | 707433.63
合 计 | [6 empty] | 707433.63
编制人（造价人员）： |  |  | 复核人（造价工程师）：
表—13

## 单位工程人材机汇总表
单位工程人材机汇总表
工程名称：D-1高中女生宿舍及D-2教工值班用房-室内装饰工程 | [5 empty] | 第 1 页 共 5 页
序号 | 编码 | 名称及规格 | 单位 | 数量 | 单价 （元） |  | 合价 （元） | 备注
1 | 13050170@1 | 聚合物水泥浆 | kg | 9667.6202 | 5 |  | 48338.1
2 | 17050050@7 | 不锈钢管D50*2、304 | m | 21.825 | 62.58 |  | 1365.81
3 | 00010010 | 人工费 | 元 | 2078742.8749 | 1.1 |  | 2282459.68
4 | 00010010@1 | 人工费 | 元 | 14037.089 | 1.1 |  | 15412.72
5 | 00010052 | 人工降效 | 元 | 28485.6657 | 1 |  | 28485.67
6 | RGFTZ | 人工费调整 | 元 | -1.0572 | 1 |  | -1.06
7 | 01010030 | 圆钢HPB300 Ф10内 | t | 0.2327 | 4111.02 |  | 956.63
8 | 01010030@1 | 热轧圆盘条φ10以内 | t | 0.0433 | 4111.02 |  | 178.01
9 | 01090033@2 | 镀锌圆钢φ10~25 | t | 0.8439 | 5.93 |  | 5
10 | 01130030@1 | 扁钢50*6 | kg | 1899.2968 | 4.44 |  | 8432.88
11 | 01130030@4 | 扁钢50*10 | kg | 477.1045 | 4.44 |  | 2118.34
12 | 01130030@5 | 扁通20*45*1.5 | kg | 512.2107 | 4.44 |  | 2274.22
13 | 01130030@6 | 扁通30*60*5.0 | kg | 134.5869 | 4.44 |  | 597.57
14 | 01210001 | 角钢综合 | kg | 8353.0862 | 4.16 |  | 34748.84
15 | 01610020 | 钨棒 | kg | 71.4204 | 23.77 |  | 1697.66
16 | 02010040@2 | 3mm厚单面覆膜VIAB聚氨酯隔声垫 | m2 | 5082.319 | 15 |  | 76234.79
17 | 02090020 | 聚氯乙烯薄膜 | m2 | 5.61 | 1.29 |  | 7.24
18 | 03010200 | 木螺钉M6×10 | 十套 | 8.46 | 0.15 |  | 1.27
19 | 03010215 | 木螺钉M3.5×22~25 | 十套 | 339.456 | 0.21 |  | 71.29
20 | 03010320 | 螺母综合 | 十个 | 354.1168 | 2.82 |  | 998.61
21 | 03011315 | 高强螺栓 | kg | 12.1671 | 12 |  | 146.01
22 | 03013151 | 膨胀螺栓M8×80 | 十套 | 296.5334 | 4.54 |  | 1346.26
23 | 03016191 | 专用螺母垫圈Q235 3# | 块 | 177.5434 | 0.99 |  | 175.77
24 | 03019021 | 圆钉50~75 | kg | 1.1466 | 3.54 |  | 4.06
25 | 03019031 | 射钉 | 十个 | 376.6452 | 0.06 |  | 22.6
26 | 03019111 | 不锈钢钉 | kg | 0.954 | 24.09 |  | 22.98
27 | 03134011 | 水砂纸 | 张 | 1503.1342 | 0.77 |  | 1157.41
28 | 03135001 | 低碳钢焊条综合 | kg | 14.3934 | 5.6 |  | 80.6
29 | 03135001@1 | 低碳钢焊条综合 | kg | 253.8662 | 5.6 |  | 1421.65
30 | 03135001@2 | 低碳钢焊条综合 | kg | 105.715 | 5.6 |  | 592
31 | 03136071 | 不锈钢焊丝 | kg | 159.1297 | 25.32 |  | 4029.16
32 | 03210115 | 钢板网0.8 | m2 | 405.9342 | 8.21 |  | 3332.72
33 | 03210295@1 | 不锈钢法兰座(装饰用)φ59 | 个 | 5.5979 | 8.15 |  | 45.62
单位工程人材机汇总表
工程名称：D-1高中女生宿舍及D-2教工值班用房-室内装饰工程 | [5 empty] | 第 2 页 共 5 页
序号 | 编码 | 名称及规格 | 单位 | 数量 | 单价 （元） |  | 合价 （元） | 备注
34 | 03210295@2 | 不锈钢法兰座(装饰用)φ59 | 个 | 717.5027 | 8.15 |  | 5847.65
35 | 03213001 | 铁件综合 | kg | 61.884 | 6.91 |  | 427.62
36 | 03213121 | 镀锌铁件 | kg | 197.4464 | 8.11 |  | 1601.29
37 | 04010015 | 复合普通硅酸盐水泥P.C 42.5 | t | 20.6981 | 418.1 |  | 8653.88
38 | 04010015@1 | 复合普通硅酸盐水泥P.C 42.5 | t | 26.8166 | 418.1 |  | 11212.02
39 | 04010015@7 | 复合普通硅酸盐水泥P.C 32.5 | t | 14.0014 | 418.1 |  | 5853.99
40 | 04010045 | 白色硅酸盐水泥32.5 | t | 1.9488 | 732.93 |  | 1428.33
41 | 04070001 | 粘土陶粒 | m3 | 362.0741 | 262.05 |  | 94881.52
42 | 05030140 | 杉木枋 | m3 | 0.0856 | 1876.74 |  | 160.65
43 | 05030180 | 松木板 | m3 | 0.2249 | 1474.42 |  | 331.6
44 | 05030180@1 | 松木板 | m3 | 0.001 | 1474.42 |  | 1.47
45 | 05050050 | 胶合板2440×1220×3 | m2 | 43.4 | 8.51 |  | 369.33
46 | 05250020 | 木砖 | m3 | 0.0706 | 1637.22 |  | 115.59
47 | 06550020 | 原片玻璃镜6 | m2 | 22 | 47.66 |  | 1048.52
48 | 07010001@3 | 踢脚砖600*100*10 | m2 | 869.1741 | 31.93 |  | 27752.73
49 | 07010025@2 | 通体墙面砖600*300*8 | m2 | 5673.4496 | 74.15 |  | 420686.29
50 | 07050030@4 | 防滑通体砖300*300*10 | m2 | 1177.2843 | 28.34 |  | 33364.24
51 | 07050030@6 | 防滑通体砖600*600*10 | m2 | 11228.5574 | 40.6 |  | 455879.43
52 | 07050060@5 | 防滑通体砖300*600*10 | m2 | 536.7628 | 40.6 |  | 21792.57
53 | 07050070@1 | 防滑通体砖300*600*10 | m2 | 20.034 | 40.6 |  | 813.38
54 | 07050080@5 | 灰色防滑砖300*600*10 | m2 | 205.5347 | 40.6 |  | 8344.71
55 | 07250010@3 | 防静电架空活动地板150mm高架空 全钢600×600x34面板架空 | m2 | 34.02 | 239.92 |  | 8162.08
56 | 08000040 | 石板材成品 | m2 | 396.9 | 173.64 |  | 68917.72
57 | 09050040@1 | 铝扣板(含配套龙骨)300*300*1.0mm | m2 | 989.1654 | 89.54 |  | 88569.87
58 | 09050050@2 | 铝扣板(含配套龙骨)600*600*1mm | m2 | 159.3513 | 89.54 |  | 14268.32
59 | 09390060@1 | 成品pvc板隔断成品 | m2 | 671.84 | 222.52 |  | 149497.84
60 | 12030001 | 不锈钢压条2 | m | 17.066 | 22.59 |  | 385.52
61 | 12170010@2 | 防滑缸砖条成品 | m | 161.1901 | 4.5 |  | 725.36
62 | 12230010@4 | 不锈钢扶手φ50*2、304 | m | 10.282 | 61.3 |  | 630.29
单位工程人材机汇总表
工程名称：D-1高中女生宿舍及D-2教工值班用房-室内装饰工程 | [5 empty] | 第 3 页 共 5 页
序号 | 编码 | 名称及规格 | 单位 | 数量 | 单价 （元） |  | 合价 （元） | 备注
63 | 12230020@1 | 通长深灰色S30408不锈钢通15*70*1.5 | m | 1317.8874 | 50.21 |  | 66171.13
64 | 13010040@1 | 深灰色磁漆 | kg | 57.3789 | 9.37 |  | 537.64
65 | 13030450@1 | 无机内墙涂料底漆 | kg | 546.5274 | 17.67 |  | 9657.14
66 | 13030450@11 | 外墙漆涂料底漆 | kg | 866.6986 | 17.67 |  | 15314.56
67 | 13030450@6 | 哑光无机内墙涂料底漆 | kg | 1682.8886 | 17.67 |  | 29736.64
68 | 13030450@9 | 白色哑光无机涂料底漆 | kg | 67.2246 | 17.67 |  | 1187.86
69 | 13030460@1 | 无机内墙涂料面漆 | kg | 1210.3437 | 22 |  | 26627.56
70 | 13030460@10 | 外墙漆涂料面漆 | kg | 982.5758 | 22.89 |  | 22491.16
71 | 13030460@5 | 哑光无机内墙涂料面漆 | kg | 3814.5474 | 22 |  | 83920.04
72 | 13030460@8 | 白色哑光无机涂料面漆 | kg | 76.2125 | 22 |  | 1676.68
73 | 13030490 | 腻子粉成品(防水型) | kg | 26445.3915 | 2.13 |  | 56328.68
74 | 13030490@2 | 腻子粉成品(防裂型) | kg | 37472.6094 | 2.13 |  | 79816.66
75 | 13050440 | 酚醛红丹防锈漆 | kg | 33.453 | 17.25 |  | 577.06
76 | 13050450 | 酚醛铁红防锈漆 | kg | 46.6275 | 17.25 |  | 804.32
77 | 13310060 | 石油沥青10# | kg | 414.8944 | 3.75 |  | 1555.85
78 | 13310070 | 石油沥青30# | kg | 27.3895 | 3.75 |  | 102.71
79 | 14010001 | 防腐油 | kg | 0.3289 | 31.33 |  | 10.3
80 | 14010030 | 松节油 | kg | 14.5711 | 8.84 |  | 128.81
81 | 14030040 | 汽油综合 | kg | 66.0644 | 9.89 |  | 653.38
82 | 14070050 | 机油综合 | kg | 37.7746 | 6.96 |  | 262.91
83 | 14210050@1 | 环氧树脂综合 | kg | 1.455 | 24.89 |  | 36.21
84 | 14210050@2 | 环氧树脂综合 | kg | 186.4935 | 24.89 |  | 4641.82
85 | 14230060 | 滑石粉 | kg | 382.6399 | 0.98 |  | 374.99
86 | 14350150 | 醇酸稀释剂 | kg | 29.2671 | 8.55 |  | 250.23
87 | 14390060@1 | 氩气 | m3 | 3.4629 | 12.08 |  | 41.83
88 | 14390060@2 | 氩气 | m3 | 443.8545 | 12.08 |  | 5361.76
89 | 14410120 | 玻璃胶 | L | 2.208 | 33.47 |  | 73.9
90 | 14410410 | 氯丁橡胶粘接剂 | kg | 336.8191 | 14.02 |  | 4722.2
91 | 14410500 | 乳液 | kg | 1.4467 | 5.83 |  | 8.43
92 | 14430215 | 塑料粘胶带 | 卷 | 150.6215 | 4.72 |  | 710.93
93 | 15010310 | 石棉泥 | t | 0.0819 | 1070 |  | 87.63
94 | 17050050@4 | 通长深灰色S30408不锈钢通15*70*1.5 | m | 8569.1277 | 50.21 |  | 430255.9
95 | 17050050@5 | 通长深灰色S30408不锈钢通15*50*2.0 | m | 1836.215 | 49.79 |  | 91425.14
单位工程人材机汇总表
工程名称：D-1高中女生宿舍及D-2教工值班用房-室内装饰工程 | [5 empty] | 第 4 页 共 5 页
序号 | 编码 | 名称及规格 | 单位 | 数量 | 单价 （元） |  | 合价 （元） | 备注
96 | 17090001@1 | 方钢25*50*3 | m | 222.0015 | 14.66 |  | 3254.54
97 | 17090001@2 | 方钢20*60*2 | m | 164.64 | 10.76 |  | 1771.53
98 | 20010010 | 镀锌法兰DN32 | 片 | 3228.7062 | 10.26 |  | 33126.53
99 | 21310050@1 | 不锈钢挂钩 | 套 | 549.44 | 20 |  | 10988.8
100 | 21310070@1 | 不锈钢厕纸卷筒 | 个 | 549.44 | 56.88 |  | 31252.15
101 | 21310090@1 | 安全抓杆L型，700*800 | 套 | 4.04 | 77.39 |  | 312.66
102 | 21310090@2 | 大便器安全抓杆高700 | 套 | 4.04 | 272.8 |  | 1102.11
103 | 33010030 | 镀锌钢板横梁 | 根 | 261.792 | 2.3 |  | 602.12
104 | 33050030 | 支架铸铁 | 套 | 157.0752 | 19.97 |  | 3136.79
105 | 34090010 | 白棉纱 | kg | 256.0734 | 11.47 |  | 2937.16
106 | 34110010 | 水 | m3 | 861.9756 | 4.58 |  | 3947.85
107 | 99450760 | 其他材料费 | 元 | 13574.8688 | 1 |  | 13574.87
108 | CLFTZ | 材料费调整 | 元 | -3.7769 | 1 |  | -3.78
109 | 8021904 | 普通预拌混凝土碎石粒径综合考虑 非泵送C25 | m3 | 44.4939 | 524 |  | 23314.8
110 | 8021904@1 | 普通预拌混凝土碎石粒径综合考虑 非泵送C25 | m3 | 114.057 | 524 |  | 59765.87
111 | 8021904@2 | 普通预拌混凝土碎石粒径综合考虑 非泵送C25 | m3 | 10.3302 | 524 |  | 5413.02
112 | 8005907 | 湿拌抹灰砂浆M10 | m3 | 271.8825 | 537 |  | 146000.9
113 | 8005908 | 湿拌抹灰砂浆一次抹灰厚度≥5mm M15 | m3 | 7.0701 | 544 |  | 3846.13
114 | 8005909 | 湿拌抹灰砂浆一次抹灰厚度≥5mm M20 | m3 | 60.1816 | 556 |  | 33460.97
115 | 8005910 | 湿拌地面砂浆地面普通找平 M15 | m3 | 361.108 | 540 |  | 194998.32
116 | 8005911 | 湿拌地面砂浆地面普通找平 M20 | m3 | 384.9316 | 552 |  | 212482.24
117 | 8005914 | 湿拌防水砂浆：P6用于抗渗压力要求的工程部位 M15 | m3 | 112.3353 | 557 |  | 62570.76
118 | 8005915 | 湿拌防水砂浆：P6用于抗渗压力要求的工程部位 M20 | m3 | 1.0518 | 568 |  | 597.42
119 | 00010003 | 机上人工 | 工日 | 10.9246 | 252.54 |  | 2758.9
120 | 99450630 | 折旧费 | 元 | 2470.4896 | 1 |  | 2470.49
121 | 99450640 | 检修费 | 元 | 425.351 | 1 |  | 425.35
122 | 99450650 | 维护费 | 元 | 1120.1698 | 1 |  | 1120.17
123 | 99450660 | 安拆费 | 元 | 1623.6778 | 1 |  | 1623.68
单位工程人材机汇总表
工程名称：D-1高中女生宿舍及D-2教工值班用房-室内装饰工程 | [5 empty] | 第 5 页 共 5 页
序号 | 编码 | 名称及规格 | 单位 | 数量 | 单价 （元） |  | 合价 （元） | 备注
124 | 99450700 | 电(机械用) | kW·h | 447.0742 | 0.77 |  | 344.25
125 | 99450700@1 | 电(机械用) | kW·h | 5309.7594 | 0.77 |  | 4088.51
126 | 99450700@2 | 电(机械用) | kW·h | 4193.6955 | 0.77 |  | 3229.15
127 | 99918004 | 机械降效 | 元 | 502.6859 | 1 |  | 502.69
128 | JXFTZ | 机械费调整 | 元 | -0.6101 | 1 |  | -0.61
|  | 合计 |  |  |  |  | 5749052.32