## 表-04 单位工程招标控制价汇总表
单位工程招标控制价汇总表
工程名称：D-1高中女生宿舍及D-2教工值班用房-桩基础工程 |  |  | 标段： | 第 1 页 共 1 页
序号 | 汇总内容 | 金额:(元) |  |  | 其中：暂估价(元)
1 | 分部分项合计 | 1440690.08
2 | 措施合计 | 88176.40
2.1 | 绿色施工安全防护措施费 | 88176.40
2.2 | 其他措施费
3 | 其他项目 | 176639.45 |  |  | －
3.1 | 暂列金额 | 144069.01
3.2 | 暂估价
3.3 | 计日工
3.4 | 总承包服务费
3.5 | 预算包干费 | 32486.04
3.6 | 工程优质费
3.7 | 概算幅度差
3.8 | 索赔费用
3.9 | 现场签证费用
3.10 | 其他费用
3.11 | 消纳费 | 84.40
4 | 税前工程造价 | 1705505.93
5 | 增值税销项税额 | 153495.53 |  |  | －
6 | 总造价 | 1859001.46
7 | 人工费 | 215094.05
招标控制价合计=1+2+3+5 |  | 1,859,001.46 |  |  | 0.00
注：本表适用于单位工程招标控制价或投标报价的汇总，如无单位工程划分，单项工程也使用本表汇总
表—04

## 表-08 分部分项工程和单价措施项目清单与计价表
分部分项工程和单价措施项目清单与计价表
工程名称：D-1高中女生宿舍及D-2教工值班用房-桩基础工程 |  |  |  | 标段： |  |  |  | 第 1 页 共 3 页
序号 | 项目编码 | 项目名称 | 项目特征描述 |  | 计量单位 | 工程量 | 金额（元）
[7 empty] | 综合单价 |  | 综合合价 | 其中
暂估价
|  | 整个项目 | [6 empty] | 1440690.08
1 | 010302003039 | 螺纹钻孔灌注桩 | 1.地层情况:综合土质 2.桩长:按图纸要求 3.桩径:D600 4.成孔方法:螺纹钻孔成孔 5.混凝土种类、强度等级:预拌水下混凝土C35 6.入岩要求:桩端持力层为全风化花岗岩或强风化 花岗岩层 7.综合考虑超灌高度 8.其他:具体做法及施工详见设计图纸和规范要求 |  | m3 | 298.57 | 1335.07 |  | 398611.85
2 | 010302003040 | 螺纹钻孔灌注桩（空桩） | 1.地层情况:综合土质 2.空桩长度:按图纸要求 3.桩径:D600 4.成孔方法:螺纹钻孔成孔 5.其他:具体做法及施工详见设计图纸和规范要求 |  | m3 | 18.65 | 520.59 |  | 9709
3 | 010302003041 | 螺纹钻孔灌注桩 | 1.地层情况:综合土质 2.桩长:按图纸要求 3.桩径:D700 4.成孔方法:螺纹钻孔成孔 5.混凝土种类、强度等级:预拌水下混凝土C35 6.入岩要求:桩端持力层为全风化花岗岩或强风化 花岗岩层 7.综合考虑超灌高度 8.其他:具体做法及施工详见设计图纸和规范要求 |  | m3 | 493.56 | 1378.69 |  | 680466.24
4 | 010302003042 | 螺纹钻孔灌注桩（空桩） | 1.地层情况:综合土质 2.空桩长度:按图纸要求 3.桩径:D700 4.成孔方法:螺纹钻孔成孔 5.其他:具体做法及施工详见设计图纸和规范要求 |  | m3 | 25.96 | 566.83 |  | 14714.91
本页小计 | [8 empty] | 1103502
注：为计取规费等的使用，可在表中增设其中：“定额人工费”。
表—08
分部分项工程和单价措施项目清单与计价表
工程名称：D-1高中女生宿舍及D-2教工值班用房-桩基础工程 |  |  |  | 标段： |  |  |  | 第 2 页 共 3 页
序号 | 项目编码 | 项目名称 | 项目特征描述 |  | 计量单位 | 工程量 | 金额（元）
[7 empty] | 综合单价 |  | 综合合价 | 其中
暂估价
5 | 010302003043 | 螺纹钻孔灌注桩 | 1.地层情况:综合土质 2.桩长:按图纸要求 3.桩径:D800 4.成孔方法:螺纹钻孔成孔 5.混凝土种类、强度等级:预拌水下混凝土C35 6.入岩要求:桩端持力层为全风化花岗岩或强风化 花岗岩层 7.综合考虑超灌高度 8.其他:具体做法及施工详见设计图纸和规范要求 |  | m3 | 114.6 | 1378.7 |  | 157999.02
6 | 010302003044 | 螺纹钻孔灌注桩（空桩） | 1.地层情况:综合土质 2.空桩长度:按图纸要求 3.桩径:D800 4.成孔方法:螺纹钻孔成孔 5.其他:具体做法及施工详见设计图纸和规范要求 |  | m3 | 6.03 | 566.83 |  | 3417.98
7 | 010515004007 | 钢筋笼 | 1.钢筋种类、规格:螺纹钢筋 2.其他:钢筋接头及吊装综合考虑 3.其他:具体做法及施工详见设计图纸和规范要求 |  | t | 28.102 | 5584.31 |  | 156930.28
8 | 010301004009 | 截(凿)桩头 | 1.桩类型:灌注桩桩头 2.桩头截面、高度:按图纸要求 3.混凝土强度等级:按图纸要求 4.其他:具体做法及施工详见设计图纸和规范要求 |  | m3 | 16.88 | 407.22 |  | 6873.87
9 | 010515010007 | 声测管 | 1.材质:无缝钢管 2.规格型号:综合考虑 3.其他:具体做法及施工详见设计图纸和规范要求 |  | t | 1.75 | 5651.92 |  | 9890.86
10 | 010103002015 | 余方弃置 | 1.类别:砼碴石 2.弃碴运距:投标人自行考虑 3.其他:具体做法及施工详见设计图纸和规范要求 |  | m3 | 16.88 | 122.99 |  | 2076.07
措施项目
本页小计 | [8 empty] | 337188.08
注：为计取规费等的使用，可在表中增设其中：“定额人工费”。
表—08
分部分项工程和单价措施项目清单与计价表
工程名称：D-1高中女生宿舍及D-2教工值班用房-桩基础工程 |  |  |  | 标段： |  |  |  | 第 3 页 共 3 页
合 计 | [8 empty] | 1440690.08
注：为计取规费等的使用，可在表中增设其中：“定额人工费”。
表—08

## 表-11 总价措施项目清单与计价表
总价措施项目清单与计价表
工程名称：D-1高中女生宿舍及D-2教工值班用房-桩基础工程 | [5 empty] | 标段： |  | 第 1 页 共 1 页
序号 | 项目编码 | 项目名称 | 计算基础 | 费率 (%) | 金额 (元) |  | 调整 费率(%) |  | 调整后 金额(元) | 备注
1 | LSSGCSF00090 | 绿色施工安全防护措施费 | 分部分项人工费+分部分项机具费 | 19 | 88176.4 |  |  |  |  | 以分部分项的人工费与施工机具费之和为计算基础，费率19%
2 | WMGDZJF00020 | 文明工地增加费 | 分部分项人工费+分部分项机具费 | 0 | [5 empty] | 以分部分项的人工费与施工机具费之和为计算基础，市级文明工地为1.20%；省级文明工地为2.10%
3 | 011707002020 | 夜间施工增加费 |  | 20 | [5 empty] | 以夜间施工项目人工费的20%计算
4 | GGCSF0000020 | 赶工措施费 | 分部分项人工费+分部分项机具费 | 0 | [5 empty] | 赶工措施费=（1-δ）*分部分项的（人工费+施工机具费）*0.3 （0.8≤δ＜1 式中：δ=合同工期/定额工期）
5 | QTFY00000069 | 其他费用 | [7 empty] | 按经批准的专项施工组织方案计算
合 计 |  |  |  |  | 88176.4
编制人（造价人员）： | [5 empty] | 复核人（造价工程师）：
表-11

## 表-12 其他项目清单与计价汇总表
其他项目清单与计价汇总表
工程名称：D-1高中女生宿舍及D-2教工值班用房-桩基础工程 |  |  | 标段： |  | 第 1 页 共 1 页
序号 | 项目名称 | 金额（元） |  | 结算金额（元） |  | 备注
1 | 暂列金额 | 144069.01 |  |  |  | 明细详见表-12-1
2 | 暂估价
2.1 | 材料暂估价 | — |  |  |  | 明细详见表-12-2
2.2 | 专业工程暂估价 |  |  |  |  | 明细详见表-12-3
3 | 计日工 |  |  |  |  | 明细详见表-12-4
4 | 总承包服务费 |  |  |  |  | 明细详见表-12-5
5 | 预算包干费 | 32486.04
6 | 工程优质费
7 | 概算幅度差
8 | 现场签证费用
9 | 索赔费用
10 | 其他费用
11 | 消纳费 | 84.40
| 合 计 | 176639.45 |  |  |  | —
注：材料（工程设备）暂估单价进入清单项目综合单价，此处不汇总。
表—12

## 表-12-1 暂列金额表
暂列金额明细表
工程名称：D-1高中女生宿舍及D-2教工值班用房-桩基础工程 |  |  | 标段： |  | 第 1 页 共 1 页
序号 | 名称 | 计量单位 |  | 暂定金额（元） |  | 备注
1 | 暂列金额 |  |  | 144069.01
合 计 |  |  |  | 144069.01 |  | —
注：此表由招标人填写，如不能详列，也可只列暂列金额总额，投标人应将上述暂列金额计入投标总价中。
表—12—1

## 表-12-3 专业工程暂估价及结算价表
专业工程暂估价及结算价表
工程名称：D-1高中女生宿舍及D-2教工值班用房-桩基础工程 |  |  |  | 标段： |  | 第 1 页 共 1 页
序号 | 工程名称 | 工程内容 | 暂估金额 （元） |  | 结算金额 (元) |  | 差额 ±(元) | 备注
1
合 计 |  |  | 0.00 |  |  |  |  | —
注：此表“暂估金额”由招标人填写，投标人应将“暂估金额”计入投标总价中。结算时按合同约定结算金额填写。
表—12—3

## 表-13 规费、税金项目清单与计价表
规费、税金项目清单与计价表
工程名称：D-1高中女生宿舍及D-2教工值班用房-桩基础工程 |  |  | 标段： |  |  | 第 1 页 共 1 页
序号 | 项目名称 | 计算基础 |  | 计算基数 | 计算费率 (%) |  | 金额(元)
1 | 增值税销项税额 | 分部分项合计+措施合计+其他项目 |  | 1705505.93 | 9 |  | 153495.53
合 计 | [6 empty] | 153495.53
编制人（造价人员）： |  |  | 复核人（造价工程师）：
表—13

## 单位工程人材机汇总表
单位工程人材机汇总表
工程名称：D-1高中女生宿舍及D-2教工值班用房-桩基础工程 | [5 empty] | 第 1 页 共 1 页
序号 | 编码 | 名称及规格 | 单位 | 数量 | 单价 （元） |  | 合价 （元） | 备注
1 | 00010010 | 人工费 | 元 | 195895.802 | 1.1 |  | 215093.59
2 | 01000001 | 型钢综合 | kg | 350.9726 | 4.11 |  | 1442.5
3 | 01010120 | 螺纹钢筋HRB400 φ10以内 | t | 4.5525 | 4085.86 |  | 18600.88
4 | 01010125 | 螺纹钢筋HRB400 φ10~25 | t | 24.3925 | 3902.94 |  | 95202.46
5 | 01030031 | 镀锌低碳钢丝φ0.7~1.2 | kg | 148.3786 | 5.86 |  | 869.5
6 | 01030055 | 镀锌低碳钢丝φ2.5~4.0 | kg | 2.275 | 5.86 |  | 13.33
7 | 01290001 | 钢板综合 | t | 0.0018 | 3443.35 |  | 6.2
8 | 03135001 | 低碳钢焊条综合 | kg | 243.4119 | 5.6 |  | 1363.11
9 | 03135001@1 | 低碳钢焊条综合 | kg | 107.2254 | 5.6 |  | 600.46
10 | 17010049 | 焊接钢管综合 | kg | 1855 | 4.06 |  | 7531.3
11 | 99450760 | 其他材料费 | 元 | 27166.5268 | 1 |  | 27166.53
12 | 8021915 | 预拌水下混凝土碎石粒径综合考虑 泵送C35 | m3 | 1108.3348 | 584 |  | 647267.52
13 | 00010003 | 机上人工 | 工日 | 460.104 | 252.54 |  | 116194.66
14 | 00010003@1 | 机上人工 | 工日 | 0.072 | 252.54 |  | 18.18
15 | 99450630 | 折旧费 | 元 | 53513.4088 | 1 |  | 53513.41
16 | 99450630@1 | 折旧费 | 元 | 1944.4 | 1 |  | 1944.4
17 | 99450640 | 检修费 | 元 | 2292.9163 | 1 |  | 2292.92
18 | 99450640@1 | 检修费 | 元 | 722.629 | 1 |  | 722.63
19 | 99450650 | 维护费 | 元 | 14376.3467 | 1 |  | 14376.35
20 | 99450650@1 | 维护费 | 元 | 1696.4891 | 1 |  | 1696.49
21 | 99450660 | 安拆费 | 元 | 18549.6609 | 1 |  | 18549.66
22 | 99450680@1 | 柴油(机械用)0# | kg | 2.034 | 8.38 |  | 17.04
23 | 99450680@2 | 柴油(机械用)0# | kg | 302.1492 | 8.38 |  | 2532.01
24 | 99450680@3 | 柴油(机械用)0# | kg | 2.7262 | 8.38 |  | 22.85
25 | 99450700 | 电(机械用) | kW·h | 48196.8882 | 0.77 |  | 37111.6
26 | JXFTZ | 机械费调整 | 元 | 0.0007 | 1
|  | 合计 |  |  |  |  | 1264149.58