## 表-04 单位工程招标控制价汇总表
单位工程招标控制价汇总表
工程名称：D-1高中女生宿舍及D-2教工值班用房-抗震支架工程 |  |  | 标段： | 第 1 页 共 1 页
序号 | 汇总内容 | 金额:(元) |  |  | 其中：暂估价(元)
1 | 分部分项合计 | 192935.46
1.1 | 水管抗震支架 | 46693.32
1.2 | 智能化抗震支架 | 8462.08
1.3 | 火灾自动报警抗震支架 | 19232.00
1.4 | 强电抗震支架 | 118548.06
2 | 措施合计 | 15096.98
2.1 | 绿色施工安全防护措施费 | 13028.94
2.2 | 其他措施费 | 2068.04
3 | 其他项目 | 22935.97 |  |  | －
3.1 | 暂列金额 | 19293.55
3.2 | 暂估价
3.3 | 计日工
3.4 | 总承包服务费
3.5 | 预算包干费 | 3642.42
3.6 | 工程优质费
3.7 | 概算幅度差
3.8 | 索赔费用
3.9 | 现场签证费用
3.10 | 其他费用
4 | 税前工程造价 | 230968.41
5 | 增值税销项税额 | 20787.16 |  |  | －
6 | 总造价 | 251755.57
7 | 人工费 | 35359.48
招标控制价合计=1+2+3+5 |  | 251,755.57 |  |  | 0.00
注：本表适用于单位工程招标控制价或投标报价的汇总，如无单位工程划分，单项工程也使用本表汇总
表—04

## 表-08 分部分项工程和单价措施项目清单与计价表
分部分项工程和单价措施项目清单与计价表
工程名称：D-1高中女生宿舍及D-2教工值班用房-抗震支架工程 |  |  |  | 标段： |  |  |  | 第 1 页 共 4 页
序号 | 项目编码 | 项目名称 | 项目特征描述 |  | 计量单位 | 工程量 | 金额（元）
[7 empty] | 综合单价 |  | 综合合价 | 其中
暂估价
|  | 水管抗震支架 | [6 empty] | 46693.32
1 | 030413001136 | DN65水管单向抗震支架RL-ST65 | 1.材质:镀锌型钢 2.管架形式:DN65水管单向抗震支架RL-ST65 3.符合抗震支架设计规范及验收要求 4.其他:具体做法及施工详见设计图纸和规范要求 |  | 套 | 1 | 327.54 |  | 327.54
2 | 030413001137 | DN80水管单向抗震支架RL-ST80 | 1.材质:镀锌型钢 2.管架形式:DN80水管单向抗震支架RL-ST80 3.符合抗震支架设计规范及验收要求 4.其他:具体做法及施工详见设计图纸和规范要求 |  | 套 | 8 | 329.02 |  | 2632.16
3 | 030413001138 | DN80水管双向抗震支架RL-STL80 | 1.材质:镀锌型钢 2.管架形式:DN80水管双向抗震支架RL-STL80 3.符合抗震支架设计规范及验收要求 4.其他:具体做法及施工详见设计图纸和规范要求 |  | 套 | 5 | 501.55 |  | 2507.75
4 | 030413001139 | DN100水管单向抗震支架RL-ST100 | 1.材质:镀锌型钢 2.管架形式:DN100水管单向抗震支架RL-ST100 3.符合抗震支架设计规范及验收要求 4.其他:具体做法及施工详见设计图纸和规范要求 |  | 套 | 42 | 334.93 |  | 14067.06
5 | 030413001140 | DN100水管双向抗震支架RL-STL100 | 1.材质:镀锌型钢 2.管架形式:DN100水管双向抗震支架RL-STL100 3.符合抗震支架设计规范及验收要求 4.其他:具体做法及施工详见设计图纸和规范要求 |  | 套 | 28 | 507.46 |  | 14208.88
本页小计 | [8 empty] | 33743.39
注：为计取规费等的使用，可在表中增设其中：“定额人工费”。
表—08
分部分项工程和单价措施项目清单与计价表
工程名称：D-1高中女生宿舍及D-2教工值班用房-抗震支架工程 |  |  |  | 标段： |  |  |  | 第 2 页 共 4 页
序号 | 项目编码 | 项目名称 | 项目特征描述 |  | 计量单位 | 工程量 | 金额（元）
[7 empty] | 综合单价 |  | 综合合价 | 其中
暂估价
6 | 030413001141 | DN150水管单向抗震支架RL-ST150 | 1.材质:镀锌型钢 2.管架形式:DN150水管单向抗震支架RL-ST150 3.符合抗震支架设计规范及验收要求 4.其他:具体做法及施工详见设计图纸和规范要求 |  | 套 | 1 | 344.19 |  | 344.19
7 | 030413001142 | 两管组合水管单向抗震支架RL-STZ2 | 1.材质:镀锌型钢 2.管架形式:两管组合水管单向抗震支架RL-STZ2 3.符合抗震支架设计规范及验收要求 4.其他:具体做法及施工详见设计图纸和规范要求 |  | 套 | 8 | 449.77 |  | 3598.16
8 | 030413001143 | 两管组合水管双向抗震支架RL-STLZ2 | 1.材质:镀锌型钢 2.管架形式:两管组合水管双向抗震支架RL-STLZ2 3.符合抗震支架设计规范及验收要求 4.其他:具体做法及施工详见设计图纸和规范要求 |  | 套 | 4 | 706.67 |  | 2826.68
9 | 030413001144 | 三管组合水管单向抗震支架RL-STZ3 | 1.材质:镀锌型钢 2.管架形式:三管组合水管单向抗震支架RL-STZ3 3.符合抗震支架设计规范及验收要求 4.其他:具体做法及施工详见设计图纸和规范要求 |  | 套 | 5 | 489.64 |  | 2448.2
10 | 030413001145 | 三管组合水管双向抗震支架RL-STLZ3 | 1.材质:镀锌型钢 2.管架形式:三管组合水管双向抗震支架RL-STLZ3 3.符合抗震支架设计规范及验收要求 4.其他:具体做法及施工详见设计图纸和规范要求 |  | 套 | 5 | 746.54 |  | 3732.7
|  | 智能化抗震支架 | [6 empty] | 8462.08
本页小计 | [8 empty] | 12949.93
注：为计取规费等的使用，可在表中增设其中：“定额人工费”。
表—08
分部分项工程和单价措施项目清单与计价表
工程名称：D-1高中女生宿舍及D-2教工值班用房-抗震支架工程 |  |  |  | 标段： |  |  |  | 第 3 页 共 4 页
序号 | 项目编码 | 项目名称 | 项目特征描述 |  | 计量单位 | 工程量 | 金额（元）
[7 empty] | 综合单价 |  | 综合合价 | 其中
暂估价
11 | 031002002084 | 电缆桥架宽300~500侧纵向抗震支架RL-DTL1 | 1.材质:镀锌型钢 2.管架形式:电缆桥架宽300~500侧纵向抗震支架RL-DTL1 3.符合抗震支架设计规范及验收要求 4.其他:具体做法及施工详见设计图纸和规范要求 |  | 套 | 11 | 769.28 |  | 8462.08
|  | 火灾自动报警抗震支架 | [6 empty] | 19232
12 | 031002002085 | 电缆桥架宽300~500侧纵向抗震支架RL-DTL1 | 1.材质:镀锌型钢 2.管架形式:电缆桥架宽300~500侧纵向抗震支架RL-DTL1 3.符合抗震支架设计规范及验收要求 4.其他:具体做法及施工详见设计图纸和规范要求 |  | 套 | 25 | 769.28 |  | 19232
|  | 强电抗震支架 | [6 empty] | 118548.06
13 | 031002002086 | 电缆桥架宽300~500侧向抗震支架RL-DT1 | 1.材质:镀锌型钢 2.管架形式:电缆桥架宽300~500侧向抗震支架RL-DT1 3.符合抗震支架设计规范及验收要求 4.其他:具体做法及施工详见设计图纸和规范要求 |  | 套 | 112 | 412.65 |  | 46216.8
14 | 031002002087 | 电缆桥架宽300~500侧纵向抗震支架RL-DTL1 | 1.材质:镀锌型钢 2.管架形式:电缆桥架宽300~500侧纵向抗震支架RL-DTL1 3.符合抗震支架设计规范及验收要求 4.其他:具体做法及施工详见设计图纸和规范要求 |  | 套 | 79 | 769.28 |  | 60773.12
本页小计 | [8 empty] | 134684
注：为计取规费等的使用，可在表中增设其中：“定额人工费”。
表—08
分部分项工程和单价措施项目清单与计价表
工程名称：D-1高中女生宿舍及D-2教工值班用房-抗震支架工程 |  |  |  | 标段： |  |  |  | 第 4 页 共 4 页
序号 | 项目编码 | 项目名称 | 项目特征描述 |  | 计量单位 | 工程量 | 金额（元）
[7 empty] | 综合单价 |  | 综合合价 | 其中
暂估价
15 | 031002002088 | 电缆桥架宽600~1000侧向抗震支架RL-DT2 | 1.材质:镀锌型钢 2.管架形式:电缆桥架宽600~1000侧向抗震支架RL-DT2 3.符合抗震支架设计规范及验收要求 4.其他:具体做法及施工详见设计图纸和规范要求 |  | 套 | 10 | 530.35 |  | 5303.5
16 | 031002002089 | 电缆桥架宽600~1000侧纵向抗震支架RL-DTL2 | 1.材质:镀锌型钢 2.管架形式:电缆桥架宽600~1000侧纵向抗震支架RL-DTL2 3.符合抗震支架设计规范及验收要求 4.其他:具体做法及施工详见设计图纸和规范要求 |  | 套 | 7 | 893.52 |  | 6254.64
|  | 措施项目 | [6 empty] | 2068.04
17 | 031301017091 | 脚手架搭拆 |  |  | 项 | 1 | 1543.32 |  | 1543.32
18 | 031302007079 | 高层施工增加 |  |  | 项 | 1 | 524.72 |  | 524.72
本页小计 | [8 empty] | 13626.18
合 计 | [8 empty] | 195003.5
注：为计取规费等的使用，可在表中增设其中：“定额人工费”。
表—08

## 表-11 总价措施项目清单与计价表
总价措施项目清单与计价表
工程名称：D-1高中女生宿舍及D-2教工值班用房-抗震支架工程 | [5 empty] | 标段： |  | 第 1 页 共 2 页
序号 | 项目编码 | 项目名称 | 计算基础 | 费率 (%) | 金额 (元) |  | 调整 费率(%) |  | 调整后 金额(元) | 备注
1 | LSSGCSF00148 | 绿色施工安全防护措施费 | 分部分项人工费+分部分项机具费 | 35.77 | 13028.94 |  |  |  |  | 以分部分项的人工费与施工机具费之和为计算基础，费率35.77%
2 | 031301010092 | 安装与生产同时进行增加费用 | 分部分项人工费 | 0 | [5 empty] | 按人工费的10%计算
3 | 031301011092 | 在有害身体健康环境中施工增加费 | 分部分项人工费 | 0 | [5 empty] | 按人工费的10%计算
4 | TSSGBWZJF092 | 在地下（暗）室、设备及大口径管道内等特殊施工部位进行施工增加费 |  | 30 | [5 empty] | 按该部分人工费的30%计算
5 | 粤031302008092 | 赶工措施费 | 分部分项人工费+分部分项机具费 | 0 | [5 empty] | 赶工措施费=（1-δ）*分部分项（人工费+施工机具费）*0.344 （0.8≤δ＜1 式中：δ=合同工期/定额工期）
6 | 031302002092 | 夜间施工增加费 |  | 20 | [5 empty] | 按其夜间施工项目人工费的20%计算
7 | JTGRSGZJF092 | 交通干扰工程施工增加费 |  | 10 | [5 empty] | 按在市政道路上施工项目人工费的10%计算
8 | 粤031302009092 | 文明工地增加费 | 分部分项人工费+分部分项机具费 | 0 | [5 empty] | 以分部分项的人工费与施工机具费之和为计算基础；市级文明工地1.00%；省级文明工地2.00%
9 | DXGXJCJXF092 | 地下管线交叉降效费 | [7 empty] | 按实际发生或经批准的施工方案计
编制人（造价人员）： | [5 empty] | 复核人（造价工程师）：
表-11
总价措施项目清单与计价表
工程名称：D-1高中女生宿舍及D-2教工值班用房-抗震支架工程 | [5 empty] | 标段： |  | 第 2 页 共 2 页
序号 | 项目编码 | 项目名称 | 计算基础 | 费率 (%) | 金额 (元) |  | 调整 费率(%) |  | 调整后 金额(元) | 备注
算
10 | QTFY00000124 | 其他费用 | [7 empty] | 按实际发生或经批准的施工组织设计方案计算
合 计 |  |  |  |  | 13028.94
编制人（造价人员）： | [5 empty] | 复核人（造价工程师）：
表-11

## 表-12 其他项目清单与计价汇总表
其他项目清单与计价汇总表
工程名称：D-1高中女生宿舍及D-2教工值班用房-抗震支架工程 |  |  | 标段： |  | 第 1 页 共 1 页
序号 | 项目名称 | 金额（元） |  | 结算金额（元） |  | 备注
1 | 暂列金额 | 19293.55 |  |  |  | 明细详见表-12-1
2 | 暂估价
2.1 | 材料暂估价 | — |  |  |  | 明细详见表-12-2
2.2 | 专业工程暂估价 |  |  |  |  | 明细详见表-12-3
3 | 计日工 |  |  |  |  | 明细详见表-12-4
4 | 总承包服务费 |  |  |  |  | 明细详见表-12-5
5 | 预算包干费 | 3642.42
6 | 工程优质费
7 | 概算幅度差
8 | 现场签证费用
9 | 索赔费用
10 | 其他费用
| 合 计 | 22935.97 |  |  |  | —
注：材料（工程设备）暂估单价进入清单项目综合单价，此处不汇总。
表—12

## 表-12-1 暂列金额表
暂列金额明细表
工程名称：D-1高中女生宿舍及D-2教工值班用房-抗震支架工程 |  |  | 标段： |  | 第 1 页 共 1 页
序号 | 名称 | 计量单位 |  | 暂定金额（元） |  | 备注
1 | 暂列金额 |  |  | 19293.55
合 计 |  |  |  | 19293.55 |  | —
注：此表由招标人填写，如不能详列，也可只列暂列金额总额，投标人应将上述暂列金额计入投标总价中。
表—12—1

## 表-12-3 专业工程暂估价及结算价表
专业工程暂估价及结算价表
工程名称：D-1高中女生宿舍及D-2教工值班用房-抗震支架工程 |  |  |  | 标段： |  | 第 1 页 共 1 页
序号 | 工程名称 | 工程内容 | 暂估金额 （元） |  | 结算金额 (元) |  | 差额 ±(元) | 备注
1
合 计 |  |  | 0.00 |  |  |  |  | —
注：此表“暂估金额”由招标人填写，投标人应将“暂估金额”计入投标总价中。结算时按合同约定结算金额填写。
表—12—3

## 表-13 规费、税金项目清单与计价表
规费、税金项目清单与计价表
工程名称：D-1高中女生宿舍及D-2教工值班用房-抗震支架工程 |  |  | 标段： |  |  | 第 1 页 共 1 页
序号 | 项目名称 | 计算基础 |  | 计算基数 | 计算费率 (%) |  | 金额(元)
1 | 增值税销项税额 | 分部分项合计+措施合计+其他项目 |  | 230968.41 | 9 |  | 20787.16
合 计 | [6 empty] | 20787.16
编制人（造价人员）： |  |  | 复核人（造价工程师）：
表—13

## 单位工程人材机汇总表
单位工程人材机汇总表
工程名称：D-1高中女生宿舍及D-2教工值班用房-抗震支架工程 | [5 empty] | 第 1 页 共 2 页
序号 | 编码 | 名称及规格 | 单位 | 数量 | 单价 （元） |  | 合价 （元） | 备注
1 | 00010010 | 人工费 | 元 | 30319.8016 | 1.1 |  | 33291.14
2 | RGFTZ | 人工费调整 | 元 | 2068.0425 | 1 |  | 2068.04
3 | 02270020@1 | 白布 | kg | 8.3546 | 2.75 |  | 22.98
4 | 03011605@1 | 镀锌六角螺栓2平1弹垫 M10×100以内 | 十套 | 24.2282 | 5.04 |  | 122.11
5 | 03013011 | 膨胀螺栓综合 | kg | 87.642 | 7.56 |  | 662.57
6 | 03135001@1 | 低碳钢焊条综合 | kg | 75.191 | 5.6 |  | 421.07
7 | 03139281@1 | 钢锯条 | 条 | 41.7728 | 0.43 |  | 17.96
8 | 13010130@1 | 酚醛调和漆 | kg | 8.3546 | 12.07 |  | 100.84
9 | 13050080@1 | 防锈漆C53-1 | kg | 12.5318 | 13.58 |  | 170.18
10 | 14050050@1 | 溶剂油 | kg | 4.1773 | 3.94 |  | 16.46
11 | 99450760 | 其他材料费 | 元 | 183.3246 | 1 |  | 183.32
12 | 18270095@34 | DN65水管单向抗震支架RL-ST65 | 套 | 1 | 225.38 |  | 225.38
13 | 18270095@36 | DN80水管双向抗震支架RL-STL80 | 套 | 5 | 356.96 |  | 1784.8
14 | 18270095@37 | DN100水管单向抗震支架RL-ST100 | 套 | 42 | 232.77 |  | 9776.34
15 | 18270095@38 | DN100水管双向抗震支架RL-STL100 | 套 | 28 | 362.87 |  | 10160.36
16 | 18270095@39 | DN150水管单向抗震支架RL-ST150 | 套 | 1 | 242.03 |  | 242.03
17 | 18270095@42 | 两管组合水管单向抗震支架RL-STZ2 | 套 | 8 | 305.18 |  | 2441.44
18 | 18270095@43 | 两管组合水管双向抗震支架RL-STLZ2 | 套 | 4 | 562.08 |  | 2248.32
19 | 18270095@45 | DN80水管单向抗震支架RL-ST80 | 套 | 8 | 226.86 |  | 1814.88
20 | 18270095@47 | 三管组合水管单向抗震支架RL-STZ3 | 套 | 5 | 345.05 |  | 1725.25
21 | 18270095@48 | 三管组合水管双向抗震支架RL-STLZ3 | 套 | 5 | 601.95 |  | 3009.75
22 | 补充主材002@1 | 电缆桥架宽300~500侧纵向抗震支架RL-DTL1 | 套 | 115.0012 | 544.49 |  | 62617
23 | 补充主材002@2 | 电缆桥架宽300~500侧向抗震支架RL-DT1 | 套 | 111.9995 | 287.59 |  | 32209.94
24 | 补充主材002@3 | 电缆桥架宽600~1000侧纵向抗震支架RL-DTL2 | 套 | 7.0001 | 668.73 |  | 4681.18
25 | 补充主材002@4 | 电缆桥架宽600~1000侧向抗震支架RL-DT2 | 套 | 10 | 405.29 |  | 4052.9
26 | 00010003@2 | 机上人工 | 工日 | 1.296 | 252.54 |  | 327.29
单位工程人材机汇总表
工程名称：D-1高中女生宿舍及D-2教工值班用房-抗震支架工程 | [5 empty] | 第 2 页 共 2 页
序号 | 编码 | 名称及规格 | 单位 | 数量 | 单价 （元） |  | 合价 （元） | 备注
27 | 99450630 | 折旧费 | 元 | 418.0435 | 1 |  | 418.04
28 | 99450640 | 检修费 | 元 | 80.7952 | 1 |  | 80.8
29 | 99450650 | 维护费 | 元 | 259.8402 | 1 |  | 259.84
30 | 99450660 | 安拆费 | 元 | 403.3061 | 1 |  | 403.31
31 | 99450680@2 | 柴油(机械用)0# | kg | 35.4326 | 8.38 |  | 296.93
32 | 99450700@1 | 电(机械用) | kw·h | 1708.5787 | 0.77 |  | 1315.61
33 | 99451290 | 维护费 | 元 | 2.916 | 1 |  | 2.92
34 | 99451300 | 校验费 | 元 | 27.6096 | 1 |  | 27.61
|  | 合计 |  |  |  |  | 177198.59