## 表-04 单位工程招标控制价汇总表
单位工程招标控制价汇总表
工程名称：D-1高中女生宿舍及D-2教工值班用房-给排水工程 |  |  | 标段： | 第 1 页 共 1 页
序号 | 汇总内容 | 金额:(元) |  |  | 其中：暂估价(元)
1 | 分部分项合计 | 3953205.41
1.1 | 给水系统 | 2198088.54
1.2 | 热水系统 | 1139430.52
1.3 | 污、废水系统 | 358071.79
1.4 | 雨水系统 | 129942.42
1.5 | 冷凝水系统 | 60392.26
1.6 | 预埋工程 | 67279.88
2 | 措施合计 | 378313.85
2.1 | 绿色施工安全防护措施费 | 319483.12
2.2 | 其他措施费 | 58830.73
3 | 其他项目 | 484636.48 |  |  | －
3.1 | 暂列金额 | 395320.54
3.2 | 暂估价
3.3 | 计日工
3.4 | 总承包服务费
3.5 | 预算包干费 | 89315.94
3.6 | 工程优质费
3.7 | 概算幅度差
3.8 | 索赔费用
3.9 | 现场签证费用
3.10 | 其他费用
4 | 税前工程造价 | 4816155.74
5 | 增值税销项税额 | 433454.02 |  |  | －
6 | 总造价 | 5249609.76
7 | 人工费 | 903486.26
招标控制价合计=1+2+3+5 |  | 5,249,609.76 |  |  | 0.00
注：本表适用于单位工程招标控制价或投标报价的汇总，如无单位工程划分，单项工程也使用本表汇总
表—04

## 表-08 分部分项工程和单价措施项目清单与计价表
分部分项工程和单价措施项目清单与计价表
工程名称：D-1高中女生宿舍及D-2教工值班用房-给排水工程 |  |  |  | 标段： |  |  |  | 第 1 页 共 23 页
序号 | 项目编码 | 项目名称 | 项目特征描述 |  | 计量单位 | 工程量 | 金额（元）
[7 empty] | 综合单价 |  | 综合合价 | 其中
暂估价
|  | 给水系统 | [6 empty] | 2198088.54
1 | 031001003080 | 不锈钢管 | 1、安装部位:室内 2、介质:冷给水 3、规格:DN150 4、材质:薄壁不锈钢S304 5、连接形式:卡箍连接 6、冲洗消毒 7、包含钢塑转接头等管件配件 8、其他:具体做法及施工详见设计图纸和规范要求 |  | m | 201.66 | 390.89 |  | 78826.88
2 | 031001003081 | 不锈钢管 | 1、安装部位:室内 2、介质:冷给水 3、规格:DN100 4、材质:薄壁不锈钢S304 5、连接形式:卡压连接 6、冲洗消毒 7、包含钢塑转接头等管件配件 8、其他:具体做法及施工详见设计图纸和规范要求 |  | m | 79.21 | 295.3 |  | 23390.71
3 | 031001003082 | 不锈钢管 | 1、安装部位:室内 2、介质:冷给水 3、规格:DN80 4、材质:薄壁不锈钢S304 5、连接形式:卡压连接 6、冲洗消毒 7、包含钢塑转接头等管件配件 8、其他:具体做法及施工详见设计图纸和规范要求 |  | m | 47.18 | 208.99 |  | 9860.15
4 | 031001003083 | 不锈钢管 | 1、安装部位:室内 2、介质:冷给水 3、规格:DN65 4、材质:薄壁不锈钢S304 5、连接形式:卡压连接 6、冲洗消毒 7、包含钢塑转接头等管件配件 8、其他:具体做法及施工详见设计图纸和规范要求 |  | m | 538.84 | 164.87 |  | 88838.55
本页小计 | [8 empty] | 200916.29
注：为计取规费等的使用，可在表中增设其中：“定额人工费”。
表—08
分部分项工程和单价措施项目清单与计价表
工程名称：D-1高中女生宿舍及D-2教工值班用房-给排水工程 |  |  |  | 标段： |  |  |  | 第 2 页 共 23 页
序号 | 项目编码 | 项目名称 | 项目特征描述 |  | 计量单位 | 工程量 | 金额（元）
[7 empty] | 综合单价 |  | 综合合价 | 其中
暂估价
5 | 031001003084 | 不锈钢管 | 1、安装部位:室内 2、介质:冷给水 3、规格:DN50 4、材质:薄壁不锈钢S304 5、连接形式:卡压连接 6、冲洗消毒 7、包含钢塑转接头等管件配件 8、其他:具体做法及施工详见设计图纸和规范要求 |  | m | 61.25 | 137.78 |  | 8439.03
6 | 031001003085 | 不锈钢管 | 1、安装部位:室内 2、介质:冷给水 3、规格:DN40 4、材质:薄壁不锈钢S304 5、连接形式:卡压连接 6、冲洗消毒 7、包含钢塑转接头等管件配件 8、其他:具体做法及施工详见设计图纸和规范要求 |  | m | 3.7 | 113.87 |  | 421.32
7 | 031001003086 | 不锈钢管 | 1、安装部位:室内 2、介质:冷给水 3、规格:DN32 4、材质:薄壁不锈钢S304 5、连接形式:卡压连接 6、冲洗消毒 7、包含钢塑转接头等管件配件 8、其他:具体做法及施工详见设计图纸和规范要求 |  | m | 7.1 | 87.97 |  | 624.59
8 | 031001003087 | 不锈钢管 | 1、安装部位:室内 2、介质:冷给水 3、规格:DN25 4、材质:薄壁不锈钢S304 5、连接形式:卡压连接 6、冲洗消毒 7、包含钢塑转接头等管件配件 8、其他:具体做法及施工详见设计图纸和规范要求 |  | m | 2.9 | 83.42 |  | 241.92
本页小计 | [8 empty] | 9726.86
注：为计取规费等的使用，可在表中增设其中：“定额人工费”。
表—08
分部分项工程和单价措施项目清单与计价表
工程名称：D-1高中女生宿舍及D-2教工值班用房-给排水工程 |  |  |  | 标段： |  |  |  | 第 3 页 共 23 页
序号 | 项目编码 | 项目名称 | 项目特征描述 |  | 计量单位 | 工程量 | 金额（元）
[7 empty] | 综合单价 |  | 综合合价 | 其中
暂估价
9 | 031001006110 | 塑料管 | 1、安装部位:室内 2、介质:冷给水 3、规格:DN50 4、材质:PP-R塑料给水管 5、连接形式:电热熔连接 6、冲洗消毒 7.其他:具体做法及施工详见设计图纸和规范要求 |  | m | 25.95 | 60.83 |  | 1578.54
10 | 031001006111 | 塑料管 | 1、安装部位:室内 2、介质:冷给水 3、规格:DN40 4、材质:PP-R塑料给水管 5、连接形式:电热熔连接 6、冲洗消毒 7.其他:具体做法及施工详见设计图纸和规范要求 |  | m | 18.12 | 49.93 |  | 904.73
11 | 031001006112 | 塑料管 | 1、安装部位:室内 2、介质:冷给水 3、规格:DN32 4、材质:PP-R塑料给水管 5、连接形式:电热熔连接 6、冲洗消毒 7.其他:具体做法及施工详见设计图纸和规范要求 |  | m | 274.6 | 41.21 |  | 11316.27
12 | 031001006113 | 塑料管 | 1、安装部位:室内 2、介质:冷给水 3、规格:DN25 4、材质:PP-R塑料给水管 5、连接形式:电热熔连接 6、冲洗消毒 7.其他:具体做法及施工详见设计图纸和规范要求 |  | m | 4558.4 | 33.48 |  | 152615.23
13 | 031001006114 | 塑料管 | 1、安装部位:室内 2、介质:冷给水 3、规格:DN20 4、材质:PP-R塑料给水管 5、连接形式:电热熔连接 6、冲洗消毒 7.其他:具体做法及施工详见设计图纸和规范要求 |  | m | 5363.82 | 30.01 |  | 160968.24
本页小计 | [8 empty] | 327383.01
注：为计取规费等的使用，可在表中增设其中：“定额人工费”。
表—08
分部分项工程和单价措施项目清单与计价表
工程名称：D-1高中女生宿舍及D-2教工值班用房-给排水工程 |  |  |  | 标段： |  |  |  | 第 4 页 共 23 页
序号 | 项目编码 | 项目名称 | 项目特征描述 |  | 计量单位 | 工程量 | 金额（元）
[7 empty] | 综合单价 |  | 综合合价 | 其中
暂估价
14 | 031001006115 | 塑料管 | 1、安装部位:室内 2、介质:冷给水 3、规格:DN15 4、材质:PP-R塑料给水管 5、连接形式:电热熔连接 6、冲洗消毒 7.其他:具体做法及施工详见设计图纸和规范要求 |  | m | 3218.51 | 26.11 |  | 84035.3
15 | 030413002078 | 凿(压)槽 | 1.名称:凿槽及修补 2.规格:70mm×70mm 3.类型:砖结构 4.填充(恢复)方式:水泥砂浆修补 5.其他:具体做法及施工详见设计图纸和规范要求 |  | m | 12229.08 | 27.05 |  | 330796.61
16 | 031003001108 | 螺纹阀门 | 1.名称:铜截止阀 2.安装部位(室内外):室内 3.型号、规格:DN25 4.连接形式:螺纹连接 5.其他:具体做法及施工详见设计图纸和规范要求 |  | 个 | 97 | 118.81 |  | 11524.57
17 | 031004014056 | 给、排水附(配)件 | 1.名称:冲洗水龙头 2.型号、规格:DN15 3.其他:具体做法及施工详见设计图纸和规范要求 |  | 个 | 157 | 65.72 |  | 10318.04
18 | 031003006024 | 减压器 | 1.名称:自带过滤器可调式减压阀 2.规格:DN40 3.连接形式:螺纹连接 4.其他:具体做法及施工详见设计图纸和规范要求 |  | 组 | 3 | 579.25 |  | 1737.75
19 | 031003006025 | 减压器 | 1.名称:自带过滤器可调式减压阀 2.规格:DN32 3.连接形式:螺纹连接 4.其他:具体做法及施工详见设计图纸和规范要求 |  | 组 | 83 | 455.71 |  | 37823.93
本页小计 | [8 empty] | 476236.2
注：为计取规费等的使用，可在表中增设其中：“定额人工费”。
表—08
分部分项工程和单价措施项目清单与计价表
工程名称：D-1高中女生宿舍及D-2教工值班用房-给排水工程 |  |  |  | 标段： |  |  |  | 第 5 页 共 23 页
序号 | 项目编码 | 项目名称 | 项目特征描述 |  | 计量单位 | 工程量 | 金额（元）
[7 empty] | 综合单价 |  | 综合合价 | 其中
暂估价
20 | 031003006026 | 减压器 | 1.名称:自带过滤器可调式减压阀 2.规格:DN25 3.连接形式:螺纹连接 4.其他:具体做法及施工详见设计图纸和规范要求 |  | 组 | 13 | 281.16 |  | 3655.08
21 | 031003003165 | 焊接法兰阀门 | 1.名称:闸阀 2.规格、压力等级:DN150 3.连接形式:法兰连接 4.其他:具体做法及施工详见设计图纸和规范要求 |  | 个 | 3 | 1374.4 |  | 4123.2
22 | 031003001109 | 螺纹阀门 | 1.名称:闸阀 2.安装部位(室内外):室内 3.型号、规格:DN100 4.连接形式:螺纹连接 5.其他:具体做法及施工详见设计图纸和规范要求 |  | 个 | 1 | 999.03 |  | 999.03
23 | 031003001110 | 螺纹阀门 | 1.名称:闸阀 2.安装部位(室内外):室内 3.型号、规格:DN80 4.连接形式:螺纹连接 5.其他:具体做法及施工详见设计图纸和规范要求 |  | 个 | 1 | 660.85 |  | 660.85
24 | 031003001111 | 螺纹阀门 | 1.名称:闸阀 2.安装部位(室内外):室内 3.型号、规格:DN65 4.连接形式:螺纹连接 5.其他:具体做法及施工详见设计图纸和规范要求 |  | 个 | 22 | 430.76 |  | 9476.72
25 | 031003001112 | 螺纹阀门 | 1.名称:闸阀 2.安装部位(室内外):室内 3.型号、规格:DN50 4.连接形式:螺纹连接 5.其他:具体做法及施工详见设计图纸和规范要求 |  | 个 | 1 | 265.16 |  | 265.16
26 | 031003013030 | 水表 | 1.名称:远程式智能水表 2.安装部位(室内外):室内 3.型号、规格:DN150 4.连接形式:法兰连接 5.其他:具体做法及施工详见设计图纸和规范要求 |  | 个 | 2 | 2325.75 |  | 4651.5
本页小计 | [8 empty] | 23831.54
注：为计取规费等的使用，可在表中增设其中：“定额人工费”。
表—08
分部分项工程和单价措施项目清单与计价表
工程名称：D-1高中女生宿舍及D-2教工值班用房-给排水工程 |  |  |  | 标段： |  |  |  | 第 6 页 共 23 页
序号 | 项目编码 | 项目名称 | 项目特征描述 |  | 计量单位 | 工程量 | 金额（元）
[7 empty] | 综合单价 |  | 综合合价 | 其中
暂估价
27 | 031003013031 | 水表 | 1.名称:远程式智能水表 2.安装部位(室内外):室内 3.型号、规格:DN100 4.连接形式:法兰连接 5.其他:具体做法及施工详见设计图纸和规范要求 |  | 个 | 2 | 1470.68 |  | 2941.36
28 | 031003013032 | 水表 | 1.名称:远传式智能水表 2.安装部位(室内外):室内 3.型号、规格:DN65 4.连接形式:法兰连接 5.其他:具体做法及施工详见设计图纸和规范要求 |  | 个 | 1 | 1007.94 |  | 1007.94
29 | 031003010038 | 软接头(软管) | 1.名称:不锈钢波纹管 2.安装部位(室内外):室内 3.型号、规格:DN150 4.其他:具体做法及施工详见设计图纸和规范要求 |  | 个 | 1 | 759.53 |  | 759.53
30 | 031003010039 | 软接头(软管) | 1.名称:不锈钢波纹管 2.安装部位(室内外):室内 3.型号、规格:DN65 4.其他:具体做法及施工详见设计图纸和规范要求 |  | 个 | 1 | 353.58 |  | 353.58
31 | 031003003166 | 焊接法兰阀门 | 1.名称:管道倒流防止器 2.规格、压力等级:DN100 3.连接形式:法兰连接 4.其他:具体做法及施工详见设计图纸和规范要求 |  | 个 | 1 | 4159.2 |  | 4159.2
32 | 031004003022 | 洗脸盆 | 1.材质:陶瓷 2.组装形式:挂墙式 3.附件名称、数量:排水附件、单柄混合水嘴、角阀、管件及软管等安装 4.其他:满足招标文件、图纸及相关技术规范要求 |  | 组 | 732 | 663.25 |  | 485499
33 | 031004003023 | 无障碍洗脸盆 | 1.材质:陶瓷 2.组装形式:挂墙式 3.附件名称、数量:排水附件、单柄混合水嘴、角阀、管件及软管等安装 4.其他:满足招标文件、图纸及相关技术规范要求 |  | 组 | 5 | 663.25 |  | 3316.25
本页小计 | [8 empty] | 498036.86
注：为计取规费等的使用，可在表中增设其中：“定额人工费”。
表—08
分部分项工程和单价措施项目清单与计价表
工程名称：D-1高中女生宿舍及D-2教工值班用房-给排水工程 |  |  |  | 标段： |  |  |  | 第 7 页 共 23 页
序号 | 项目编码 | 项目名称 | 项目特征描述 |  | 计量单位 | 工程量 | 金额（元）
[7 empty] | 综合单价 |  | 综合合价 | 其中
暂估价
34 | 031004006013 | 大便器 | 1.名称:坐式大便器 2.规格、类型:分体式下排水 3.附件名称、数量:进水阀配件1个、坐便器盖板一个、管件1个、软管一条、角阀1个、一个延迟自闭式冲洗阀 4.其他:满足招标文件、图纸及相关技术规范要求 |  | 组 | 15 | 1182.69 |  | 17740.35
35 | 031004006014 | 大便器 | 1.名称:蹲式大便器 2.规格、类型:蹲式大便器安装、感应开关 3.附件名称、数量:进水阀配件1个、管件1个、软管一条、角阀1个、一个延迟自闭式冲洗阀 4.其他:满足招标文件、图纸及相关技术规范要求 |  | 组 | 551 | 608.97 |  | 335542.47
36 | 031004010002 | 淋浴器 | 1.名称:单柄淋浴器 2.组装形式:挂墙式 3.附件名称、数量:1个淋浴器、1套螺纹管件、2个角阀 4.其他:满足招标文件、图纸及相关技术规范要求 |  | 套 | 739 | 401.45 |  | 296671.55
37 | 031002001070 | 管道支架 | 1.名称：管道支架 2.材质:型钢 3.其他:具体做法及施工详见设计图纸和规范要求 |  | kg | 456.23 | 23.77 |  | 10844.59
38 | 031201003094 | 金属结构刷油 | 1.除锈级别:轻锈 2.油漆品种:樟丹、灰色调和漆 3.结构类型:一般钢结构 4.涂刷遍数、漆膜厚度:两遍防锈漆，两遍调和漆 5.其他:具体做法及施工详见设计图纸和规范要求 |  | kg | 456.23 | 2.54 |  | 1158.82
|  | 热水系统 | [6 empty] | 1139430.52
|  | 空气源热泵设备 | [6 empty] | 573241.52
本页小计 | [8 empty] | 661957.78
注：为计取规费等的使用，可在表中增设其中：“定额人工费”。
表—08
分部分项工程和单价措施项目清单与计价表
工程名称：D-1高中女生宿舍及D-2教工值班用房-给排水工程 |  |  |  | 标段： |  |  |  | 第 8 页 共 23 页
序号 | 项目编码 | 项目名称 | 项目特征描述 |  | 计量单位 | 工程量 | 金额（元）
[7 empty] | 综合单价 |  | 综合合价 | 其中
暂估价
39 | 031006006002 | 地源(水源、气源)热泵机组 | 1.名称:直热式热泵主机 2.性能参数： 热泵额定制热量:42kW 热泵额定输入功率:9.13kW 热泵最大输入功率:13.7kW COP:4.6 一级能效 运行噪音:59.5dB 制冷剂:R410A 防水等级:IPX5 运行重量:302kg 水系统最高承压:1.1MPa 适用环境温度:-10~48℃ 3.机组外形尺寸:1020X846X1840mm 4.其他：搭载最新IoT物联网平台,可以实现远程监控,故障报警,主动服务 5.其他:具体做法及施工详见设计图纸和规范要求 |  | 组 | 9 | 24080.29 |  | 216722.61
40 | 031006004006 | 气压罐 | 1.名称:膨胀罐 2.规格:容积:2000L,运行重量3T 3.其他:具体做法及施工详见设计图纸和规范要求 |  | 台 | 2 | 15054.57 |  | 30109.14
41 | 031006015006 | 水箱 | 1.名称:辅助电加热水箱 2.材质、类型:电加热功率:24kW；水箱容积:455L；净重:168kg；运行重量:623kg；额定工作压力:1.1MPa；防水等级:IPX4 3.外形尺寸:φ712X848X1712 4.其他:具体做法及施工详见设计图纸和规范要求 |  | 台 | 3 | 11312.19 |  | 33936.57
42 | 031006015007 | 水箱 | 1.名称:304不锈钢承压储热水箱（带保温） 2.材质、类型:水箱容积:10T；净重:3T；运行质量:13T；额定工作压力:0.6MPa； 3.外形尺寸:φ1800×L4440 4.其他:具体做法及施工详见设计图纸和规范要求 |  | 台 | 3 | 70162.25 |  | 210486.75
本页小计 | [8 empty] | 491255.07
注：为计取规费等的使用，可在表中增设其中：“定额人工费”。
表—08
分部分项工程和单价措施项目清单与计价表
工程名称：D-1高中女生宿舍及D-2教工值班用房-给排水工程 |  |  |  | 标段： |  |  |  | 第 9 页 共 23 页
序号 | 项目编码 | 项目名称 | 项目特征描述 |  | 计量单位 | 工程量 | 金额（元）
[7 empty] | 综合单价 |  | 综合合价 | 其中
暂估价
43 | 030109001020 | 离心式泵 | 1.名称:热泵循环泵 2.规格:Q=12T/h,H=20m.N=2.2kW 3.附件配置:含配套控制柜 4.减振装置形式、数量:橡胶隔振器 5.其他:具体做法及施工详见设计图纸和规范要求 |  | 台 | 6 | 3621.3 |  | 21727.8
44 | 030109001021 | 离心式泵 | 1.名称:热泵循环泵 2.规格:Q=8T/h,H=20m.N=1.5kW 3.附件配置:含配套控制柜 4.减振装置形式、数量:橡胶隔振器 5.其他:具体做法及施工详见设计图纸和规范要求 |  | 台 | 2 | 3621.3 |  | 7242.6
45 | 030109001022 | 离心式泵 | 1.名称:热水回水泵 2.规格:Q=8T/h,H=20m.N=1.5kW 3.附件配置:含配套控制柜 4.减振装置形式、数量:橡胶隔振器 5.其他:具体做法及施工详见设计图纸和规范要求 |  | 台 | 2 | 3621.3 |  | 7242.6
46 | 040602042002 | 紫外线光催化二氧化钛（AOT）消毒装置 | 1.名称:紫外线光催化二氧化钛（AOT）消毒装置 2.功率:处理量45m3,运行重量40kg,700*400*200 3.其他:具体做法及施工详见设计图纸和规范要求 |  | 套 | 1 | 45773.45 |  | 45773.45
|  | 管道 | [6 empty] | 321692.01
47 | 031001003088 | 不锈钢管 | 1、安装部位:室内 2、介质:热水 3、规格:DN150 4、材质:薄壁不锈钢S304 5、连接形式:卡箍连接 6、冲洗消毒 7、包含钢塑转接头等管件配件 8、其他:具体做法及施工详见设计图纸和规范要求 |  | m | 45.52 | 390.89 |  | 17793.31
本页小计 | [8 empty] | 99779.76
注：为计取规费等的使用，可在表中增设其中：“定额人工费”。
表—08
分部分项工程和单价措施项目清单与计价表
工程名称：D-1高中女生宿舍及D-2教工值班用房-给排水工程 |  |  |  | 标段： |  |  |  | 第 10 页 共 23 页
序号 | 项目编码 | 项目名称 | 项目特征描述 |  | 计量单位 | 工程量 | 金额（元）
[7 empty] | 综合单价 |  | 综合合价 | 其中
暂估价
48 | 031001003089 | 不锈钢管 | 1、安装部位:室内 2、介质:热水 3、规格:DN100 4、材质:薄壁不锈钢S304 5、连接形式:卡压连接 6、冲洗消毒 7、包含钢塑转接头等管件配件 8、其他:具体做法及施工详见设计图纸和规范要求 |  | m | 120.54 | 295.3 |  | 35595.46
49 | 031001003090 | 不锈钢管 | 1、安装部位:室内 2、介质:热水 3、规格:DN80 4、材质:薄壁不锈钢S304 5、连接形式:卡压连接 6、冲洗消毒 7、包含钢塑转接头等管件配件 8、其他:具体做法及施工详见设计图纸和规范要求 |  | m | 202.58 | 208.99 |  | 42337.19
50 | 031001003091 | 不锈钢管 | 1、安装部位:室内 2、介质:热水 3、规格:DN65 4、材质:薄壁不锈钢S304 5、连接形式:卡压连接 6、冲洗消毒 7、包含钢塑转接头等管件配件 8、其他:具体做法及施工详见设计图纸和规范要求 |  | m | 67.63 | 164.87 |  | 11150.16
51 | 031001003092 | 不锈钢管 | 1、安装部位:室内 2、介质:热水 3、规格:DN50 4、材质:薄壁不锈钢S304 5、连接形式:卡压连接 6、冲洗消毒 7、包含钢塑转接头等管件配件 8、其他:具体做法及施工详见设计图纸和规范要求 |  | m | 438.18 | 137.78 |  | 60372.44
本页小计 | [8 empty] | 149455.25
注：为计取规费等的使用，可在表中增设其中：“定额人工费”。
表—08
分部分项工程和单价措施项目清单与计价表
工程名称：D-1高中女生宿舍及D-2教工值班用房-给排水工程 |  |  |  | 标段： |  |  |  | 第 11 页 共 23 页
序号 | 项目编码 | 项目名称 | 项目特征描述 |  | 计量单位 | 工程量 | 金额（元）
[7 empty] | 综合单价 |  | 综合合价 | 其中
暂估价
52 | 031001003093 | 不锈钢管 | 1、安装部位:室内 2、介质:热水 3、规格:DN40 4、材质:薄壁不锈钢S304 5、连接形式:卡压连接 6、冲洗消毒 7、包含钢塑转接头等管件配件 8、其他:具体做法及施工详见设计图纸和规范要求 |  | m | 140.23 | 113.87 |  | 15967.99
53 | 031001003094 | 不锈钢管 | 1、安装部位:室内 2、介质:热水 3、规格:DN32 4、材质:薄壁不锈钢S304 5、连接形式:卡压连接 6、冲洗消毒 7、包含钢塑转接头等管件配件 8、其他:具体做法及施工详见设计图纸和规范要求 |  | m | 304.32 | 87.97 |  | 26771.03
54 | 031001003095 | 不锈钢管 | 1、安装部位:室内 2、介质:热水 3、规格:DN25 4、材质:薄壁不锈钢S304 5、连接形式:卡压连接 6、冲洗消毒 7、包含钢塑转接头等管件配件 8、其他:具体做法及施工详见设计图纸和规范要求 |  | m | 77.82 | 83.42 |  | 6491.74
55 | 031001003096 | 不锈钢管 | 1、安装部位:室内 2、介质:热水 3、规格:DN20 4、材质:薄壁不锈钢S304 5、连接形式:卡压连接 6、冲洗消毒 7、包含钢塑转接头等管件配件 8、其他:具体做法及施工详见设计图纸和规范要求 |  | m | 99.58 | 68.7 |  | 6841.15
本页小计 | [8 empty] | 56071.91
注：为计取规费等的使用，可在表中增设其中：“定额人工费”。
表—08
分部分项工程和单价措施项目清单与计价表
工程名称：D-1高中女生宿舍及D-2教工值班用房-给排水工程 |  |  |  | 标段： |  |  |  | 第 12 页 共 23 页
序号 | 项目编码 | 项目名称 | 项目特征描述 |  | 计量单位 | 工程量 | 金额（元）
[7 empty] | 综合单价 |  | 综合合价 | 其中
暂估价
56 | 031001003097 | 不锈钢管 | 1、安装部位:室内 2、介质:热水 3、规格:DN15 4、材质:薄壁不锈钢S304 5、连接形式:卡压连接 6、冲洗消毒 7、包含钢塑转接头等管件配件 8、其他:具体做法及施工详见设计图纸和规范要求 |  | m | 2.6 | 63.38 |  | 164.79
57 | 031001006116 | 塑料管 | 1、安装部位:室内 2、介质:热水 3、规格:DN25 4、材质:PP-R塑料给水管 5、连接形式:电热熔连接 6、冲洗消毒 7.其他:具体做法及施工详见设计图纸和规范要求 |  | m | 51.34 | 31.5 |  | 1617.21
58 | 030413002079 | 凿(压)槽 | 1.名称:凿槽及修补 2.规格:70mm×70mm 3.类型:砖结构 4.填充(恢复)方式:水泥砂浆修补 5.其他:具体做法及施工详见设计图纸和规范要求 |  | m | 51.34 | 27.05 |  | 1388.75
59 | 031002001071 | 管道支架 | 1.名称：管道支架 2.材质:型钢 3.其他:具体做法及施工详见设计图纸和规范要求 |  | kg | 726.12 | 23.77 |  | 17259.87
60 | 031201003095 | 金属结构刷油 | 1.除锈级别:轻锈 2.油漆品种:樟丹、灰色调和漆 3.结构类型:一般钢结构 4.涂刷遍数、漆膜厚度:两遍防锈漆，两遍调和漆 5.其他:具体做法及施工详见设计图纸和规范要求 |  | kg | 726.12 | 2.54 |  | 1844.34
本页小计 | [8 empty] | 22274.96
注：为计取规费等的使用，可在表中增设其中：“定额人工费”。
表—08
分部分项工程和单价措施项目清单与计价表
工程名称：D-1高中女生宿舍及D-2教工值班用房-给排水工程 |  |  |  | 标段： |  |  |  | 第 13 页 共 23 页
序号 | 项目编码 | 项目名称 | 项目特征描述 |  | 计量单位 | 工程量 | 金额（元）
[7 empty] | 综合单价 |  | 综合合价 | 其中
暂估价
61 | 031208002033 | 管道防结霜 | 1.绝热材料品种:柔性泡沫橡塑制品（耐火性能B1级） 2.绝热厚度:δ=30mm、铝箔防潮层0.8mm外加保护层0.5mm镀锌钢板 3.管道规格:DN30~50 4.其他:具体做法及施工详见设计图纸和规范要求 |  | m3 | 15.08 | 3218.76 |  | 48538.9
62 | 031208002034 | 管道防结霜 | 1.绝热材料品种:柔性泡沫橡塑制品（耐火性能B1级） 2.绝热厚度:δ=50mm、铝箔防潮层0.8mm外加保护层0.5mm镀锌钢板 3.管道规格:DN65~150 4.其他:具体做法及施工详见设计图纸和规范要求 |  | m3 | 12.27 | 2245.94 |  | 27557.68
|  | 阀门及其他 | [6 empty] | 244496.99
63 | 031003001113 | 螺纹阀门 | 1.名称:铜截止阀 2.安装部位(室内外):室内 3.型号、规格:DN15 4.连接形式:螺纹连接 5.其他:具体做法及施工详见设计图纸和规范要求 |  | 个 | 346 | 68.94 |  | 23853.24
64 | 031003001114 | 螺纹阀门 | 1.名称:铜截止阀 2.安装部位(室内外):室内 3.型号、规格:DN20 4.连接形式:螺纹连接 5.其他:具体做法及施工详见设计图纸和规范要求 |  | 个 | 244 | 73.62 |  | 17963.28
65 | 031003001115 | 螺纹阀门 | 1.名称:铜截止阀 2.安装部位(室内外):室内 3.型号、规格:DN25 4.连接形式:螺纹连接 5.其他:具体做法及施工详见设计图纸和规范要求 |  | 个 | 203 | 118.81 |  | 24118.43
本页小计 | [8 empty] | 142031.53
注：为计取规费等的使用，可在表中增设其中：“定额人工费”。
表—08
分部分项工程和单价措施项目清单与计价表
工程名称：D-1高中女生宿舍及D-2教工值班用房-给排水工程 |  |  |  | 标段： |  |  |  | 第 14 页 共 23 页
序号 | 项目编码 | 项目名称 | 项目特征描述 |  | 计量单位 | 工程量 | 金额（元）
[7 empty] | 综合单价 |  | 综合合价 | 其中
暂估价
66 | 031003001116 | 螺纹阀门 | 1.名称:铜截止阀 2.安装部位(室内外):室内 3.型号、规格:DN32 4.连接形式:螺纹连接 5.其他:具体做法及施工详见设计图纸和规范要求 |  | 个 | 98 | 175.62 |  | 17210.76
67 | 031003001117 | 螺纹阀门 | 1.名称:铜截止阀 2.安装部位(室内外):室内 3.型号、规格:DN40 4.连接形式:螺纹连接 5.其他:具体做法及施工详见设计图纸和规范要求 |  | 个 | 8 | 320.28 |  | 2562.24
68 | 031003001118 | 螺纹阀门 | 1.名称:铜截止阀 2.安装部位(室内外):室内 3.型号、规格:DN50 4.连接形式:螺纹连接 5.其他:具体做法及施工详见设计图纸和规范要求 |  | 个 | 30 | 437.9 |  | 13137
69 | 031003008019 | 除污器(过滤器) | 1.名称:Y型过滤器 2.安装部位(室内外):室内 3.型号、规格:DN80 4.连接形式:法兰连接 5.其他:具体做法及施工详见设计图纸和规范要求 |  | 组 | 6 | 572.93 |  | 3437.58
70 | 031003008020 | 除污器(过滤器) | 1.名称:Y型过滤器 2.安装部位(室内外):室内 3.型号、规格:DN65 4.连接形式:法兰连接 5.其他:具体做法及施工详见设计图纸和规范要求 |  | 组 | 2 | 525 |  | 1050
71 | 031003008021 | 除污器(过滤器) | 1.名称:Y型过滤器 2.安装部位(室内外):室内 3.型号、规格:DN32 4.连接形式:螺纹连接 5.其他:具体做法及施工详见设计图纸和规范要求 |  | 组 | 2 | 125.24 |  | 250.48
72 | 031003010040 | 软接头(软管) | 1.名称:不锈钢波纹管 2.安装部位(室内外):室内 3.型号、规格:DN150 4.其他:具体做法及施工详见设计图纸和规范要求 |  | 个 | 2 | 759.53 |  | 1519.06
本页小计 | [8 empty] | 39167.12
注：为计取规费等的使用，可在表中增设其中：“定额人工费”。
表—08
分部分项工程和单价措施项目清单与计价表
工程名称：D-1高中女生宿舍及D-2教工值班用房-给排水工程 |  |  |  | 标段： |  |  |  | 第 15 页 共 23 页
序号 | 项目编码 | 项目名称 | 项目特征描述 |  | 计量单位 | 工程量 | 金额（元）
[7 empty] | 综合单价 |  | 综合合价 | 其中
暂估价
73 | 031003010041 | 软接头(软管) | 1.名称:不锈钢波纹管 2.安装部位(室内外):室内 3.型号、规格:DN100 4.其他:具体做法及施工详见设计图纸和规范要求 |  | 个 | 5 | 521.66 |  | 2608.3
74 | 031003010042 | 软接头(软管) | 1.名称:不锈钢波纹管 2.安装部位(室内外):室内 3.型号、规格:DN80 4.其他:具体做法及施工详见设计图纸和规范要求 |  | 个 | 4 | 476.32 |  | 1905.28
75 | 031003010043 | 软接头(软管) | 1.名称:不锈钢波纹管 2.安装部位(室内外):室内 3.型号、规格:DN65 4.其他:具体做法及施工详见设计图纸和规范要求 |  | 个 | 2 | 353.58 |  | 707.16
76 | 031003010044 | 软接头(软管) | 1.名称:不锈钢波纹管 2.安装部位(室内外):室内 3.型号、规格:DN50 4.其他:具体做法及施工详见设计图纸和规范要求 |  | 个 | 1 | 252.09 |  | 252.09
77 | 031003010045 | 软接头(软管) | 1.名称:不锈钢波纹管 2.安装部位(室内外):室内 3.型号、规格:DN40 4.其他:具体做法及施工详见设计图纸和规范要求 |  | 个 | 1 | 222.07 |  | 222.07
78 | 031003010046 | 软接头(软管) | 1.名称:不锈钢波纹管 2.安装部位(室内外):室内 3.型号、规格:DN32 4.其他:具体做法及施工详见设计图纸和规范要求 |  | 个 | 4 | 128.04 |  | 512.16
79 | 031003010047 | 软接头(软管) | 1.名称:不锈钢波纹管 2.安装部位(室内外):室内 3.型号、规格:DN20 4.其他:具体做法及施工详见设计图纸和规范要求 |  | 个 | 1 | 85.75 |  | 85.75
80 | 031003010048 | 软接头(软管) | 1.名称:可曲挠橡胶接头 2.安装部位(室内外):室内 3.型号、规格:DN80 4.其他:具体做法及施工详见设计图纸和规范要求 |  | 个 | 12 | 372.35 |  | 4468.2
本页小计 | [8 empty] | 10761.01
注：为计取规费等的使用，可在表中增设其中：“定额人工费”。
表—08
分部分项工程和单价措施项目清单与计价表
工程名称：D-1高中女生宿舍及D-2教工值班用房-给排水工程 |  |  |  | 标段： |  |  |  | 第 16 页 共 23 页
序号 | 项目编码 | 项目名称 | 项目特征描述 |  | 计量单位 | 工程量 | 金额（元）
[7 empty] | 综合单价 |  | 综合合价 | 其中
暂估价
81 | 031003010049 | 软接头(软管) | 1.名称:可曲挠橡胶接头 2.安装部位(室内外):室内 3.型号、规格:DN65 4.其他:具体做法及施工详见设计图纸和规范要求 |  | 个 | 4 | 298.36 |  | 1193.44
82 | 031003010050 | 软接头(软管) | 1.名称:可曲挠橡胶接头 2.安装部位(室内外):室内 3.型号、规格:DN32 4.其他:具体做法及施工详见设计图纸和规范要求 |  | 个 | 4 | 125.04 |  | 500.16
83 | 031003003167 | 焊接法兰阀门 | 1.名称:同心异径管 2.安装部位(室内外):室内 3.型号、规格:DN80 4.连接形式:法兰连接 5.其他:具体做法及施工详见设计图纸和规范要求 |  | 个 | 12 | 238.16 |  | 2857.92
84 | 031003003168 | 焊接法兰阀门 | 1.名称:同心异径管 2.安装部位(室内外):室内 3.型号、规格:DN65 4.连接形式:法兰连接 5.其他:具体做法及施工详见设计图纸和规范要求 |  | 个 | 4 | 203.27 |  | 813.08
85 | 031003001119 | 螺纹阀门 | 1.名称:同心异径管 2.安装部位(室内外):室内 3.型号、规格:DN32 4.连接形式:螺纹连接 5.其他:具体做法及施工详见设计图纸和规范要求 |  | 个 | 6 | 51.89 |  | 311.34
86 | 031003003169 | 焊接法兰阀门 | 1.名称:止回阀 2.规格、压力等级:DN80 3.连接形式:法兰连接 4.其他:具体做法及施工详见设计图纸和规范要求 |  | 个 | 6 | 1799.08 |  | 10794.48
87 | 031003003170 | 焊接法兰阀门 | 1.名称:止回阀 2.规格、压力等级:DN65 3.连接形式:法兰连接 4.其他:具体做法及施工详见设计图纸和规范要求 |  | 个 | 2 | 1548.95 |  | 3097.9
本页小计 | [8 empty] | 19568.32
注：为计取规费等的使用，可在表中增设其中：“定额人工费”。
表—08
分部分项工程和单价措施项目清单与计价表
工程名称：D-1高中女生宿舍及D-2教工值班用房-给排水工程 |  |  |  | 标段： |  |  |  | 第 17 页 共 23 页
序号 | 项目编码 | 项目名称 | 项目特征描述 |  | 计量单位 | 工程量 | 金额（元）
[7 empty] | 综合单价 |  | 综合合价 | 其中
暂估价
88 | 031003001120 | 螺纹阀门 | 1.名称:止回阀 2.规格、压力等级:DN32 3.连接形式:螺纹连接 4.其他:具体做法及施工详见设计图纸和规范要求 |  | 个 | 13 | 183.19 |  | 2381.47
89 | 030601002010 | 压力仪表 | 1、名称：压力表 2、规格：符合图纸及规范要求 3.其他:具体做法及施工详见设计图纸和规范要求 |  | 个 | 11 | 147.51 |  | 1622.61
90 | 031003001121 | 螺纹阀门 | 1.类型:自动排气阀 2.规格:DN20 3.连接形式:螺纹连接 4.材质：铜制 5.其他:具体做法及施工详见设计图纸和规范要求 |  | 个 | 40 | 85.34 |  | 3413.6
91 | 031003006027 | 减压器 | 1.名称:自带过滤器可调式减压阀 2.规格:DN32 3.连接形式:螺纹连接 4.其他:具体做法及施工详见设计图纸和规范要求 |  | 组 | 49 | 455.71 |  | 22329.79
92 | 031003006028 | 减压器 | 1.名称:自带过滤器可调式减压阀 2.规格:DN25 3.连接形式:螺纹连接 4.其他:具体做法及施工详见设计图纸和规范要求 |  | 组 | 76 | 281.16 |  | 21368.16
93 | 031003006029 | 减压器 | 1.名称:自带过滤器可调式减压阀 2.规格:DN20 3.连接形式:螺纹连接 4.其他:具体做法及施工详见设计图纸和规范要求 |  | 组 | 16 | 138.61 |  | 2217.76
94 | 031003003171 | 焊接法兰阀门 | 1.名称:电磁阀 2.规格、压力等级:DN80 3.连接形式:法兰连接 4.其他:具体做法及施工详见设计图纸和规范要求 |  | 个 | 9 | 1182.62 |  | 10643.58
本页小计 | [8 empty] | 63976.97
注：为计取规费等的使用，可在表中增设其中：“定额人工费”。
表—08
分部分项工程和单价措施项目清单与计价表
工程名称：D-1高中女生宿舍及D-2教工值班用房-给排水工程 |  |  |  | 标段： |  |  |  | 第 18 页 共 23 页
序号 | 项目编码 | 项目名称 | 项目特征描述 |  | 计量单位 | 工程量 | 金额（元）
[7 empty] | 综合单价 |  | 综合合价 | 其中
暂估价
95 | 031003003172 | 焊接法兰阀门 | 1.名称:电磁阀 2.规格、压力等级:DN65 3.连接形式:法兰连接 4.其他:具体做法及施工详见设计图纸和规范要求 |  | 个 | 3 | 1013.56 |  | 3040.68
96 | 031003003173 | 焊接法兰阀门 | 1.名称:软密封闸阀(明杆) 2.规格、压力等级:DN100 3.连接形式:法兰连接 4.其他:具体做法及施工详见设计图纸和规范要求 |  | 个 | 6 | 1084.29 |  | 6505.74
97 | 031003003174 | 焊接法兰阀门 | 1.名称:软密封闸阀(明杆) 2.规格、压力等级:DN80 3.连接形式:法兰连接 4.其他:具体做法及施工详见设计图纸和规范要求 |  | 个 | 10 | 777.76 |  | 7777.6
98 | 031003003175 | 焊接法兰阀门 | 1.名称:软密封闸阀(明杆) 2.规格、压力等级:DN65 3.连接形式:法兰连接 4.其他:具体做法及施工详见设计图纸和规范要求 |  | 个 | 5 | 572.27 |  | 2861.35
99 | 031003001122 | 螺纹阀门 | 1.名称:闸阀 2.安装部位(室内外):室内 3.型号、规格:DN100 4.连接形式:螺纹连接 5.其他:具体做法及施工详见设计图纸和规范要求 |  | 个 | 1 | 999.03 |  | 999.03
100 | 031003001123 | 螺纹阀门 | 1.名称:闸阀 2.安装部位(室内外):室内 3.型号、规格:DN80 4.连接形式:螺纹连接 5.其他:具体做法及施工详见设计图纸和规范要求 |  | 个 | 24 | 660.85 |  | 15860.4
101 | 031003001124 | 螺纹阀门 | 1.名称:闸阀 2.安装部位(室内外):室内 3.型号、规格:DN65 4.连接形式:螺纹连接 5.其他:具体做法及施工详见设计图纸和规范要求 |  | 个 | 4 | 430.76 |  | 1723.04
本页小计 | [8 empty] | 38767.84
注：为计取规费等的使用，可在表中增设其中：“定额人工费”。
表—08
分部分项工程和单价措施项目清单与计价表
工程名称：D-1高中女生宿舍及D-2教工值班用房-给排水工程 |  |  |  | 标段： |  |  |  | 第 19 页 共 23 页
序号 | 项目编码 | 项目名称 | 项目特征描述 |  | 计量单位 | 工程量 | 金额（元）
[7 empty] | 综合单价 |  | 综合合价 | 其中
暂估价
102 | 031003001125 | 螺纹阀门 | 1.名称:闸阀 2.安装部位(室内外):室内 3.型号、规格:DN50 4.连接形式:螺纹连接 5.其他:具体做法及施工详见设计图纸和规范要求 |  | 个 | 1 | 265.16 |  | 265.16
103 | 031003001126 | 螺纹阀门 | 1.名称:闸阀 2.规格、压力等级:DN40 3.连接形式:法兰连接 4.其他:具体做法及施工详见设计图纸和规范要求 |  | 个 | 36 | 148.79 |  | 5356.44
104 | 031003001127 | 螺纹阀门 | 1.名称:闸阀 2.规格、压力等级:DN32 3.连接形式:法兰连接 4.其他:具体做法及施工详见设计图纸和规范要求 |  | 个 | 6 | 116.53 |  | 699.18
|  | 污、废水系统 | [6 empty] | 358071.79
105 | 031001006117 | 塑料管 | 1.名称:PVC-u排水管 2.规格:DN50 3.连接方式:胶水粘接 4.其他:具体做法及施工详见设计图纸和规范要求 |  | m | 1861.42 | 29.68 |  | 55246.95
106 | 031001006118 | 塑料管 | 1.名称:PVC-u排水管 2.规格:DN75 3.连接方式:胶水粘接 4.其他:具体做法及施工详见设计图纸和规范要求 |  | m | 1101.37 | 43.55 |  | 47964.66
107 | 031001006119 | 塑料管 | 1.名称:PVC-u排水管 2.规格:DN100 3.连接方式:胶水粘接 4.其他:具体做法及施工详见设计图纸和规范要求 |  | m | 1001.55 | 66.14 |  | 66242.52
108 | 031001006120 | 塑料管 | 1.名称:PVC-u排水管 2.规格:DN150 3.连接方式:胶水粘接 4.含透气帽等管件 5.其他:具体做法及施工详见设计图纸和规范要求 |  | m | 920 | 95.4 |  | 87768
本页小计 | [8 empty] | 263542.91
注：为计取规费等的使用，可在表中增设其中：“定额人工费”。
表—08
分部分项工程和单价措施项目清单与计价表
工程名称：D-1高中女生宿舍及D-2教工值班用房-给排水工程 |  |  |  | 标段： |  |  |  | 第 20 页 共 23 页
序号 | 项目编码 | 项目名称 | 项目特征描述 |  | 计量单位 | 工程量 | 金额（元）
[7 empty] | 综合单价 |  | 综合合价 | 其中
暂估价
109 | 031001006121 | 塑料管 | 1.名称:PVC-u排水管 2.规格:DN200 3.连接方式:胶水粘接 4.其他:具体做法及施工详见设计图纸和规范要求 |  | m | 9.1 | 171.12 |  | 1557.19
110 | 031004014057 | 给、排水附(配)件 | 1.名称:普通地漏 2.型号、规格:DL.75 3.含存水弯等配件 4.其他:具体做法及施工详见设计图纸和规范要求 |  | 个 | 389 | 94.93 |  | 36927.77
111 | 031002001072 | 管道支架 | 1.名称：管道支架 2.材质:型钢 3.其他:具体做法及施工详见设计图纸和规范要求 |  | kg | 2370.38 | 23.77 |  | 56343.93
112 | 031201003096 | 金属结构刷油 | 1.除锈级别:轻锈 2.油漆品种:樟丹、灰色调和漆 3.结构类型:一般钢结构 4.涂刷遍数、漆膜厚度:两遍防锈漆，两遍调和漆 5.其他:具体做法及施工详见设计图纸和规范要求 |  | kg | 2370.38 | 2.54 |  | 6020.77
|  | 雨水系统 | [6 empty] | 129942.42
113 | 031001006122 | 塑料管 | 1.名称:PVC-u雨水管 2.规格:DN200 3.连接方式:胶水粘接 4.其他:具体做法及施工详见设计图纸和规范要求 |  | m | 29.87 | 180.83 |  | 5401.39
114 | 031001006123 | 塑料管 | 1.名称:PVC-u雨水管 2.规格:DN150 3.连接方式:胶水粘接 4.其他:具体做法及施工详见设计图纸和规范要求 |  | m | 453.16 | 104.77 |  | 47477.57
115 | 031001006124 | 塑料管 | 1.名称:PVC-u雨水管 2.规格:DN100 3.连接方式:胶水粘接 4.其他:具体做法及施工详见设计图纸和规范要求 |  | m | 706.91 | 70.09 |  | 49547.32
本页小计 | [8 empty] | 203275.94
注：为计取规费等的使用，可在表中增设其中：“定额人工费”。
表—08
分部分项工程和单价措施项目清单与计价表
工程名称：D-1高中女生宿舍及D-2教工值班用房-给排水工程 |  |  |  | 标段： |  |  |  | 第 21 页 共 23 页
序号 | 项目编码 | 项目名称 | 项目特征描述 |  | 计量单位 | 工程量 | 金额（元）
[7 empty] | 综合单价 |  | 综合合价 | 其中
暂估价
116 | 031004014058 | 给、排水附(配)件 | 1.名称:普通地漏 2.型号、规格:DL.100 3.含存水弯等配件 4.其他:具体做法及施工详见设计图纸和规范要求 |  | 个 | 109 | 113.31 |  | 12350.79
117 | 031002001073 | 管道支架 | 1.名称：管道支架 2.材质:型钢 3.其他:具体做法及施工详见设计图纸和规范要求 |  | kg | 576.41 | 23.77 |  | 13701.27
118 | 031201003097 | 金属结构刷油 | 1.除锈级别:轻锈 2.油漆品种:樟丹、灰色调和漆 3.结构类型:一般钢结构 4.涂刷遍数、漆膜厚度:两遍防锈漆，两遍调和漆 5.其他:具体做法及施工详见设计图纸和规范要求 |  | kg | 576.41 | 2.54 |  | 1464.08
|  | 冷凝水系统 | [6 empty] | 60392.26
119 | 031001006125 | 塑料管 | 1.名称:PVC-u排水管 2.规格:DN50 3.连接方式:胶水粘接 4.含透气帽等管件 5.其他:具体做法及施工详见设计图纸和规范要求 |  | m | 1411.59 | 29.68 |  | 41895.99
120 | 031001006126 | 塑料管 | 1.名称:PVC-u排水管 2.规格:DN25 3.连接方式:胶水粘接 4.其他:具体做法及施工详见设计图纸和规范要求 |  | m | 12.72 | 27.04 |  | 343.95
121 | 031002001074 | 管道支架 | 1.名称：管道支架 2.材质:型钢 3.其他:具体做法及施工详见设计图纸和规范要求 |  | kg | 689.94 | 23.77 |  | 16399.87
122 | 031201003098 | 金属结构刷油 | 1.除锈级别:轻锈 2.油漆品种:樟丹、灰色调和漆 3.结构类型:一般钢结构 4.涂刷遍数、漆膜厚度:两遍防锈漆，两遍调和漆 5.其他:具体做法及施工详见设计图纸和规范要求 |  | kg | 689.94 | 2.54 |  | 1752.45
本页小计 | [8 empty] | 87908.4
注：为计取规费等的使用，可在表中增设其中：“定额人工费”。
表—08
分部分项工程和单价措施项目清单与计价表
工程名称：D-1高中女生宿舍及D-2教工值班用房-给排水工程 |  |  |  | 标段： |  |  |  | 第 22 页 共 23 页
序号 | 项目编码 | 项目名称 | 项目特征描述 |  | 计量单位 | 工程量 | 金额（元）
[7 empty] | 综合单价 |  | 综合合价 | 其中
暂估价
|  | 预埋工程 | [6 empty] | 67279.88
123 | 031002003216 | 穿楼板钢套管 | 1.类型:穿楼板钢套管 2.材质:钢 3.穿管管径:DN20 4.其他:具体做法及施工详见设计图纸和规范要求 |  | 个 | 9 | 23.62 |  | 212.58
124 | 031002003217 | 穿楼板钢套管 | 1.类型:穿楼板钢套管 2.材质:钢 3.穿管管径:DN25 4.其他:具体做法及施工详见设计图纸和规范要求 |  | 个 | 4 | 29.51 |  | 118.04
125 | 031002003218 | 穿楼板钢套管 | 1.类型:穿楼板钢套管 2.材质:钢 3.穿管管径:DN32 4.其他:具体做法及施工详见设计图纸和规范要求 |  | 个 | 5 | 29.51 |  | 147.55
126 | 031002003219 | 穿楼板钢套管 | 1.类型:穿楼板钢套管 2.材质:钢 3.穿管管径:DN40 4.其他:具体做法及施工详见设计图纸和规范要求 |  | 个 | 23 | 48.7 |  | 1120.1
127 | 031002003220 | 穿楼板钢套管 | 1.类型:穿楼板钢套管 2.材质:钢 3.穿管管径:DN50 4.其他:具体做法及施工详见设计图纸和规范要求 |  | 个 | 264 | 48.7 |  | 12856.8
128 | 031002003221 | 穿楼板钢套管 | 1.类型:穿楼板钢套管 2.材质:钢 3.穿管管径:DN65 4.其他:具体做法及施工详见设计图纸和规范要求 |  | 个 | 106 | 62.49 |  | 6623.94
129 | 031002003222 | 穿楼板钢套管 | 1.类型:穿楼板钢套管 2.材质:钢 3.穿管管径:DN80 4.其他:具体做法及施工详见设计图纸和规范要求 |  | 个 | 5 | 86.07 |  | 430.35
130 | 031002003223 | 穿楼板钢套管 | 1.类型:穿楼板钢套管 2.材质:钢 3.穿管管径:DN100 4.其他:具体做法及施工详见设计图纸和规范要求 |  | 个 | 28 | 108.46 |  | 3036.88
本页小计 | [8 empty] | 24546.24
注：为计取规费等的使用，可在表中增设其中：“定额人工费”。
表—08
分部分项工程和单价措施项目清单与计价表
工程名称：D-1高中女生宿舍及D-2教工值班用房-给排水工程 |  |  |  | 标段： |  |  |  | 第 23 页 共 23 页
序号 | 项目编码 | 项目名称 | 项目特征描述 |  | 计量单位 | 工程量 | 金额（元）
[7 empty] | 综合单价 |  | 综合合价 | 其中
暂估价
131 | 031002003224 | 穿楼板钢套管 | 1.类型:穿楼板钢套管 2.材质:钢 3.穿管管径:DN150 4.其他:具体做法及施工详见设计图纸和规范要求 |  | 个 | 83 | 181.25 |  | 15043.75
132 | 031002003225 | 穿楼板钢套管 | 1.类型:穿楼板钢套管 2.材质:钢 3.穿管管径:DN200 4.其他:具体做法及施工详见设计图纸和规范要求 |  | 个 | 1 | 218.2 |  | 218.2
133 | 031002003226 | 刚性防水套管 | 1.类型:刚性防水套管 2.材质:金属 3.穿管管径:DN150 4.其他:具体做法及施工详见设计图纸和规范要求 |  | 个 | 3 | 378.11 |  | 1134.33
134 | 031002003227 | 刚性防水套管 | 1.类型:刚性防水套管 2.材质:金属 3.穿管管径:DN100 4.其他:具体做法及施工详见设计图纸和规范要求 |  | 个 | 84 | 313.54 |  | 26337.36
|  | 措施项目 | [6 empty] | 58830.73
135 | 031302007078 | 高层施工增加 |  |  | 项 | 1 | 16742.26 |  | 16742.26
136 | 031301017090 | 脚手架搭拆费 |  |  | 项 | 1 | 42088.47 |  | 42088.47
本页小计 | [8 empty] | 101564.37
合 计 | [8 empty] | 4012036.14
注：为计取规费等的使用，可在表中增设其中：“定额人工费”。
表—08

## 表-11 总价措施项目清单与计价表
总价措施项目清单与计价表
工程名称：D-1高中女生宿舍及D-2教工值班用房-给排水工程 | [5 empty] | 标段： |  | 第 1 页 共 2 页
序号 | 项目编码 | 项目名称 | 计算基础 | 费率 (%) | 金额 (元) |  | 调整 费率(%) |  | 调整后 金额(元) | 备注
1 | LSSGCSF00147 | 绿色施工安全防护措施费 | 分部分项人工费+分部分项机械费 | 35.77 | 319483.12 |  |  |  |  | 以分部分项的人工费与施工机具费之和为计算基础，费率35.77%
2 | 031301010091 | 安装与生产同时进行增加费用 | 分部分项人工费 | 0 | [5 empty] | 按人工费的10%计算
3 | 031301011091 | 在有害身体健康环境中施工增加费 | 分部分项人工费 | 0 | [5 empty] | 按人工费的10%计算
4 | TSSGBWZJF091 | 在地下（暗）室、设备及大口径管道内等特殊施工部位进行施工增加费 |  | 30 | [5 empty] | 按该部分人工费的30%计算
5 | 粤031302008091 | 赶工措施费 | 分部分项人工费+分部分项机械费 | 0 | [5 empty] | 赶工措施费=（1-δ）*分部分项（人工费+施工机具费）*0.344 （0.8≤δ＜1 式中：δ=合同工期/定额工期）
6 | 031302002091 | 夜间施工增加费 |  | 20 | [5 empty] | 按其夜间施工项目人工费的20%计算
7 | JTGRSGZJF091 | 交通干扰工程施工增加费 |  | 10 | [5 empty] | 按在市政道路上施工项目人工费的10%计算
8 | 粤031302009091 | 文明工地增加费 | 分部分项人工费+分部分项机械费 | 0 | [5 empty] | 以分部分项的人工费与施工机具费之和为计算基础；市级文明工地1.00%；省级文明工地2.00%
9 | DXGXJCJXF091 | 地下管线交叉降效费 | [7 empty] | 按实际发生或经批准的施工方案计
编制人（造价人员）： | [5 empty] | 复核人（造价工程师）：
表-11
总价措施项目清单与计价表
工程名称：D-1高中女生宿舍及D-2教工值班用房-给排水工程 | [5 empty] | 标段： |  | 第 2 页 共 2 页
序号 | 项目编码 | 项目名称 | 计算基础 | 费率 (%) | 金额 (元) |  | 调整 费率(%) |  | 调整后 金额(元) | 备注
算
10 | QTFY00000123 | 其他费用 | [7 empty] | 按实际发生或经批准的施工组织设计方案计算
合 计 |  |  |  |  | 319483.12
编制人（造价人员）： | [5 empty] | 复核人（造价工程师）：
表-11

## 表-12 其他项目清单与计价汇总表
其他项目清单与计价汇总表
工程名称：D-1高中女生宿舍及D-2教工值班用房-给排水工程 |  |  | 标段： |  | 第 1 页 共 1 页
序号 | 项目名称 | 金额（元） |  | 结算金额（元） |  | 备注
1 | 暂列金额 | 395320.54 |  |  |  | 明细详见表-12-1
2 | 暂估价
2.1 | 材料暂估价 | — |  |  |  | 明细详见表-12-2
2.2 | 专业工程暂估价 |  |  |  |  | 明细详见表-12-3
3 | 计日工 |  |  |  |  | 明细详见表-12-4
4 | 总承包服务费 |  |  |  |  | 明细详见表-12-5
5 | 预算包干费 | 89315.94
6 | 工程优质费
7 | 概算幅度差
8 | 现场签证费用
9 | 索赔费用
10 | 其他费用
| 合 计 | 484636.48 |  |  |  | —
注：材料（工程设备）暂估单价进入清单项目综合单价，此处不汇总。
表—12

## 表-12-1 暂列金额表
暂列金额明细表
工程名称：D-1高中女生宿舍及D-2教工值班用房-给排水工程 |  |  | 标段： |  | 第 1 页 共 1 页
序号 | 名称 | 计量单位 |  | 暂定金额（元） |  | 备注
0 | 暂列金额 |  |  | 395320.54
合 计 |  |  |  | 395320.54 |  | —
注：此表由招标人填写，如不能详列，也可只列暂列金额总额，投标人应将上述暂列金额计入投标总价中。
表—12—1

## 表-12-3 专业工程暂估价及结算价表
专业工程暂估价及结算价表
工程名称：D-1高中女生宿舍及D-2教工值班用房-给排水工程 |  |  |  | 标段： |  | 第 1 页 共 1 页
序号 | 工程名称 | 工程内容 | 暂估金额 （元） |  | 结算金额 (元) |  | 差额 ±(元) | 备注
1
合 计 |  |  | 0.00 |  |  |  |  | —
注：此表“暂估金额”由招标人填写，投标人应将“暂估金额”计入投标总价中。结算时按合同约定结算金额填写。
表—12—3

## 表-13 规费、税金项目清单与计价表
规费、税金项目清单与计价表
工程名称：D-1高中女生宿舍及D-2教工值班用房-给排水工程 |  |  | 标段： |  |  | 第 1 页 共 1 页
序号 | 项目名称 | 计算基础 |  | 计算基数 | 计算费率 (%) |  | 金额(元)
1 | 增值税销项税额 | 分部分项合计+措施合计+其他项目 |  | 4816155.74 | 9 |  | 433454.02
合 计 | [6 empty] | 433454.02
编制人（造价人员）： |  |  | 复核人（造价工程师）：
表—13

## 单位工程人材机汇总表
单位工程人材机汇总表
工程名称：D-1高中女生宿舍及D-2教工值班用房-给排水工程 | [5 empty] | 第 1 页 共 12 页
序号 | 编码 | 名称及规格 | 单位 | 数量 | 单价 （元） |  | 合价 （元） | 备注
1 | 19000020@101 | 电磁阀DN80 | 个 | 9 | 976.46 |  | 8788.14
2 | 17210115@17 | 不锈钢波纹管DN80 | 个 | 4 | 267.91 |  | 1071.64
3 | 20010360@58 | 碳钢平焊法兰DN80 | 副 | 4 | 51.84 |  | 207.36
4 | 18190001@22 | Y型过滤器DN65 | 个 | 2 | 330.09 |  | 660.18
5 | 19000001@114 | 铜截止阀DN40 | 个 | 8.08 | 264.79 |  | 2139.5
6 | 19000001@113 | 闸阀DN100 | 个 | 1.01 | 752.65 |  | 760.18
7 | 00010010 | 人工费 | 元 | 596737.7618 | 1.1 |  | 655218.06
8 | 00010010@3 | 人工费 | 元 | 172538.3609 | 1.1 |  | 189447.12
9 | RGFTZ | 人工费调整 | 元 | 58830.7335 | 1 |  | 58830.73
10 | 01010031 | 热轧圆盘条φ10以内 | kg | 8.4 | 4.11 |  | 34.52
11 | 01030055 | 镀锌低碳钢丝φ2.5~4.0 | kg | 64.3473 | 5.86 |  | 377.08
12 | 01090035 | 镀锌圆钢φ10~25 | kg | 65.254 | 5.93 |  | 386.96
13 | 01090035@2 | 镀锌圆钢φ10~25 | kg | 18.328 | 5.93 |  | 108.69
14 | 01130002@2 | 扁钢综合 | kg | 73.5 | 4.44 |  | 326.34
15 | 01130002@3 | 扁钢综合 | kg | 3.36 | 4.44 |  | 14.92
16 | 01130060@2 | 镀锌扁钢综合 | kg | 5 | 5.93 |  | 29.65
17 | 01290003@2 | 钢板综合 | kg | 4 | 4.26 |  | 17.04
18 | 01290040 | 钢板3.5~4.0 | kg | 1.767 | 4.76 |  | 8.41
19 | 01290043 | 钢板8~15 | kg | 55.5216 | 4.11 |  | 228.19
20 | 01290043@4 | 钢板8~15 | kg | 0.109 | 4.11 |  | 0.45
21 | 02010013 | 橡胶板1~3 | kg | 13.1699 | 25.7 |  | 338.47
22 | 02010015 | 橡胶板4~15 | kg | 5.622 | 11.09 |  | 62.35
23 | 02010015@1 | 橡胶板4~15 | kg | 0.692 | 11.09 |  | 7.67
24 | 02010070 | 耐油橡胶板3~6 | kg | 27.23 | 7.71 |  | 209.94
25 | 02010100 | 石棉橡胶板3~6 | kg | 19.095 | 11.61 |  | 221.69
26 | 02090020 | 聚氯乙烯薄膜 | m2 | 3.36 | 1.29 |  | 4.33
27 | 02130070 | 聚四氟乙烯生料带26mm×20m×0.1mm | m | 2046 | 0.13 |  | 265.98
28 | 02130070@1 | 聚四氟乙烯生料带26mm×20m×0.1mm | m | 4.5 | 0.13 |  | 0.59
29 | 02130070@2 | 聚四氟乙烯生料带26mm×20m×0.1mm | m | 359.84 | 0.13 |  | 46.78
30 | 02130075 | 聚四氟乙烯生料带宽20 | m | 5648.316 | 2.1 |  | 11861.46
31 | 02270001 | 棉纱 | kg | 29.914 | 11.47 |  | 343.11
单位工程人材机汇总表
工程名称：D-1高中女生宿舍及D-2教工值班用房-给排水工程 | [5 empty] | 第 2 页 共 12 页
序号 | 编码 | 名称及规格 | 单位 | 数量 | 单价 （元） |  | 合价 （元） | 备注
32 | 02270001@1 | 棉纱 | kg | 0.15 | 11.47 |  | 1.72
33 | 02270001@2 | 棉纱 | kg | 3.46 | 11.47 |  | 39.69
34 | 02270020 | 白布 | kg | 2.2 | 2.75 |  | 6.05
35 | 02270040@2 | 细白布宽0.9m | m | 0.55 | 4.94 |  | 2.72
36 | 02270180 | 破布一级 | kg | 56.4994 | 7.18 |  | 405.67
37 | 02270180@1 | 破布一级 | kg | 1.723 | 7.18 |  | 12.37
38 | 02290110 | 油麻丝 | kg | 427.695 | 8.6 |  | 3678.18
39 | 02290110@3 | 油麻丝 | kg | 333.623 | 8.6 |  | 2869.16
40 | 02330010 | 草袋 | 个 | 1 | 1.28 |  | 1.28
41 | 03010115 | 镀锌自攻螺钉M4~6×20~35 | 十套 | 1037.952 | 3.4 |  | 3529.04
42 | 03010430 | 六角螺栓综合 | kg | 130.1657 | 5.58 |  | 726.32
43 | 03010430@1 | 六角螺栓综合 | kg | 40.0698 | 5.58 |  | 223.59
44 | 03010680 | 六角螺栓M16×65~80 | 十套 | 95.584 | 5.94 |  | 567.77
45 | 03010715 | 六角螺栓M20×80以内 | 十套 | 1.2 | 10.22 |  | 12.26
46 | 03010890 | 六角螺栓M16×85~140 | 十套 | 42.024 | 8.66 |  | 363.93
47 | 03010905 | 六角螺栓M20×85~100 | 十套 | 4.944 | 12.45 |  | 61.55
48 | 03010920 | 六角螺栓M27×120~140 | 十套 | 4.944 | 36.5 |  | 180.46
49 | 03011350 | 膨胀螺栓M6~12×50~120 | 十套 | 461.646 | 56.57 |  | 26115.31
50 | 03011430@1 | 半圆头镀锌螺栓M2~5×15~50 | 十套 | 2.2 | 0.43 |  | 0.95
51 | 03011605 | 镀锌六角螺栓2平1弹垫 M10×100以内 | 十套 | 2.05 | 5.04 |  | 10.33
52 | 03013011@1 | 膨胀螺栓综合 | kg | 136.0427 | 7.56 |  | 1028.48
53 | 03014421 | 六角螺母M8 | 十套 | 8.24 | 2.11 |  | 17.39
54 | 03016071 | 垫圈M8 | 十个 | 8.24 | 0.09 |  | 0.74
55 | 03078051 | 大便器胶皮碗 | 个 | 578.55 | 0.95 |  | 549.62
56 | 03131001@1 | 砂轮片综合 | 片 | 2578.8882 | 12.87 |  | 33190.29
57 | 03131061@1 | 尼龙砂轮片φ100 | 片 | 3.0842 | 4.27 |  | 13.17
58 | 03131071 | 尼龙砂轮片φ100×16×3 | 片 | 4.032 | 3.04 |  | 12.26
59 | 03131071@2 | 尼龙砂轮片φ100×16×3 | 片 | 0.21 | 3.04 |  | 0.64
60 | 03131101 | 尼龙砂轮片φ400 | 片 | 46.3371 | 11.97 |  | 554.66
61 | 03131101@1 | 尼龙砂轮片φ400 | 片 | 13.6207 | 11.97 |  | 163.04
62 | 03131101@2 | 尼龙砂轮片φ400 | 片 | 9.323 | 11.97 |  | 111.6
63 | 03134021@2 | 铁砂布0~2# | 张 | 459.8789 | 0.94 |  | 432.29
64 | 03134021@6 | 铁砂布0~2# | 张 | 34.6 | 0.94 |  | 32.52
单位工程人材机汇总表
工程名称：D-1高中女生宿舍及D-2教工值班用房-给排水工程 | [5 empty] | 第 3 页 共 12 页
序号 | 编码 | 名称及规格 | 单位 | 数量 | 单价 （元） |  | 合价 （元） | 备注
65 | 03135001 | 低碳钢焊条综合 | kg | 33.48 | 5.6 |  | 187.49
66 | 03135021@2 | 低碳钢焊条结422 φ3.2 | kg | 252.7786 | 5.6 |  | 1415.56
67 | 03135021@5 | 低碳钢焊条结422 φ3.2 | kg | 62.3689 | 5.6 |  | 349.27
68 | 03135021@6 | 低碳钢焊条结422 φ3.2 | kg | 9.212 | 5.6 |  | 51.59
69 | 03135021@7 | 低碳钢焊条结422 φ3.2 | kg | 2.079 | 5.6 |  | 11.64
70 | 03139081 | 冲击钻头φ8~16 | 个 | 57.521 | 4.14 |  | 238.14
71 | 03139101 | 冲击钻头φ10~20 | 个 | 39.3131 | 8.12 |  | 319.22
72 | 03139101@1 | 冲击钻头φ10~20 | 个 | 12.7812 | 8.12 |  | 103.78
73 | 03139121 | 合金钢钻头综合 | 个 | 0.5685 | 5.29 |  | 3.01
74 | 03139151 | 合金钢钻头φ3 | 个 | 54.06 | 0.55 |  | 29.73
75 | 03139281 | 钢锯条 | 条 | 1061.6998 | 0.43 |  | 456.53
76 | 03139281@2 | 钢锯条 | 条 | 24.22 | 0.43 |  | 10.41
77 | 03139321 | 钢丝刷子 | 把 | 2.1277 | 12.82 |  | 27.28
78 | 03139321@2 | 钢丝刷子 | 把 | 1.723 | 12.82 |  | 22.09
79 | 03139571 | 树脂砂轮切割片φ400 | 片 | 26.3681 | 35 |  | 922.88
80 | 03213021@1 | 垫铁 | kg | 25.092 | 4.87 |  | 122.2
81 | 03213041 | 平垫铁综合 | kg | 45.72 | 4.22 |  | 192.94
82 | 03213051 | 斜垫铁综合 | kg | 45.9 | 6.23 |  | 285.96
83 | 03213071 | 斜垫铁Q195~Q235 1# | kg | 14.088 | 3.62 |  | 51
84 | 03213251@1 | 平垫铁Q195~Q235 1# | kg | 22.064 | 6.82 |  | 150.48
85 | 04010015@2 | 复合普通硅酸盐水泥P.C 42.5 | t | 24.5609 | 418.1 |  | 10268.91
86 | 04010020 | 复合普通硅酸盐水泥P.C 32.5 | kg | 439 | 0.42 |  | 184.38
87 | 04010020@4 | 复合普通硅酸盐水泥P.C 32.5 | kg | 696 | 0.42 |  | 292.32
88 | 04010035 | 复合普通硅酸盐水泥P.O 42.5 | kg | 189.92 | 0.42 |  | 79.77
89 | 04030001 | 砂子 | kg | 121.996 | 0.08 |  | 9.76
90 | 04030001@1 | 砂子 | kg | 452.417 | 0.08 |  | 36.19
91 | 04030015 | 中砂 | m3 | 0.6 | 262.33 |  | 157.4
92 | 04030015@3 | 中砂 | m3 | 85.963 | 262.33 |  | 22550.67
93 | 04050035@2 | 碎石20 | m3 | 0.67 | 227.06 |  | 152.13
94 | 04090055 | 石灰膏 | m3 | 10.1935 | 378.64 |  | 3859.67
95 | 04130070 | 烧结粉煤灰砖240×115×53 | 千块 | 8.816 | 390.01 |  | 3438.33
96 | 05030060@1 | 板枋材综合 | m3 | 0.081 | 1348.1 |  | 109.2
单位工程人材机汇总表
工程名称：D-1高中女生宿舍及D-2教工值班用房-给排水工程 | [5 empty] | 第 4 页 共 12 页
序号 | 编码 | 名称及规格 | 单位 | 数量 | 单价 （元） |  | 合价 （元） | 备注
97 | 05030200 | 木板 | m3 | 0.032 | 1876.74 |  | 60.06
98 | 05030265 | 枕木 | m3 | 0.213 | 1329.2 |  | 283.12
99 | 05030285 | 枕木2500×250×200 | 根 | 0.09 | 119.81 |  | 10.78
100 | 13010020 | 白油漆 | kg | 0.16 | 11.23 |  | 1.8
101 | 13010120 | 酚醛磁漆 | kg | 0.05 | 12.07 |  | 0.6
102 | 13010130@2 | 酚醛调和漆 | kg | 0.15 | 12.07 |  | 1.81
103 | 13030240 | 厚漆 | kg | 8.51 | 19.27 |  | 163.99
104 | 13050430@2 | 酚醛防锈漆各种颜色 | kg | 3.098 | 13.58 |  | 42.07
105 | 13050430@4 | 酚醛防锈漆各种颜色 | kg | 11.184 | 13.58 |  | 151.88
106 | 13350035 | 防水密封胶 | 支 | 393.55 | 8.1 |  | 3187.76
107 | 13350200 | 密封膏 | kg | 24.387 | 6.19 |  | 150.96
108 | 13350200@1 | 密封膏 | kg | 106.071 | 6.19 |  | 656.58
109 | 13350380 | 油浸石棉盘根编织 φ6~10(250℃) | kg | 2.5 | 18.06 |  | 45.15
110 | 14010010@1 | 清油 | kg | 1.155 | 13.07 |  | 15.1
111 | 14030030 | 煤油 | kg | 25.37 | 4.29 |  | 108.84
112 | 14030040@2 | 汽油综合 | kg | 3.045 | 9.89 |  | 30.12
113 | 14030047 | 汽油70~90# | kg | 2.256 | 9.34 |  | 21.07
114 | 14030047@3 | 汽油70~90# | kg | 1.376 | 9.34 |  | 12.85
115 | 14050040@1 | 溶剂汽油 | kg | 35.1792 | 7.17 |  | 252.23
116 | 14070050 | 机油综合 | kg | 44.434 | 6.96 |  | 309.26
117 | 14070050@1 | 机油综合 | kg | 5.6989 | 6.96 |  | 39.66
118 | 14070050@2 | 机油综合 | kg | 4.152 | 6.96 |  | 28.9
119 | 14090030 | 黄甘油 | kg | 5.19 | 6.46 |  | 33.53
120 | 14330030 | 丙酮 | kg | 165.796 | 9.74 |  | 1614.85
121 | 14350490 | 漂白粉综合 | kg | 6.2793 | 5.31 |  | 33.34
122 | 14350540 | 润滑剂 | kg | 1.4584 | 4.53 |  | 6.61
123 | 14390070 | 氧气 | m3 | 233.4904 | 5.16 |  | 1204.81
124 | 14390070@3 | 氧气 | m3 | 33.3423 | 5.16 |  | 172.05
125 | 14390070@4 | 氧气 | m3 | 29.712 | 5.16 |  | 153.31
126 | 14390100 | 乙炔气 | kg | 89.1421 | 13.3 |  | 1185.59
127 | 14390100@2 | 乙炔气 | kg | 9.904 | 13.3 |  | 131.72
128 | 14410410 | 氯丁橡胶粘接剂 | kg | 110.1513 | 14.02 |  | 1544.32
129 | 14410600 | 胶粘剂 | kg | 141.3191 | 1.88 |  | 265.68
130 | 14410600@2 | 胶粘剂 | kg | 48.654 | 1.88 |  | 91.47
单位工程人材机汇总表
工程名称：D-1高中女生宿舍及D-2教工值班用房-给排水工程 | [5 empty] | 第 5 页 共 12 页
序号 | 编码 | 名称及规格 | 单位 | 数量 | 单价 （元） |  | 合价 （元） | 备注
131 | 14410670 | 胶粘剂保温材料专用 | kg | 145.3549 | 1.61 |  | 234.02
132 | 14430030 | 铝箔胶带 | m | 313.548 | 0.17 |  | 53.3
133 | 14430260 | 自粘性保温胶带50mm×30m | 卷 | 8.205 | 15.3 |  | 125.54
134 | 17010053 | 焊接钢管DN20 | m | 3.9128 | 6.83 |  | 26.72
135 | 17010054 | 焊接钢管DN20 | kg | 19.6398 | 4.19 |  | 82.29
136 | 17010054@2 | 焊接钢管DN20 | kg | 0.0441 | 4.19 |  | 0.18
137 | 17250030 | 塑料异型管D2.5~5 | m | 25 | 2.19 |  | 54.75
138 | 17250170 | 塑料软管D5 | m | 2.5 | 0.4 |  | 1
139 | 17270175 | 橡胶软管DN20 | m | 10.5449 | 5 |  | 52.72
140 | 18010510 | 黑玛钢直通DN20 | 个 | 80.8 | 1.54 |  | 124.43
141 | 18010580 | 黑玛钢弯头DN20 | 个 | 40.4 | 2.91 |  | 117.56
142 | 18010755@1 | 黑玛钢活接头DN15 | 个 | 349.46 | 1.14 |  | 398.38
143 | 18010760 | 黑玛钢活接头DN20 | 个 | 262.6 | 1.15 |  | 301.99
144 | 18010765 | 黑玛钢活接头DN25 | 个 | 392.89 | 8.75 |  | 3437.79
145 | 18010770@1 | 黑玛钢活接头DN32 | 个 | 259.57 | 12.25 |  | 3179.73
146 | 18010775@1 | 黑玛钢活接头DN40 | 个 | 47.47 | 15.19 |  | 721.07
147 | 18010780 | 黑玛钢活接头DN50 | 个 | 32.32 | 20.77 |  | 671.29
148 | 18010785 | 黑玛钢活接头DN65 | 个 | 26.26 | 38.28 |  | 1005.23
149 | 18010790 | 黑玛钢活接头DN80 | 个 | 25.25 | 53.81 |  | 1358.7
150 | 18010795 | 黑玛钢活接头DN100 | 个 | 2.02 | 90.63 |  | 183.07
151 | 18010807 | 黑玛钢堵头DN20 | 个 | 40.4 | 1.56 |  | 63.02
152 | 18250140@1 | 镀锌管卡子12~40×1.5 | 个 | 11 | 0.73 |  | 8.03
153 | 19000210 | 螺纹阀门DN20 | 个 | 6.5596 | 26 |  | 170.55
154 | 21150140 | 大便器排水接头 | 个 | 571.66 | 5.2 |  | 2972.63
155 | 24110140@1 | 弹簧压力表Y-100 0~1.6MPa | 块 | 3.3735 | 60 |  | 202.41
156 | 24590010 | 压力表弯管DN15 | 个 | 3.401 | 5.56 |  | 18.91
157 | 24590020@1 | 仪表接头 | 套 | 11 | 12.82 |  | 141.02
158 | 29170340 | 胶木线夹 | 个 | 40 | 0.4 |  | 16
159 | 34110010 | 水 | m3 | 301.579 | 4.58 |  | 1381.23
160 | 34130090@2 | 位号牌 | 个 | 11 | 2.08 |  | 22.88
161 | 37091110 | 钢垫板1~2 | kg | 0.5 | 4.23 |  | 2.12
162 | 99450760 | 其他材料费 | 元 | 7770.9961 | 1 |  | 7771
163 | 01000003@2 | 型钢 | kg | 5060.034 | 4.11 |  | 20796.74
164 | 01290008@12 | 钢板 | kg | 24.72 | 4.59 |  | 113.46
单位工程人材机汇总表
工程名称：D-1高中女生宿舍及D-2教工值班用房-给排水工程 | [5 empty] | 第 6 页 共 12 页
序号 | 编码 | 名称及规格 | 单位 | 数量 | 单价 （元） |  | 合价 （元） | 备注
165 | 01290008@13 | 钢板 | kg | 516.6 | 4.59 |  | 2371.19
166 | 01290110@1 | 镀锌薄钢板0.5mm | m2 | 324.36 | 18.68 |  | 6059.04
167 | 02250010@1 | 铝箔0.8mm | m2 | 324.36 | 2.45 |  | 794.68
168 | 03071061@6 | 冲洗水龙头DN15 | 个 | 158.57 | 59.58 |  | 9447.6
169 | 03071151@4 | 单柄混合水嘴DN15 | 个 | 744.37 | 197.46 |  | 146983.3
170 | 03072021@23 | 普通地漏DL.100 | 个 | 110.09 | 51.69 |  | 5690.55
171 | 03072021@24 | 普通地漏DL.75 | 个 | 392.89 | 42.35 |  | 16638.89
172 | 03073011 | 瓷制大便器用存水弯 | 个 | 556.51 | 18 |  | 10017.18
173 | 03076101@1 | 延时自闭冲洗阀DN25 | 个 | 15.15 | 185 |  | 2802.75
174 | 03076181@1 | 角阀DN15 | 个 | 1488.74 | 8 |  | 11909.92
175 | 03078101@1 | 坐便器盖板 | 套 | 15.15 | 80 |  | 1212
176 | 13010135@3 | 醇酸调和漆 | kg | 72.2862 | 13.58 |  | 981.65
177 | 13030795@2 | 醇酸防锈漆 | kg | 101.6826 | 13.58 |  | 1380.85
178 | 15000001@2 | 柔性泡沫橡塑制品（耐火性能B1级） | m3 | 13.497 | 1120 |  | 15116.64
179 | 15000040@5 | 柔性泡沫橡塑制品（耐火性能B1级） | m3 | 15.834 | 1120 |  | 17734.08
180 | 15130030@1 | 泡沫橡塑制品（难燃B1级）50mm | m3 | 4.7053 | 1235 |  | 5811.05
181 | 17010075@12 | 焊接钢管 | kg | 929.1 | 4.14 |  | 3846.47
182 | 17010075@13 | 焊接钢管 | kg | 20.1 | 4.14 |  | 83.21
183 | 17010075@14 | 焊接钢管 | kg | 7.35 | 4.14 |  | 30.43
184 | 17010075@15 | 焊接钢管 | kg | 7.38 | 4.14 |  | 30.55
185 | 17010075@16 | 焊接钢管 | kg | 5.88 | 4.14 |  | 24.34
186 | 17010075@17 | 焊接钢管 | kg | 74.98 | 4.14 |  | 310.42
187 | 17010075@18 | 焊接钢管 | kg | 860.64 | 4.14 |  | 3563.05
188 | 17010075@19 | 焊接钢管 | kg | 386.9 | 4.14 |  | 1601.77
189 | 17010075@20 | 焊接钢管 | kg | 431.76 | 4.14 |  | 1787.49
190 | 17010075@21 | 焊接钢管 | kg | 28.38 | 4.14 |  | 117.49
191 | 17010075@22 | 焊接钢管 | kg | 12.19 | 4.14 |  | 50.47
192 | 17010100@19 | 薄壁不锈钢S304DN150 | m | 241.7421 | 279.7 |  | 67615.27
193 | 17050017 | 薄壁不锈钢S304DN50 | m | 432.4837 | 62.58 |  | 27064.83
194 | 17050017@61 | 薄壁不锈钢S304DN100 | m | 197.1533 | 150.05 |  | 29582.85
195 | 17050017@62 | 薄壁不锈钢S304DN80 | m | 246.5132 | 103.63 |  | 25546.16
196 | 17050017@63 | 薄壁不锈钢S304DN65 | m | 598.5859 | 84.89 |  | 50813.96
197 | 17050017@64 | 薄壁不锈钢S304DN40 | m | 143.0664 | 47.32 |  | 6769.9
单位工程人材机汇总表
工程名称：D-1高中女生宿舍及D-2教工值班用房-给排水工程 | [5 empty] | 第 7 页 共 12 页
序号 | 编码 | 名称及规格 | 单位 | 数量 | 单价 （元） |  | 合价 （元） | 备注
198 | 17050017@65 | 薄壁不锈钢S304DN50 | m | 60.4538 | 62.58 |  | 3783.2
199 | 17050017@66 | 不锈钢管DN25 | m | 79.5899 | 17.7 |  | 1408.74
200 | 17050017@67 | 不锈钢管DN32 | m | 307.0601 | 23.97 |  | 7360.23
201 | 17050017@68 | 不锈钢管DN20 | m | 98.1859 | 11 |  | 1080.04
202 | 17050017@69 | 不锈钢管DN15 | m | 2.5636 | 8.57 |  | 21.97
203 | 17190005@1 | 金属软管DN15 | 条 | 1488.74 | 2.91 |  | 4332.23
204 | 17210115@10 | 不锈钢波纹管DN65 | 个 | 3 | 174.59 |  | 523.77
205 | 17210115@11 | 不锈钢波纹管DN50 | 个 | 1 | 138.71 |  | 138.71
206 | 17210115@12 | 不锈钢波纹管DN40 | 个 | 1 | 115 |  | 115
207 | 17210115@13 | 不锈钢波纹管DN150 | 个 | 3 | 390.47 |  | 1171.41
208 | 17210115@14 | 不锈钢波纹管DN100 | 个 | 5 | 267.91 |  | 1339.55
209 | 17250050@16 | PP-R塑料给水管DN32 | m | 278.9936 | 7.17 |  | 2000.38
210 | 17250050@17 | PP-R塑料给水管DN25 | m | 4683.4958 | 4.27 |  | 19998.53
211 | 17250050@18 | PP-R塑料给水管DN20 | m | 5449.6411 | 2.83 |  | 15422.48
212 | 17250050@19 | PP-R塑料给水管DN15 | m | 3270.0062 | 2.27 |  | 7422.91
213 | 17250050@22 | PP-R塑料给水管DN40 | m | 18.4099 | 12.76 |  | 234.91
214 | 17250050@23 | PP-R塑料给水管DN50 | m | 26.3652 | 19.9 |  | 524.67
215 | 17250370@1 | PVC-u排水管DN150 | m | 874 | 32.77 |  | 28640.98
216 | 17250370@16 | PVC-u排水管DN50 | m | 3312.2861 | 5.5 |  | 18217.57
217 | 17250370@21 | PVC-u雨水管DN100 | m | 671.5645 | 24.51 |  | 16460.05
218 | 17250370@27 | PVC-u排水管DN75 | m | 1079.3426 | 9.02 |  | 9735.67
219 | 17250370@30 | PVC-u排水管DN25 | m | 12.8726 | 3.7 |  | 47.63
220 | 17250370@32 | 塑料排水管DN200 | m | 37.0215 | 55.17 |  | 2042.48
221 | 17250370@5 | PVC-u排水管DN100 | m | 951.4725 | 17.67 |  | 16812.52
222 | 18030529@1 | 螺纹管件DN15 | 个 | 1488.74 | 4.42 |  | 6580.23
223 | 18030529@2 | 螺纹管件DN15 | 个 | 1492.78 | 4.42 |  | 6598.09
224 | 18031455@20 | 给水室内钢管沟槽管件DN150 | 个 | 8.5578 | 186 |  | 1591.75
225 | 18031455@22 | 给水室内钢管沟槽管件DN150 | 个 | 37.9121 | 186 |  | 7051.65
226 | 18050240 | 给水室内不锈钢管卡压管件DN100 | 个 | 82.8963 | 254.98 |  | 21136.9
227 | 18050240@41 | 给水室内不锈钢管卡压管件DN80 | 个 | 115.6388 | 154.53 |  | 17869.66
228 | 18050240@42 | 给水室内不锈钢管卡压管件DN65 | 个 | 319.0032 | 90.07 |  | 28732.62
单位工程人材机汇总表
工程名称：D-1高中女生宿舍及D-2教工值班用房-给排水工程 | [5 empty] | 第 8 页 共 12 页
序号 | 编码 | 名称及规格 | 单位 | 数量 | 单价 （元） |  | 合价 （元） | 备注
229 | 18050240@43 | 给水室内不锈钢管卡压管件DN40 | 个 | 108.2354 | 50.41 |  | 5456.15
230 | 18050240@44 | 给水室内不锈钢管卡压管件DN50 | 个 | 316.1392 | 70.24 |  | 22205.62
231 | 18050240@46 | 给水室内不锈钢管卡压管件DN25 | 个 | 86.774 | 37.81 |  | 3280.92
232 | 18050240@47 | 给水室内不锈钢管卡压管件DN32 | 个 | 291.8005 | 40.33 |  | 11768.31
233 | 18050240@48 | 给水室内不锈钢管卡压管件DN20 | 个 | 111.1313 | 31.06 |  | 3451.74
234 | 18050240@49 | 给水室内不锈钢管卡压管件DN15 | 个 | 3.4866 | 25.21 |  | 87.9
235 | 18090060@11 | PVC-u排水管管件DN50 | 个 | 2258.3769 | 2.05 |  | 4629.67
236 | 18090060@13 | PVC-u雨水管管件DN100 | 个 | 817.188 | 13.12 |  | 10721.51
237 | 18090060@16 | PVC-u排水管管件DN25 | 个 | 8.7768 | 0.86 |  | 7.55
238 | 18090060@17 | PVC-u排水管管件DN75 | 个 | 974.7125 | 4.74 |  | 4620.14
239 | 18090060@21 | 室内塑料排水管件DN200 | 个 | 19.9137 | 96 |  | 1911.72
240 | 18090060@4 | PVC-u排水管管件DN100 | 个 | 1157.7918 | 13.12 |  | 15190.23
241 | 18090060@5 | PVC-u排水管管件DN150 | 个 | 547.4 | 22.3 |  | 12207.02
242 | 18090980@11 | 室内塑料给水管电熔管件DN50 | 个 | 19.2549 | 6.5 |  | 125.16
243 | 18090980@12 | 室内塑料给水管电熔管件DN32 | 个 | 296.8426 | 4.3 |  | 1276.42
244 | 18090980@13 | 室内塑料给水管电熔管件DN25 | 个 | 5646.9315 | 3.2 |  | 18070.18
245 | 18090980@14 | 室内塑料给水管电熔管件DN20 | 个 | 8153.0064 | 2.6 |  | 21197.82
246 | 18090980@15 | 室内塑料给水管电熔管件DN15 | 个 | 4892.1352 | 2 |  | 9784.27
247 | 18090980@18 | 室内塑料给水管电熔管件DN40 | 个 | 16.0724 | 5.2 |  | 83.58
248 | 18190001@18 | Y型过滤器DN80 | 个 | 6 | 348.08 |  | 2088.48
249 | 18190001@20 | Y型过滤器DN32 | 个 | 2.02 | 89.83 |  | 181.46
250 | 18210180@7 | 可曲挠橡胶接头DN65 | 个 | 4 | 120 |  | 480
251 | 18210180@8 | 可曲挠橡胶接头DN80 | 个 | 12 | 163 |  | 1956
252 | 18210180@9 | 可曲挠橡胶接头DN32 | 个 | 4 | 86 |  | 344
253 | 18210240@1 | 不锈钢波纹管DN32 | 个 | 4 | 89 |  | 356
254 | 18210240@3 | 不锈钢波纹管DN20 | 个 | 1 | 56.2 |  | 56.2
255 | 18310440@17 | 卡箍连接件(含胶圈)DN150 | 套 | 22.323 | 20 |  | 446.46
256 | 18310440@19 | 卡箍连接件(含胶圈)DN150 | 套 | 98.8941 | 20 |  | 1977.88
单位工程人材机汇总表
工程名称：D-1高中女生宿舍及D-2教工值班用房-给排水工程 | [5 empty] | 第 9 页 共 12 页
序号 | 编码 | 名称及规格 | 单位 | 数量 | 单价 （元） |  | 合价 （元） | 备注
257 | 19000001@103 | 铜截止阀DN15 | 个 | 349.46 | 53.26 |  | 18612.24
258 | 19000001@104 | 铜截止阀DN50 | 个 | 30.3 | 374.03 |  | 11333.11
259 | 19000001@105 | 闸阀DN50 | 个 | 2.02 | 203 |  | 410.06
260 | 19000001@108 | 自带过滤器可调式减压阀DN40 | 个 | 3.03 | 521.2 |  | 1579.24
261 | 19000001@110 | 自带过滤器可调式减压阀DN32 | 个 | 83.83 | 417.82 |  | 35025.85
262 | 19000001@111 | 闸阀DN80 | 个 | 25.25 | 510.36 |  | 12886.59
263 | 19000001@70 | 铜截止阀DN32 | 个 | 98.98 | 140.5 |  | 13906.69
264 | 19000001@73 | 自带过滤器可调式减压阀DN32 | 个 | 49.49 | 417.82 |  | 20677.91
265 | 19000001@74 | 自带过滤器可调式减压阀DN25 | 个 | 89.89 | 252.12 |  | 22663.07
266 | 19000001@86 | 铜截止阀DN20 | 个 | 246.44 | 57.65 |  | 14207.27
267 | 19000001@88 | 自带过滤器可调式减压阀DN20 | 个 | 16.16 | 122 |  | 1971.52
268 | 19000001@89 | 止回阀DN32，不锈钢材质 | 个 | 13.13 | 148 |  | 1943.24
269 | 19000001@90 | 同心异径管DN32 | 个 | 6.06 | 18 |  | 109.08
270 | 19000001@92 | 铜截止阀DN25 | 个 | 303 | 91.38 |  | 27688.14
271 | 19000001@93 | 闸阀DN32 | 个 | 6.06 | 82 |  | 496.92
272 | 19000001@94 | 闸阀DN40 | 个 | 36.36 | 95 |  | 3454.2
273 | 19000001@98 | 闸阀DN100 | 个 | 1.01 | 752.65 |  | 760.18
274 | 19000001@99 | 闸阀DN65 | 个 | 26.26 | 328 |  | 8613.28
275 | 19000020@100 | 管道倒流防止器DN100 | 个 | 1 | 3908.09 |  | 3908.09
276 | 19000020@75 | 软密封闸阀(明杆)DN80 | 个 | 10 | 571.6 |  | 5716
277 | 19000020@76 | 软密封闸阀(明杆)DN65 | 个 | 5 | 395 |  | 1975
278 | 19000020@85 | 止回阀DN80，不锈钢材质 | 个 | 6 | 1592.92 |  | 9557.52
279 | 19000020@87 | 止回阀DN65，不锈钢材质 | 个 | 2 | 1371.68 |  | 2743.36
280 | 19000020@88 | 同心异径管DN80 | 个 | 12 | 32 |  | 384
281 | 19000020@89 | 同心异径管DN65 | 个 | 4 | 26 |  | 104
282 | 19000020@90 | 软密封闸阀(明杆)DN100 | 个 | 6 | 833.18 |  | 4999.08
283 | 19000020@92 | 电磁阀DN65 | 个 | 3 | 836.29 |  | 2508.87
284 | 19000020@96 | 闸阀DN150 | 个 | 3 | 1025.29 |  | 3075.87
285 | 20010360@40 | 碳钢平焊法兰DN65 | 副 | 23 | 42.64 |  | 980.72
单位工程人材机汇总表
工程名称：D-1高中女生宿舍及D-2教工值班用房-给排水工程 | [5 empty] | 第 10 页 共 12 页
序号 | 编码 | 名称及规格 | 单位 | 数量 | 单价 （元） |  | 合价 （元） | 备注
286 | 20010360@44 | 碳钢平焊法兰DN150 | 副 | 3 | 85.6 |  | 256.8
287 | 20010360@45 | 碳钢平焊法兰DN80 | 副 | 55 | 51.84 |  | 2851.2
288 | 20010360@48 | 碳钢平焊法兰DN100 | 副 | 5 | 64 |  | 320
289 | 20010360@49 | 碳钢平焊法兰DN50 | 副 | 1 | 33.44 |  | 33.44
290 | 20010360@50 | 碳钢平焊法兰DN40 | 副 | 1 | 27.36 |  | 27.36
291 | 20010360@51 | 碳钢平焊法兰DN100 | 副 | 6 | 64 |  | 384
292 | 20010360@52 | 碳钢平焊法兰DN150 | 副 | 3 | 85.6 |  | 256.8
293 | 20010360@56 | 碳钢平焊法兰DN100 | 副 | 1 | 64 |  | 64
294 | 21050010@1 | 双管成品淋浴器 | 套 | 739 | 358.17 |  | 264687.63
295 | 21090001@4 | 洗脸盆 | 套 | 739.32 | 223.39 |  | 165156.69
296 | 21090001@5 | 无障碍洗脸盆 | 套 | 5.05 | 223.39 |  | 1128.12
297 | 21090005@1 | 洗脸盆排水附件 | 套 | 744.37 | 23.8 |  | 17716.01
298 | 21150001 | 瓷蹲式大便器 | 个 | 556.51 | 202.11 |  | 112476.24
299 | 21150050@1 | 落地式坐便器(含存水弯) | 个 | 15.15 | 659.8 |  | 9995.97
300 | 21150110 | 冲水连接管(含防污器) | 套 | 15.15 | 98 |  | 1484.7
301 | 21150120 | 防污器DN32 | 个 | 556.51 | 25 |  | 13912.75
302 | 21150130 | 冲洗器DN32 | 个 | 556.51 | 54 |  | 30051.54
303 | 21310100@1 | 洗脸盆托架 | 副 | 744.37 | 51.89 |  | 38625.36
304 | 22110010 | 自动排气阀DN20 | 个 | 40 | 45.24 |  | 1809.6
305 | 22210020@1 | 膨胀罐容积:2000L,运行重量3T | 台 | 2 | 12389.38 |  | 24778.76
306 | 22570040@1 | 减振器 | 个 | 40 | 55 |  | 2200
307 | 24110180@2 | 压力表0-1.6Mpa | 台 | 11 | 60 |  | 660
308 | 30210080@2 | 远程式智能水表DN150 | 个 | 2.02 | 2200.73 |  | 4445.47
309 | 30210080@4 | 远传式智能水表DN65 | 个 | 1.01 | 895.97 |  | 904.93
310 | 30210080@5 | 远程式智能水表DN100 | 个 | 2.02 | 1354.13 |  | 2735.34
311 | 33110030@2 | 辅助电加热水箱电加热功率:24kW；水箱容积:455L；净重:168kg 运行重量:623kg；额定工作压力:1.1MPa；防水等级:IPX4；外形尺寸:φ712×848×1712 | 台 | 3 | 10619.47 |  | 31858.41
312 | 33110030@3 | 304不锈钢承压储热水箱水箱容积:10T；净重:3T；运行质量:13T；额定工作压力:0.6MPa；外形尺寸:φ1800×L4440 | 台 | 3 | 65000 |  | 195000
单位工程人材机汇总表
工程名称：D-1高中女生宿舍及D-2教工值班用房-给排水工程 | [5 empty] | 第 11 页 共 12 页
序号 | 编码 | 名称及规格 | 单位 | 数量 | 单价 （元） |  | 合价 （元） | 备注
313 | 50050045@1 | 直热式热泵主机性能参数：热泵额定制热量:42kW，热泵额定输入功率:9.13kW，热泵最大输入功率:13.7kW，COP:4.6 一级能效，运行噪音:59.5dB，制冷剂:R410A，防水等级:IPX5，运行重量:302kg，水系统最高承压:1.1MPa，适用环境温度:-10~48℃，机组外形尺寸:1020×846×1840mm | 组 | 9 | 21769.91 |  | 195929.19
314 | 51050001@16 | 热泵循环泵（含控制箱）Q=12T/h,H=20m.N=2.2kW | 台 | 6 | 2300.88 |  | 13805.28
315 | 51050001@18 | 热泵循环泵（含控制箱）Q=8T/h,H=20m.N=1.5kW | 台 | 2 | 2300.88 |  | 4601.76
316 | 51050001@19 | 热水回水泵（含控制箱）Q=8T/h,H=20m.N=1.5kW | 台 | 2 | 2300.88 |  | 4601.76
317 | 53090040@1 | 紫外线光催化二氧化钛（AOT）消毒装置处理量45m3,运行重量40kg,700*400*200 | 台 | 1 | 45000 |  | 45000
318 | 55270040 | 延时自闭冲洗阀DN25 | 个 | 556.51 | 185 |  | 102954.35
319 | 80010640@2 | 预拌水泥砂浆1:2.5 | m3 | 2.5541
320 | 补充材料001@3 | 透气帽DN150 | 个 | 28 | 46.48 |  | 1301.44
321 | 00010003 | 机上人工 | 工日 | 19.189 | 252.54 |  | 4845.99
322 | 00010003@2 | 机上人工 | 工日 | 3.8544 | 252.54 |  | 973.39
323 | 00010003@3 | 机上人工 | 工日 | 4.5951 | 252.54 |  | 1160.45
324 | 99450630 | 折旧费 | 元 | 8175.9877 | 1 |  | 8175.99
325 | 99450640 | 检修费 | 元 | 1797.2311 | 1 |  | 1797.23
326 | 99450650 | 维护费 | 元 | 3292.9615 | 1 |  | 3292.96
327 | 99450660 | 安拆费 | 元 | 6419.2101 | 1 |  | 6419.21
328 | 99450670@1 | 汽油(机械用)国Ⅲ93# | kg | 6.37 | 9.89 |  | 63
329 | 99450680@1 | 柴油(机械用)0# | kg | 239.0674 | 8.38 |  | 2003.38
330 | 99450680@3 | 柴油(机械用)0# | kg | 69.0901 | 8.38 |  | 578.98
331 | 99450700 | 电(机械用) | kw·h | 7504.3578 | 0.77 |  | 5778.36
332 | 99450700@2 | 电(机械用) | kw·h | 425.0654 | 0.77 |  | 327.3
333 | 99450700@3 | 电(机械用) | kw·h | 16463.8592 | 0.77 |  | 12677.17
334 | 99450700@4 | 电(机械用) | kW·h | 531.153 | 0.77 |  | 408.99
单位工程人材机汇总表
工程名称：D-1高中女生宿舍及D-2教工值班用房-给排水工程 | [5 empty] | 第 12 页 共 12 页
序号 | 编码 | 名称及规格 | 单位 | 数量 | 单价 （元） |  | 合价 （元） | 备注
335 | 99451300 | 校验费 | 元 | 2.324 | 1 |  | 2.32
336 | 17250370@34 | PVC-u雨水管DN150 | m | 442.2842 | 47.15 |  | 20853.7
337 | 18090020@10 | 室内塑料雨水管件(粘接)DN150 | 个 | 219.7826 | 22.3 |  | 4901.15
|  | 合计 |  |  |  |  | 3585558.66