## 表-04 单位工程招标控制价汇总表
单位工程招标控制价汇总表
工程名称：D-1高中女生宿舍及D-2教工值班用房-自动报警系统工程 |  |  | 标段： | 第 1 页 共 1 页
序号 | 汇总内容 | 金额:(元) |  |  | 其中：暂估价(元)
1 | 分部分项合计 | 735062.77
1.1 | 消防控制室 | 136795.83
1.2 | 电气火灾监控探测器 | 9182.15
1.3 | 公共/应急广播系统 | 94528.66
1.4 | 火灾自动报警系统 | 474526.05
1.5 | 消防设备电源监控系统 | 6797.45
1.6 | 液位显示及报警主机系统 | 13232.63
2 | 措施合计 | 100804.50
2.1 | 绿色施工安全防护措施费 | 85853.17
2.2 | 其他措施费 | 14951.33
3 | 其他项目 | 97507.73 |  |  | －
3.1 | 暂列金额 | 73506.28
3.2 | 暂估价
3.3 | 计日工
3.4 | 总承包服务费
3.5 | 预算包干费 | 24001.45
3.6 | 工程优质费
3.7 | 概算幅度差
3.8 | 索赔费用
3.9 | 现场签证费用
3.10 | 其他费用
4 | 税前工程造价 | 933375.00
5 | 增值税销项税额 | 84003.75 |  |  | －
6 | 总造价 | 1017378.75
7 | 人工费 | 249452.29
招标控制价合计=1+2+3+5 |  | 1,017,378.75 |  |  | 0.00
注：本表适用于单位工程招标控制价或投标报价的汇总，如无单位工程划分，单项工程也使用本表汇总
表—04

## 表-08 分部分项工程和单价措施项目清单与计价表
分部分项工程和单价措施项目清单与计价表
工程名称：D-1高中女生宿舍及D-2教工值班用房-自动报警系统工程 |  |  |  | 标段： |  |  |  | 第 1 页 共 14 页
序号 | 项目编码 | 项目名称 | 项目特征描述 |  | 计量单位 | 工程量 | 金额（元）
[7 empty] | 综合单价 |  | 综合合价 | 其中
暂估价
|  | 消防控制室 | [6 empty] | 136795.83
|  | 自动报警系统 | [6 empty] | 105205.01
1 | 030904012002 | 报警及联动控制主机 | 1.名称:报警及联动控制主机 2.安装方式:落地安装 3.性能、型号满足设计要求 4.本体安装 5.调试 6.其他:具体做法及施工详见设计图纸和规范要求 |  | 套 | 1 | 9829.87 |  | 9829.87
2 | 030904015003 | 图形显示装置 | 1.名称:图形显示装置 2.安装方式:综合考虑 3.性能、型号满足设计要求 4.本体安装 5.调试 6.其他:具体做法及施工详见设计图纸和规范要求 |  | 套 | 1 | 7252.92 |  | 7252.92
3 | 030904009003 | 硬线手动控制盘 | 1.名称:硬线手动控制盘 2.安装方式:综合考虑 3.性能、型号满足设计要求 4.本体安装 5.调试 6.其他:具体做法及施工详见设计图纸和规范要求 |  | 套 | 1 | 3534.53 |  | 3534.53
4 | 030904015004 | 消防水池液位显示及报警装置 | 1.名称:消防水池液位显示及报警装置 2.含软件、远程系统接口 3.单体调试、接地 4.其他:具体做法及施工详见设计图纸和规范要求 |  | 台 | 1 | 1022.87 |  | 1022.87
5 | 030904016011 | UPS不间断电源10kVA（180min） | 1.名称:UPS不间断电源10kVA（180min） 2.安装方式:综合考虑 3.性能、型号满足设计要求 4.本体安装 5.其他:具体做法及施工详见设计图纸和规范要求 |  | 套 | 1 | 17818.03 |  | 17818.03
6 | 030414007006 | 不间断电源调试 | 1.类型:不间断电源调试 不间断电源容量(kV·A以下) 10 2.其他:具体做法及施工详见设计图纸和规范要求 |  | 系统 | 1 | 2461.34 |  | 2461.34
本页小计 | [8 empty] | 41919.56
注：为计取规费等的使用，可在表中增设其中：“定额人工费”。
表—08
分部分项工程和单价措施项目清单与计价表
工程名称：D-1高中女生宿舍及D-2教工值班用房-自动报警系统工程 |  |  |  | 标段： |  |  |  | 第 2 页 共 14 页
序号 | 项目编码 | 项目名称 | 项目特征描述 |  | 计量单位 | 工程量 | 金额（元）
[7 empty] | 综合单价 |  | 综合合价 | 其中
暂估价
7 | 030904016012 | DC24V电源 | 1.名称:DC24V电源 2.安装方式:综合考虑 3.性能、型号满足设计要求 4.本体安装 5.调试 6.其他:具体做法及施工详见设计图纸和规范要求 |  | 套 | 1 | 1211.83 |  | 1211.83
8 | 030904013007 | 消防对讲电话主机 | 1.名称:消防对讲电话主机 2.安装方式:综合考虑 3.性能、型号满足设计要求 4.本体安装 5.调试 6.其他:具体做法及施工详见设计图纸和规范要求 |  | 套 | 1 | 5059.87 |  | 5059.87
9 | 030904014003 | 直通119专线电话 | 1.名称：直通119专线电话 2.本体安装、调试、接地 3.其他:具体做法及施工详见设计图纸和规范要求 |  | 台 | 1 | 114.25 |  | 114.25
10 | 030904014004 | 应急广播主机 | 1.名称:应急广播主机 2.安装方式:综合考虑 3.性能、型号满足设计要求 4.本体安装 5.调试 6.其他:具体做法及施工详见设计图纸和规范要求 |  | 套 | 1 | 3943.79 |  | 3943.79
11 | 030506004009 | 功率放大器(2x125W) | 1.名称:功率放大器(2x125W) 2.安装方式:综合考虑 3.参数：功率:2X125W 4.性能、型号满足设计要求 5.本体安装 6.调试 7.其他:具体做法及施工详见设计图纸和规范要求 |  | 套 | 5 | 2727.93 |  | 13639.65
12 | 030506004010 | 功率放大器(3x250W) | 1.名称:功率放大器(3x250W) 2.安装方式:综合考虑 3.参数：功率:2X125W 4.性能、型号满足设计要求 5.本体安装 6.调试 7.其他:具体做法及施工详见设计图纸和规范要求 |  | 套 | 1 | 3039.79 |  | 3039.79
本页小计 | [8 empty] | 27009.18
注：为计取规费等的使用，可在表中增设其中：“定额人工费”。
表—08
分部分项工程和单价措施项目清单与计价表
工程名称：D-1高中女生宿舍及D-2教工值班用房-自动报警系统工程 |  |  |  | 标段： |  |  |  | 第 3 页 共 14 页
序号 | 项目编码 | 项目名称 | 项目特征描述 |  | 计量单位 | 工程量 | 金额（元）
[7 empty] | 综合单价 |  | 综合合价 | 其中
暂估价
13 | 030506004011 | 功率放大器(4x125W) | 1.名称:功率放大器(4x125W) 2.安装方式:综合考虑 3.参数：功率:2X125W 4.性能、型号满足设计要求 5.本体安装 6.调试 7.其他:具体做法及施工详见设计图纸和规范要求 |  | 套 | 1 | 5265.63 |  | 5265.63
14 | 030506004012 | 功率放大器(5x250W) | 1.名称:功率放大器(5x250W) 2.安装方式:综合考虑 3.参数：功率:2X125W 4.性能、型号满足设计要求 5.本体安装 6.调试 7.其他:具体做法及施工详见设计图纸和规范要求 |  | 套 | 1 | 5747.75 |  | 5747.75
15 | 030506001005 | 音控强切器 | 1.名称:音控强切器 2.安装方式:综合考虑 3.性能、型号满足设计要求 4.本体安装 5.调试 6.其他:具体做法及施工详见设计图纸和规范要求 |  | 套 | 1 | 306.22 |  | 306.22
16 | 030506001006 | 功放备份自动切换器 | 1.名称:功放备份自动切换器 2.安装方式:综合考虑 3.性能、型号满足设计要求 4.本体安装 5.调试 6.其他:具体做法及施工详见设计图纸和规范要求 |  | 套 | 1 | 306.22 |  | 306.22
17 | 030507014009 | 监听器 | 1.名称:监听器 2.安装方式:综合考虑 3.性能、型号满足设计要求 4.本体安装 5.调试 6.其他:具体做法及施工详见设计图纸和规范要求 |  | 台 | 1 | 1014.55 |  | 1014.55
本页小计 | [8 empty] | 12640.37
注：为计取规费等的使用，可在表中增设其中：“定额人工费”。
表—08
分部分项工程和单价措施项目清单与计价表
工程名称：D-1高中女生宿舍及D-2教工值班用房-自动报警系统工程 |  |  |  | 标段： |  |  |  | 第 4 页 共 14 页
序号 | 项目编码 | 项目名称 | 项目特征描述 |  | 计量单位 | 工程量 | 金额（元）
[7 empty] | 综合单价 |  | 综合合价 | 其中
暂估价
18 | 粤030506010004 | 广播调谐器 | 1.名称:广播调谐器 2.安装方式:综合考虑 3.性能、型号满足设计要求 4.本体安装 5.调试 6.其他:具体做法及施工详见设计图纸和规范要求 |  | 台 | 1 | 721.15 |  | 721.15
19 | 粤030506010005 | CD机 | 1.名称:CD机 2.安装方式:综合考虑 3.性能、型号满足设计要求 4.本体安装 5.调试 6.其他:具体做法及施工详见设计图纸和规范要求 |  | 台 | 1 | 1104.78 |  | 1104.78
20 | 030506001007 | 消防广播话筒 | 1.名称:消防广播话筒 2.安装方式:综合考虑 3.性能、型号满足设计要求 4.本体安装 5.调试 6.其他:具体做法及施工详见设计图纸和规范要求 |  | 套 | 1 | 357.57 |  | 357.57
21 | 030506004013 | 电源时序器 | 1.名称:电源时序器 2.安装方式:综合考虑 3.性能、型号满足设计要求 4.本体安装 5.调试 6.其他:具体做法及施工详见设计图纸和规范要求 |  | 套 | 1 | 1146.18 |  | 1146.18
22 | 粤030506010006 | 晨操和上下课铃声声源 | 1.名称:晨操和上下课铃声声源 2.安装方式:综合考虑 3.性能、型号满足设计要求 4.本体安装 5.调试 6.其他:具体做法及施工详见设计图纸和规范要求 |  | 台 | 1 | 610.62 |  | 610.62
23 | 030905001044 | 系统调试 | 1.名称:自动报警系统调试 2.其他:具体做法及施工详见设计图纸和规范要求 |  | 项 | 1 | 19695.6 |  | 19695.6
|  | 可燃气体报警系统 | [6 empty] | 6326.54
本页小计 | [8 empty] | 23635.9
注：为计取规费等的使用，可在表中增设其中：“定额人工费”。
表—08
分部分项工程和单价措施项目清单与计价表
工程名称：D-1高中女生宿舍及D-2教工值班用房-自动报警系统工程 |  |  |  | 标段： |  |  |  | 第 5 页 共 14 页
序号 | 项目编码 | 项目名称 | 项目特征描述 |  | 计量单位 | 工程量 | 金额（元）
[7 empty] | 综合单价 |  | 综合合价 | 其中
暂估价
24 | 030904013008 | 可燃气体报警器 | 1.名称:可燃气体报警器 2.安装方式:综合考虑 3.性能、型号满足设计要求 4.本体安装 5.调试 6.其他:具体做法及施工详见设计图纸和规范要求 |  | 套 | 1 | 6326.54 |  | 6326.54
|  | 防火门监控系统 | [6 empty] | 6790.2
25 | 030904013009 | 防火门监控系统主机 | 1.名称:防火门监控系统主机 2.安装方式:综合考虑 3.性能、型号满足设计要求 4.本体安装 5.调试 6.其他:具体做法及施工详见设计图纸和规范要求 |  | 套 | 1 | 6326.54 |  | 6326.54
26 | 030905001045 | 系统调试 | 1.名称:防火门监控系统调试 2.其他:具体做法及施工详见设计图纸和规范要求 |  | 项 | 1 | 463.66 |  | 463.66
|  | 消防电源监控系统 | [6 empty] | 9419.68
27 | 030904013010 | 消防电源监控系统主机 | 1.名称:消防电源监控系统主机 2.安装方式:综合考虑 3.性能、型号满足设计要求 4.本体安装 5.调试 6.其他:具体做法及施工详见设计图纸和规范要求 |  | 套 | 1 | 6326.54 |  | 6326.54
28 | 030905001046 | 系统调试 | 1.名称:消防电源监控系统调试 2.其他:具体做法及施工详见设计图纸和规范要求 |  | 项 | 1 | 3093.14 |  | 3093.14
|  | 电气火灾监控系统 | [6 empty] | 9054.4
本页小计 | [8 empty] | 22536.42
注：为计取规费等的使用，可在表中增设其中：“定额人工费”。
表—08
分部分项工程和单价措施项目清单与计价表
工程名称：D-1高中女生宿舍及D-2教工值班用房-自动报警系统工程 |  |  |  | 标段： |  |  |  | 第 6 页 共 14 页
序号 | 项目编码 | 项目名称 | 项目特征描述 |  | 计量单位 | 工程量 | 金额（元）
[7 empty] | 综合单价 |  | 综合合价 | 其中
暂估价
29 | 030904013011 | 电气火灾监控系统主机 | 1.名称:电气火灾监控系统主机 2.安装方式:综合考虑 3.性能、型号满足设计要求 4.本体安装 5.调试 6.其他:具体做法及施工详见设计图纸和规范要求 |  | 套 | 1 | 5961.26 |  | 5961.26
30 | 030905001047 | 系统调试 | 1.名称:电气火灾监控系统调试 2.其他:具体做法及施工详见设计图纸和规范要求 |  | 项 | 1 | 3093.14 |  | 3093.14
|  | 电气火灾监控探测器 | [6 empty] | 9182.15
31 | 030904001053 | 电气火灾监控探测器 | 1.名称:电气火灾监控探测器 2.其他:具体做法及施工详见设计图纸和规范要求 |  | 个 | 9 | 319 |  | 2871
32 | 030411004374 | 配线 WDZN-RYSP-2*1.5 | 1.配线形式:管内穿线 2.型号:WDZN-RYSP 3.规格:2*1.5mm2 4.材质:铜芯 5.其他:具体做法及施工详见设计图纸和规范要求 |  | m | 57.23 | 6.2 |  | 354.83
33 | 030411004375 | 配线 WDZN-RYSP-2*1.5 | 1.配线形式:桥架配线 2.型号:WDZN-RYSP 3.规格:2*1.5mm2 4.材质:铜芯 5.其他:具体做法及施工详见设计图纸和规范要求 |  | m | 181.62 | 6.38 |  | 1158.74
34 | 030411001322 | 电气配管 JDG25 | 1.名称:配管 2.材质:镀锌电线管 3.规格:JDG25 4.配置形式:暗敷 5.其他:具体做法及施工详见设计图纸和规范要求 |  | m | 55.03 | 18.34 |  | 1009.25
本页小计 | [8 empty] | 14448.22
注：为计取规费等的使用，可在表中增设其中：“定额人工费”。
表—08
分部分项工程和单价措施项目清单与计价表
工程名称：D-1高中女生宿舍及D-2教工值班用房-自动报警系统工程 |  |  |  | 标段： |  |  |  | 第 7 页 共 14 页
序号 | 项目编码 | 项目名称 | 项目特征描述 |  | 计量单位 | 工程量 | 金额（元）
[7 empty] | 综合单价 |  | 综合合价 | 其中
暂估价
35 | 080807007045 | 凿(压)槽 | 1.名称:凿槽及修补 2.规格:70mm×70mm 3.类型:砖结构 4.填充(恢复)方式:水泥砂浆修补 5.其他:具体做法及施工详见设计图纸和规范要求 |  | m | 25.7 | 27.05 |  | 695.19
36 | 030905001048 | 自动报警系统调试 | 1.名称:电气火灾监控系统调试 2.点数:64点以下 3.其他:具体做法及施工详见设计图纸和规范要求 |  | 系统 | 1 | 3093.14 |  | 3093.14
|  | 公共/应急广播系统 | [6 empty] | 94528.66
37 | 080903011010 | 消防广播 | 1.名称:3-6W挂墙扬声器 2.其他:具体做法及施工详见设计图纸和规范要求 |  | 台 | 121 | 80.02 |  | 9682.42
38 | 030411004376 | 配线 WDZN-RVS-2X1.5 | 1.配线形式:管内穿线 2.型号:WDZN-RVS 3.规格:2*1.5mm2 4.材质:铜芯 5.其他:具体做法及施工详见设计图纸和规范要求 |  | m | 1428.34 | 5.55 |  | 7927.29
39 | 030411004377 | 配线 WDZN-RVS-2X1.5 | 1.配线形式:桥架配线 2.型号:WDZN-RVS 3.规格:2*1.5mm2 4.材质:铜芯 5.其他:具体做法及施工详见设计图纸和规范要求 |  | m | 431.33 | 5.75 |  | 2480.15
40 | 030411001323 | 电气配管 SC20 | 1.名称:配管 2.材质:镀锌钢管 3.规格:SC20 4.配置形式:暗敷 5.其他:具体做法及施工详见设计图纸和规范要求 |  | m | 1404.14 | 16.28 |  | 22859.4
本页小计 | [8 empty] | 46737.59
注：为计取规费等的使用，可在表中增设其中：“定额人工费”。
表—08
分部分项工程和单价措施项目清单与计价表
工程名称：D-1高中女生宿舍及D-2教工值班用房-自动报警系统工程 |  |  |  | 标段： |  |  |  | 第 8 页 共 14 页
序号 | 项目编码 | 项目名称 | 项目特征描述 |  | 计量单位 | 工程量 | 金额（元）
[7 empty] | 综合单价 |  | 综合合价 | 其中
暂估价
41 | 080807007046 | 凿(压)槽 | 1.名称:凿槽及修补 2.规格:70mm×70mm 3.类型:砖结构 4.填充(恢复)方式:水泥砂浆修补 5.其他:具体做法及施工详见设计图纸和规范要求 |  | m | 103.1 | 27.05 |  | 2788.86
42 | 030411002078 | 广播线槽 RM100*100 | 1.名称:广播线槽 2.材质:热镀锌 3.规格:RM100*100 4.其他:具体做法及施工详见设计图纸和规范要求 |  | m | 529.99 | 73.1 |  | 38742.27
43 | 030411002079 | 广播线槽 RM300*100 | 1.名称:广播线槽 2.材质:热镀锌 3.规格:RM300*100 4.其他:具体做法及施工详见设计图纸和规范要求 |  | m | 73.69 | 114.29 |  | 8422.03
44 | 030905001049 | 自动报警系统调试 | 1.名称:广播通信系统调试 2.其他:具体做法及施工详见设计图纸和规范要求 |  | 个 | 121 | 13.44 |  | 1626.24
|  | 火灾自动报警系统 | [6 empty] | 474526.05
45 | 030904001054 | 编码感烟探测器 | 1.名称:编码感烟探测器 2.其他:具体做法及施工详见设计图纸和规范要求 |  | 个 | 289 | 119.95 |  | 34665.55
46 | 030904005017 | 编码声光报警器 | 1.名称:编码声光报警器 2.其他:具体做法及施工详见设计图纸和规范要求 |  | 个 | 96 | 176.32 |  | 16926.72
47 | 030904003024 | 带电话插孔的手动报警按钮 | 1.名称:带电话插孔的手动报警按钮 2.其他:具体做法及施工详见设计图纸和规范要求 |  | 个 | 96 | 119.26 |  | 11448.96
48 | 030904003025 | 消火栓按钮 | 1.名称:消火栓按钮 2.其他:具体做法及施工详见设计图纸和规范要求 |  | 个 | 96 | 110.13 |  | 10572.48
49 | 030904008053 | 复式显示屏 | 1.名称:复式显示屏 2.其他:具体做法及施工详见设计图纸和规范要求 |  | 个 | 12 | 1424.83 |  | 17097.96
本页小计 | [8 empty] | 142291.07
注：为计取规费等的使用，可在表中增设其中：“定额人工费”。
表—08
分部分项工程和单价措施项目清单与计价表
工程名称：D-1高中女生宿舍及D-2教工值班用房-自动报警系统工程 |  |  |  | 标段： |  |  |  | 第 9 页 共 14 页
序号 | 项目编码 | 项目名称 | 项目特征描述 |  | 计量单位 | 工程量 | 金额（元）
[7 empty] | 综合单价 |  | 综合合价 | 其中
暂估价
50 | 030904001055 | 监视模块 | 1.名称:监视模块 2.其他:具体做法及施工详见设计图纸和规范要求 |  | 个 | 4 | 220.61 |  | 882.44
51 | 030904001056 | 控制模块 | 1.名称:控制模块 2.其他:具体做法及施工详见设计图纸和规范要求 |  | 个 | 60 | 267.63 |  | 16057.8
52 | 030904004006 | 消防对讲电话分机 | 1.名称:消防对讲电话分机 2.其他:具体做法及施工详见设计图纸和规范要求 |  | 个 | 1 | 119 |  | 119
53 | 030904008054 | 总线短路保护隔离器 | 1.名称:总线短路保护隔离器 2.其他:具体做法及施工详见设计图纸和规范要求 |  | 个 | 29 | 188.33 |  | 5461.57
54 | 030411005017 | 消防模块接线箱 | 1.名称:消防模块接线箱 2.规格、要求:详见图纸 3.本体安装 4.底座安装、底盒安装 5.其他:具体做法及施工详见设计图纸和规范要求 |  | 个 | 12 | 369.68 |  | 4436.16
55 | 030409010018 | 浪涌保护器 | 1.名称:浪涌保护器 2.规格:按图纸要求 3.单体调试、安装 4.其他:具体做法及施工详见设计图纸和规范要求 |  | 个 | 37 | 359.28 |  | 13293.36
56 | 030411004378 | 配线 WDZN-BYJ1.5 | 1.配线形式:管内穿线 2.型号:WDZN-BYJ 3.规格:1.5mm2 4.材质:铜芯 5.其他:具体做法及施工详见设计图纸和规范要求 |  | m | 3996 | 2.91 |  | 11628.36
57 | 030411004379 | 配线 WDZN-BYJ1.5 | 1.配线形式:桥架配线 2.型号:WDZN-BYJ 3.规格:1.5mm2 4.材质:铜芯 5.其他:具体做法及施工详见设计图纸和规范要求 |  | m | 569.22 | 3.01 |  | 1713.35
58 | 030411004380 | 配线 WDZN-BYJ4 | 1.配线形式:管内穿线 2.型号:WDZN-BYJ 3.规格:4mm2 4.材质:铜芯 5.其他:具体做法及施工详见设计图纸和规范要求 |  | m | 70.97 | 4.9 |  | 347.75
本页小计 | [8 empty] | 53939.79
注：为计取规费等的使用，可在表中增设其中：“定额人工费”。
表—08
分部分项工程和单价措施项目清单与计价表
工程名称：D-1高中女生宿舍及D-2教工值班用房-自动报警系统工程 |  |  |  | 标段： |  |  |  | 第 10 页 共 14 页
序号 | 项目编码 | 项目名称 | 项目特征描述 |  | 计量单位 | 工程量 | 金额（元）
[7 empty] | 综合单价 |  | 综合合价 | 其中
暂估价
59 | 030411004381 | 配线 WDZN-BYJ4 | 1.配线形式:桥架配线 2.型号:WDZN-BYJ 3.规格:4mm2 4.材质:铜芯 5.其他:具体做法及施工详见设计图纸和规范要求 |  | m | 599.87 | 5.45 |  | 3269.29
60 | 030411004382 | 配线 WDZN-RVS-2X1.5 | 1.配线形式:管内穿线 2.型号:WDZN-RVS 3.规格:2*1.5mm2 4.材质:铜芯 5.其他:具体做法及施工详见设计图纸和规范要求 |  | m | 2819.39 | 5.55 |  | 15647.61
61 | 030411004383 | 配线 WDZN-RVS-2X1.5 | 1.配线形式:桥架配线 2.型号:WDZN-RVS 3.规格:2*1.5mm2 4.材质:铜芯 5.其他:具体做法及施工详见设计图纸和规范要求 |  | m | 1529.85 | 5.75 |  | 8796.64
62 | 030411004384 | 配线 WDZN-RVS-10X1.5 | 1.配线形式:管内穿线 2.型号:WDZN-RVS 3.规格:10*1.5mm2 4.材质:铜芯 5.其他:具体做法及施工详见设计图纸和规范要求 |  | m | 54.69 | 31.26 |  | 1709.61
63 | 030411004385 | 配线 WDZN-RVS-10X1.5 | 1.配线形式:桥架配线 2.型号:WDZN-RVS 3.规格:10*1.5mm2 4.材质:铜芯 5.其他:具体做法及施工详见设计图纸和规范要求 |  | m | 147.25 | 30.58 |  | 4502.91
64 | 030411004386 | 配线 WDZN-RVVP-2X1.5 | 1.配线形式:管内穿线 2.型号:WDZN-RVVP 3.规格:2*1.5mm2 4.材质:铜芯 5.其他:具体做法及施工详见设计图纸和规范要求 |  | m | 1739.68 | 7.66 |  | 13325.95
65 | 030411004387 | 配线 WDZN-RVVP-2X1.5 | 1.配线形式:桥架配线 2.型号:WDZN-RVVP 3.规格:2*1.5mm2 4.材质:铜芯 5.其他:具体做法及施工详见设计图纸和规范要求 |  | m | 450.18 | 7.79 |  | 3506.9
本页小计 | [8 empty] | 50758.91
注：为计取规费等的使用，可在表中增设其中：“定额人工费”。
表—08
分部分项工程和单价措施项目清单与计价表
工程名称：D-1高中女生宿舍及D-2教工值班用房-自动报警系统工程 |  |  |  | 标段： |  |  |  | 第 11 页 共 14 页
序号 | 项目编码 | 项目名称 | 项目特征描述 |  | 计量单位 | 工程量 | 金额（元）
[7 empty] | 综合单价 |  | 综合合价 | 其中
暂估价
66 | 030411001324 | 电气配管 SC20 | 1.名称:配管 2.材质:镀锌钢管 3.规格:SC20 4.配置形式:暗敷 5.其他:具体做法及施工详见设计图纸和规范要求 |  | m | 6370.75 | 16.28 |  | 103715.81
67 | 030411001325 | 电气配管 SC32 | 1.名称:配管 2.材质:镀锌钢管 3.规格:SC32 4.配置形式:暗敷 5.其他:具体做法及施工详见设计图纸和规范要求 |  | m | 53.89 | 23.49 |  | 1265.88
68 | 080807007047 | 凿(压)槽 | 1.名称:凿槽及修补 2.规格:70mm×70mm 3.类型:砖结构 4.填充(恢复)方式:水泥砂浆修补 5.其他:具体做法及施工详见设计图纸和规范要求 |  | m | 1205.7 | 27.05 |  | 32614.19
69 | 030411002080 | 消防线槽 RM200*100 | 1.名称:消防线槽 2.材质:热镀锌 3.规格:RM200*100 4.其他:具体做法及施工详见设计图纸和规范要求 |  | m | 1014.56 | 88.49 |  | 89778.41
70 | 030411002081 | 消防线槽 RM(100+200)*100 | 1.名称:消防线槽 2.材质:热镀锌 3.规格:RM(100+200)*100 4.其他:具体做法及施工详见设计图纸和规范要求 |  | m | 29.14 | 112.27 |  | 3271.55
71 | 030411002082 | 消防线槽 RM（300+200）*100 | 1.名称:消防线槽 2.材质:热镀锌 3.规格:RM（300+200）*100 4.其他:具体做法及施工详见设计图纸和规范要求 |  | m | 73.69 | 146.07 |  | 10763.9
72 | 040503004013 | 桥架支架 | 1.名称:桥架支架 2.材质:型钢 3.包含:手工除锈，刷油、防腐漆各一遍 4.其他:具体做法及施工详见设计图纸和规范要求 |  | kg | 1054.3 | 17.07 |  | 17996.9
本页小计 | [8 empty] | 259406.64
注：为计取规费等的使用，可在表中增设其中：“定额人工费”。
表—08
分部分项工程和单价措施项目清单与计价表
工程名称：D-1高中女生宿舍及D-2教工值班用房-自动报警系统工程 |  |  |  | 标段： |  |  |  | 第 12 页 共 14 页
序号 | 项目编码 | 项目名称 | 项目特征描述 |  | 计量单位 | 工程量 | 金额（元）
[7 empty] | 综合单价 |  | 综合合价 | 其中
暂估价
73 | 030905001050 | 自动报警系统调试 | 1.名称:自动报警系统调试 2.点数:1000点以下 3.其他:具体做法及施工详见设计图纸和规范要求 |  | 系统 | 1 | 19695.6 |  | 19695.6
74 | 030905001051 | 自动报警系统调试 | 1.名称:广播通信系统调试 2.其他:具体做法及施工详见设计图纸和规范要求 |  | 个 | 1 | 13.44 |  | 13.44
|  | 消防设备电源监控系统 | [6 empty] | 6797.45
75 | 030904001057 | 监控模块（传感器） | 1.名称:监控模块（传感器） 2.其他:具体做法及施工详见设计图纸和规范要求 |  | 个 | 3 | 376.09 |  | 1128.27
76 | 030411004388 | 配线 WDZN-BYJ1.5 | 1.配线形式:管内穿线 2.型号:WDZN-BYJ 3.规格:1.5mm2 4.材质:铜芯 5.其他:具体做法及施工详见设计图纸和规范要求 |  | m | 29.07 | 2.91 |  | 84.59
77 | 030411004389 | 配线 WDZN-BYJ1.5 | 1.配线形式:桥架配线 2.型号:WDZN-BYJ 3.规格:1.5mm2 4.材质:铜芯 5.其他:具体做法及施工详见设计图纸和规范要求 |  | m | 328.06 | 3.01 |  | 987.46
78 | 030411004390 | 配线 WDZN-RYS-2X1.5 | 1.配线形式:管内穿线 2.型号:WDZN-RYS 3.规格:2*1.5mm2 4.材质:铜芯 5.其他:具体做法及施工详见设计图纸和规范要求 |  | m | 14.54 | 5.68 |  | 82.59
79 | 030411004391 | 配线 WDZN-RYS-2X1.5 | 1.配线形式:桥架配线 2.型号:WDZN-RYS 3.规格:2*1.5mm2 4.材质:铜芯 5.其他:具体做法及施工详见设计图纸和规范要求 |  | m | 164.03 | 5.87 |  | 962.86
本页小计 | [8 empty] | 22954.81
注：为计取规费等的使用，可在表中增设其中：“定额人工费”。
表—08
分部分项工程和单价措施项目清单与计价表
工程名称：D-1高中女生宿舍及D-2教工值班用房-自动报警系统工程 |  |  |  | 标段： |  |  |  | 第 13 页 共 14 页
序号 | 项目编码 | 项目名称 | 项目特征描述 |  | 计量单位 | 工程量 | 金额（元）
[7 empty] | 综合单价 |  | 综合合价 | 其中
暂估价
80 | 030411001326 | 电气配管 JDG25 | 1.名称:配管 2.材质:镀锌电线管 3.规格:JDG25 4.配置形式:暗敷 5.其他:具体做法及施工详见设计图纸和规范要求 |  | m | 13.94 | 18.34 |  | 255.66
81 | 080807007048 | 凿(压)槽 | 1.名称:凿槽及修补 2.规格:70mm×70mm 3.类型:砖结构 4.填充(恢复)方式:水泥砂浆修补 5.其他:具体做法及施工详见设计图纸和规范要求 |  | m | 7.5 | 27.05 |  | 202.88
82 | 030905001052 | 自动报警系统调试 | 1.名称:电源监控系统调试 2.点数:64点以下 3.其他:具体做法及施工详见设计图纸和规范要求 |  | 系统 | 1 | 3093.14 |  | 3093.14
|  | 液位显示及报警主机系统 | [6 empty] | 13232.63
83 | 030411004392 | 配线 WDZN-RYYP-4*1.0 | 1.配线形式:管内穿线 2.型号:WDZN-RYYP 3.规格:4*1mm2 4.材质:铜芯 5.其他:具体做法及施工详见设计图纸和规范要求 |  | m | 130.18 | 10.28 |  | 1338.25
84 | 030411004393 | 配线 WDZN-RYYP-4*1.0 | 1.配线形式:桥架配线 2.型号:WDZN-RYYP 3.规格:4*1mm2 4.材质:铜芯 5.其他:具体做法及施工详见设计图纸和规范要求 |  | m | 1078.93 | 10.41 |  | 11231.66
85 | 030411001327 | 电气配管 SC25 | 1.名称:配管 2.材质:镀锌钢管 3.规格:SC25 4.配置形式:暗敷 5.其他:具体做法及施工详见设计图纸和规范要求 |  | m | 32.55 | 20.36 |  | 662.72
|  | 措施项目 | [6 empty] | 14951.33
86 | 031302007075 | 高层施工增加 |  |  | 项 | 1 | 4684.2 |  | 4684.2
87 | 031301017087 | 脚手架搭拆费 |  |  | 项 | 1 | 10267.13 |  | 10267.13
本页小计 | [8 empty] | 31735.64
注：为计取规费等的使用，可在表中增设其中：“定额人工费”。
表—08
分部分项工程和单价措施项目清单与计价表
工程名称：D-1高中女生宿舍及D-2教工值班用房-自动报警系统工程 |  |  |  | 标段： |  |  |  | 第 14 页 共 14 页
合 计 | [8 empty] | 750014.1
注：为计取规费等的使用，可在表中增设其中：“定额人工费”。
表—08

## 表-11 总价措施项目清单与计价表
总价措施项目清单与计价表
工程名称：D-1高中女生宿舍及D-2教工值班用房-自动报警系统工程 | [5 empty] | 标段： |  | 第 1 页 共 2 页
序号 | 项目编码 | 项目名称 | 计算基础 | 费率 (%) | 金额 (元) |  | 调整 费率(%) |  | 调整后 金额(元) | 备注
1 | LSSGCSF00144 | 绿色施工安全防护措施费 | 分部分项人工费+分部分项机具费 | 35.77 | 85853.17 |  |  |  |  | 以分部分项的人工费与施工机具费之和为计算基础，费率35.77%
2 | 031301010088 | 安装与生产同时进行增加费用 | 分部分项人工费 | 0 | [5 empty] | 按人工费的10%计算
3 | 031301011088 | 在有害身体健康环境中施工增加费 | 分部分项人工费 | 0 | [5 empty] | 按人工费的10%计算
4 | TSSGBWZJF088 | 在地下（暗）室、设备及大口径管道内等特殊施工部位进行施工增加费 |  | 30 | [5 empty] | 按该部分人工费的30%计算
5 | 粤031302008088 | 赶工措施费 | 分部分项人工费+分部分项机具费 | 0 | [5 empty] | 赶工措施费=（1-δ）*分部分项（人工费+施工机具费）*0.344 （0.8≤δ＜1 式中：δ=合同工期/定额工期）
6 | 031302002088 | 夜间施工增加费 |  | 20 | [5 empty] | 按其夜间施工项目人工费的20%计算
7 | JTGRSGZJF088 | 交通干扰工程施工增加费 |  | 10 | [5 empty] | 按在市政道路上施工项目人工费的10%计算
8 | 粤031302009088 | 文明工地增加费 | 分部分项人工费+分部分项机具费 | 0 | [5 empty] | 以分部分项的人工费与施工机具费之和为计算基础；市级文明工地1.00%；省级文明工地2.00%
9 | DXGXJCJXF088 | 地下管线交叉降效费 | [7 empty] | 按实际发生或经批准的施工方案计
编制人（造价人员）： | [5 empty] | 复核人（造价工程师）：
表-11
总价措施项目清单与计价表
工程名称：D-1高中女生宿舍及D-2教工值班用房-自动报警系统工程 | [5 empty] | 标段： |  | 第 2 页 共 2 页
序号 | 项目编码 | 项目名称 | 计算基础 | 费率 (%) | 金额 (元) |  | 调整 费率(%) |  | 调整后 金额(元) | 备注
算
10 | QTFY00000120 | 其他费用 | [7 empty] | 按实际发生或经批准的施工组织设计方案计算
合 计 |  |  |  |  | 85853.17
编制人（造价人员）： | [5 empty] | 复核人（造价工程师）：
表-11

## 表-12 其他项目清单与计价汇总表
其他项目清单与计价汇总表
工程名称：D-1高中女生宿舍及D-2教工值班用房-自动报警系统工程 |  |  | 标段： |  | 第 1 页 共 1 页
序号 | 项目名称 | 金额（元） |  | 结算金额（元） |  | 备注
1 | 暂列金额 | 73506.28 |  |  |  | 明细详见表-12-1
2 | 暂估价
2.1 | 材料暂估价 | — |  |  |  | 明细详见表-12-2
2.2 | 专业工程暂估价 |  |  |  |  | 明细详见表-12-3
3 | 计日工 |  |  |  |  | 明细详见表-12-4
4 | 总承包服务费 |  |  |  |  | 明细详见表-12-5
5 | 预算包干费 | 24001.45
6 | 工程优质费
7 | 概算幅度差
8 | 现场签证费用
9 | 索赔费用
10 | 其他费用
| 合 计 | 97507.73 |  |  |  | —
注：材料（工程设备）暂估单价进入清单项目综合单价，此处不汇总。
表—12

## 表-12-1 暂列金额表
暂列金额明细表
工程名称：D-1高中女生宿舍及D-2教工值班用房-自动报警系统工程 |  |  | 标段： |  | 第 1 页 共 1 页
序号 | 名称 | 计量单位 |  | 暂定金额（元） |  | 备注
1 | 暂列金额 |  |  | 73506.28
合 计 |  |  |  | 73506.28 |  | —
注：此表由招标人填写，如不能详列，也可只列暂列金额总额，投标人应将上述暂列金额计入投标总价中。
表—12—1

## 表-12-3 专业工程暂估价及结算价表
专业工程暂估价及结算价表
工程名称：D-1高中女生宿舍及D-2教工值班用房-自动报警系统工程 |  |  |  | 标段： |  | 第 1 页 共 1 页
序号 | 工程名称 | 工程内容 | 暂估金额 （元） |  | 结算金额 (元) |  | 差额 ±(元) | 备注
1
合 计 |  |  | 0.00 |  |  |  |  | —
注：此表“暂估金额”由招标人填写，投标人应将“暂估金额”计入投标总价中。结算时按合同约定结算金额填写。
表—12—3

## 表-13 规费、税金项目清单与计价表
规费、税金项目清单与计价表
工程名称：D-1高中女生宿舍及D-2教工值班用房-自动报警系统工程 |  |  | 标段： |  |  | 第 1 页 共 1 页
序号 | 项目名称 | 计算基础 |  | 计算基数 | 计算费率 (%) |  | 金额(元)
1 | 增值税销项税额 | 分部分项合计+措施合计+其他项目 |  | 933375 | 9 |  | 84003.75
合 计 | [6 empty] | 84003.75
编制人（造价人员）： |  |  | 复核人（造价工程师）：
表—13

## 单位工程人材机汇总表
单位工程人材机汇总表
工程名称：D-1高中女生宿舍及D-2教工值班用房-自动报警系统工程 | [5 empty] | 第 1 页 共 8 页
序号 | 编码 | 名称及规格 | 单位 | 数量 | 单价 （元） |  | 合价 （元） | 备注
1 | 00010010 | 人工费 | 元 | 135127.1828 | 1.1 |  | 148369.65
2 | 00010010@1 | 人工费 | 元 | 14866.32 | 1.1 |  | 16323.22
3 | 00010010@2 | 人工费 | 元 | 7658.634 | 1.1 |  | 8409.18
4 | 00010010@3 | 人工费 | 元 | 55918.2806 | 1.1 |  | 61398.27
5 | RGFTZ | 人工费调整 | 元 | 14951.3208 | 1 |  | 14951.32
6 | 01030035 | 镀锌低碳钢丝φ1.2~2.5 | kg | 75.0674 | 5.86 |  | 439.89
7 | 01030035@1 | 镀锌低碳钢丝φ1.2~2.5 | kg | 0.6525 | 5.86 |  | 3.82
8 | 01130060 | 镀锌扁钢综合 | kg | 3.77 | 5.93 |  | 22.36
9 | 01130080 | 镀锌扁钢40×4 | kg | 0.63 | 5.93 |  | 3.74
10 | 01210001 | 角钢综合 | kg | 8.16 | 4.16 |  | 33.95
11 | 01290245@1 | 镀锌钢板2.5 | m2 | 2.89 | 95.58 |  | 276.23
12 | 02070270 | 橡皮垫2mm | m2 | 0.04 | 19.91 |  | 0.8
13 | 02130140 | 扁形塑料绑带 | m | 332.6657 | 0.72 |  | 239.52
14 | 02270001 | 棉纱 | kg | 37.595 | 11.47 |  | 431.21
15 | 02270001@1 | 棉纱 | kg | 1.4 | 11.47 |  | 16.06
16 | 02270001@2 | 棉纱 | kg | 0.2 | 11.47 |  | 2.29
17 | 02270020 | 白布 | kg | 1.8493 | 2.75 |  | 5.09
18 | 02270030 | 白布宽900 | m | 24.61 | 4.94 |  | 121.57
19 | 02270030@1 | 白布宽900 | m | 4.8 | 4.94 |  | 23.71
20 | 02270030@2 | 白布宽900 | m | 0.69 | 4.94 |  | 3.41
21 | 02270040 | 细白布宽0.9m | m | 0.2 | 4.94 |  | 0.99
22 | 02350040 | 塑料线卡φ15以内 | 个 | 84 | 0.64 |  | 53.76
23 | 02350050@1 | 尼龙线卡 | 十套 | 89 | 0.35 |  | 31.15
24 | 03010115 | 镀锌自攻螺钉M4~6×20~35 | 十套 | 61.44 | 3.4 |  | 208.9
25 | 03010129@1 | 自攻螺钉M4×30 | 十套 | 9.6 | 0.75 |  | 7.2
26 | 03010205 | 木螺钉M6×30 | 十套 | 0.2 | 0.26 |  | 0.05
27 | 03010205@1 | 木螺钉M6×30 | 十套 | 0.2 | 0.26 |  | 0.05
28 | 03010240 | 木螺钉M4×65 | 十套 | 169.37 | 0.68 |  | 115.17
29 | 03010250 | 木螺钉M6×100 | 十套 | 7.68 | 1.25 |  | 9.6
30 | 03010290 | 半圆头螺丝M6~12×12~50 | 十套 | 0.82 | 3.09 |  | 2.53
31 | 03010500 | 六角螺栓M12×20~100 | 十套 | 0.6 | 9.73 |  | 5.84
32 | 03011390 | 铜接地端子带螺栓DT-6mm2 | 十套 | 180.7125 | 10.38 |  | 1875.8
33 | 03011425 | 半圆头镀锌螺栓M5×40 | 十套 | 15.096 | 0.58 |  | 8.76
单位工程人材机汇总表
工程名称：D-1高中女生宿舍及D-2教工值班用房-自动报警系统工程 | [5 empty] | 第 2 页 共 8 页
序号 | 编码 | 名称及规格 | 单位 | 数量 | 单价 （元） |  | 合价 （元） | 备注
34 | 03011430 | 半圆头镀锌螺栓M2~5×15~50 | 十套 | 1053.642 | 0.43 |  | 453.07
35 | 03011430@1 | 半圆头镀锌螺栓M2~5×15~50 | 十套 | 0.2 | 0.43 |  | 0.09
36 | 03011535 | 镀锌六角螺栓2个垫圈 M8×80~120 | 十套 | 5.33 | 5.12 |  | 27.29
37 | 03011605 | 镀锌六角螺栓2平1弹垫 M10×100以内 | 十套 | 42.4092 | 5.04 |  | 213.74
38 | 03011605@1 | 镀锌六角螺栓2平1弹垫 M10×100以内 | 十套 | 2.06 | 5.04 |  | 10.38
39 | 03013031 | 膨胀螺栓M6 | 十套 | 4.896 | 2.8 |  | 13.71
40 | 03013041 | 膨胀螺栓M8 | 十套 | 5.212 | 3.15 |  | 16.42
41 | 03013051 | 膨胀螺栓M10 | 十套 | 0.4 | 5.82 |  | 2.33
42 | 03013431 | 塑料胀管D6~8 | 十套 | 173.29 | 0.6 |  | 103.97
43 | 03013431@1 | 塑料胀管D6~8 | 十套 | 16.32 | 0.6 |  | 9.79
44 | 03013431@2 | 塑料胀管D6~8 | 十套 | 0.2 | 0.6 |  | 0.12
45 | 03014141 | 镀锌锁紧螺母DN25×3 | 十套 | 1.5685 | 5.66 |  | 8.88
46 | 03014151 | 镀锌锁紧螺母DN32×3 | 十套 | 0.8326 | 7.72 |  | 6.43
47 | 03014291@1 | 镀锌锁紧螺母DN20×3 | 十套 | 120.1221 | 3.81 |  | 457.67
48 | 03131001 | 砂轮片综合 | 片 | 281.82 | 12.87 |  | 3627.02
49 | 03131061 | 尼龙砂轮片φ100 | 片 | 0.2 | 4.27 |  | 0.85
50 | 03134021 | 铁砂布0~2# | 张 | 2.4542 | 0.94 |  | 2.31
51 | 03134021@1 | 铁砂布0~2# | 张 | 15.4107 | 0.94 |  | 14.49
52 | 03134021@2 | 铁砂布0~2# | 张 | 4 | 0.94 |  | 3.76
53 | 03135001@1 | 低碳钢焊条综合 | kg | 19.7249 | 5.6 |  | 110.46
54 | 03135021@1 | 低碳钢焊条结422 φ3.2 | kg | 0.27 | 5.6 |  | 1.51
55 | 03137011@1 | 焊锡 | kg | 1.63 | 58.12 |  | 94.74
56 | 03137041 | 焊锡膏 | kg | 10.9943 | 47.01 |  | 516.84
57 | 03137041@1 | 焊锡膏 | kg | 1.92 | 47.01 |  | 90.26
58 | 03137041@3 | 焊锡膏 | kg | 0.566 | 47.01 |  | 26.61
59 | 03138001 | 锡基钎料 | kg | 39.2435 | 52.47 |  | 2059.11
60 | 03138001@1 | 锡基钎料 | kg | 4.8 | 52.47 |  | 251.86
61 | 03138001@3 | 锡基钎料 | kg | 0.61 | 52.47 |  | 32.01
62 | 03139001 | 冲击钻头φ8 | 个 | 8.47 | 3.42 |  | 28.97
63 | 03139001@1 | 冲击钻头φ8 | 个 | 9.67 | 3.42 |  | 33.07
64 | 03139001@2 | 冲击钻头φ8 | 个 | 0.07 | 3.42 |  | 0.24
65 | 03139001@3 | 冲击钻头φ8 | 个 | 0.3408 | 3.42 |  | 1.17
单位工程人材机汇总表
工程名称：D-1高中女生宿舍及D-2教工值班用房-自动报警系统工程 | [5 empty] | 第 3 页 共 8 页
序号 | 编码 | 名称及规格 | 单位 | 数量 | 单价 （元） |  | 合价 （元） | 备注
66 | 03139011 | 冲击钻头φ10 | 个 | 1.56 | 6.84 |  | 10.67
67 | 03139071 | 冲击钻头φ6~8 | 个 | 14.69 | 2.76 |  | 40.54
68 | 03139071@1 | 冲击钻头φ6~8 | 个 | 5.76 | 2.76 |  | 15.9
69 | 03139151 | 合金钢钻头φ3 | 个 | 3.84 | 0.55 |  | 2.11
70 | 03139281 | 钢锯条 | 条 | 254.8473 | 0.43 |  | 109.58
71 | 03139281@1 | 钢锯条 | 条 | 1.62 | 0.43 |  | 0.7
72 | 03139321 | 钢丝刷子 | 把 | 0.1845 | 12.82 |  | 2.37
73 | 03213021 | 垫铁 | kg | 2 | 4.87 |  | 9.74
74 | 04010015 | 复合普通硅酸盐水泥P.C 32.5 | t | 2.684 | 418.1 |  | 1122.18
75 | 04030015 | 中砂 | m3 | 9.394 | 262.33 |  | 2464.33
76 | 05050050 | 胶合板2440×1220×3 | m2 | 8.75 | 33.14 |  | 289.98
77 | 05050050@1 | 胶合板2440×1220×3 | m2 | 0.96 | 33.14 |  | 31.81
78 | 13010050 | 醇酸清漆 | kg | 0.4223 | 13.99 |  | 5.91
79 | 13010050@1 | 醇酸清漆 | kg | 25.6572 | 13.99 |  | 358.94
80 | 13010050@2 | 醇酸清漆 | kg | 0.2896 | 13.99 |  | 4.05
81 | 13010130@1 | 酚醛调和漆 | kg | 1.2325 | 12.07 |  | 14.88
82 | 13010510@1 | 调和漆 | kg | 0.88 | 12.07 |  | 10.62
83 | 13030240 | 厚漆 | kg | 56.9324 | 19.27 |  | 1097.09
84 | 13050070@1 | 防锈漆 | kg | 0.338 | 13.58 |  | 4.59
85 | 13050080@1 | 防锈漆C53-1 | kg | 1.8492 | 13.58 |  | 25.11
86 | 13050470 | 钢结构厚型防火涂料 | kg | 7.08 | 10.66 |  | 75.47
87 | 13050470@1 | 钢结构厚型防火涂料 | kg | 18.2 | 10.66 |  | 194.01
88 | 13050470@2 | 钢结构厚型防火涂料 | kg | 4.8 | 10.66 |  | 51.17
89 | 14030040 | 汽油综合 | kg | 72.3732 | 9.89 |  | 715.77
90 | 14030040@1 | 汽油综合 | kg | 11.95 | 9.89 |  | 118.19
91 | 14030040@2 | 汽油综合 | kg | 2.88 | 9.89 |  | 28.48
92 | 14030040@4 | 汽油综合 | kg | 2.2 | 9.89 |  | 21.76
93 | 14030040@6 | 汽油综合 | kg | 0.7802 | 9.89 |  | 7.72
94 | 14030047@1 | 汽油70~90# | kg | 2.62 | 9.34 |  | 24.47
95 | 14050040 | 溶剂汽油 | kg | 2.757 | 7.17 |  | 19.77
96 | 14050050 | 溶剂油 | kg | 19.8223 | 3.94 |  | 78.1
97 | 14090010 | 电力复合脂 | kg | 0.37 | 14.45 |  | 5.35
98 | 14350360 | 酒精 | kg | 1 | 7.34 |  | 7.34
99 | 14350360@1 | 酒精 | kg | 1 | 7.34 |  | 7.34
单位工程人材机汇总表
工程名称：D-1高中女生宿舍及D-2教工值班用房-自动报警系统工程 | [5 empty] | 第 4 页 共 8 页
序号 | 编码 | 名称及规格 | 单位 | 数量 | 单价 （元） |  | 合价 （元） | 备注
100 | 14350690 | 洗涤剂 | kg | 0.07 | 6.54 |  | 0.46
101 | 14410040@1 | 801胶 | kg | 2.89 | 6.15 |  | 17.77
102 | 14410230 | 硅酮中性密封胶300ml | 支 | 2.4 | 12.9 |  | 30.96
103 | 17250020 | 塑料异型管D5 | m | 64.93 | 3.07 |  | 199.34
104 | 17250020@1 | 塑料异型管D5 | m | 12.48 | 3.07 |  | 38.31
105 | 17250020@2 | 塑料异型管D5 | m | 5.735 | 3.07 |  | 17.61
106 | 17250160 | 塑料软管D4 | m | 0.15 | 0.4 |  | 0.06
107 | 18031090 | 镀锌钢管塑料护口DN25 | 个 | 15.6848 | 0.16 |  | 2.51
108 | 18031130 | 镀锌钢管接头20×2.75 | 个 | 1281.3019 | 1.97 |  | 2524.16
109 | 18031135 | 镀锌钢管接头25×3.25 | 个 | 16.7304 | 2.42 |  | 40.49
110 | 18031140 | 镀锌钢管接头32×3.25 | 个 | 8.8811 | 3.12 |  | 27.71
111 | 25010040 | 灯泡 | 个 | 0.618 | 1.75 |  | 1.08
112 | 27060060 | 接地线1×16mm2 | m | 7.5 | 5.18 |  | 38.85
113 | 27170001 | 电气绝缘胶带18mm×10m×0.13mm | 卷 | 96.9389 | 2.4 |  | 232.65
114 | 27170001@1 | 电气绝缘胶带18mm×10m×0.13mm | 卷 | 11.2 | 2.4 |  | 26.88
115 | 27170001@2 | 电气绝缘胶带18mm×10m×0.13mm | 卷 | 23.39 | 2.4 |  | 56.14
116 | 27190050 | 橡皮绝缘板5 | m2 | 0.05 | 12.62 |  | 0.63
117 | 28030290 | 双色多股铜芯聚氯乙烯绝缘软导线BVR-4mm2 | m | 1386.2638 | 2.83 |  | 3923.13
118 | 28030300 | 双色多股铜芯聚氯乙烯绝缘软导线BVR-6mm2 | m | 438.0123 | 4.19 |  | 1835.27
119 | 28030430@1 | 铜芯聚氯乙烯绝缘导线BV-105℃-1.5mm2 | m | 0.472 | 1.2 |  | 0.57
120 | 28030440 | 铜芯聚氯乙烯绝缘导线BV-105℃-1mm2 | m | 61.08 | 0.84 |  | 51.31
121 | 28030440@1 | 铜芯聚氯乙烯绝缘导线BV-105℃-1mm2 | m | 30.54 | 0.84 |  | 25.65
122 | 28030500 | 铜芯聚氯乙烯绝缘导线BV-4mm2 | m | 3 | 2.74 |  | 8.22
123 | 28030520 | 铜芯聚氯乙烯绝缘导线BV-16mm2 | m | 1 | 11 |  | 11
124 | 28030669 | 阻燃铜芯聚氯乙烯绝缘绞型软导线ZR-RVS 2×1.5mm2 | m | 107.409 | 3.65 |  | 392.04
125 | 28030669@1 | 阻燃铜芯聚氯乙烯绝缘绞型软导线ZR-RVS 2×1.5mm2 | m | 14.688 | 3.65 |  | 53.61
单位工程人材机汇总表
工程名称：D-1高中女生宿舍及D-2教工值班用房-自动报警系统工程 | [5 empty] | 第 5 页 共 8 页
序号 | 编码 | 名称及规格 | 单位 | 数量 | 单价 （元） |  | 合价 （元） | 备注
126 | 28030669@2 | 阻燃铜芯聚氯乙烯绝缘绞型软导线ZR-RVS 2×1.5mm2 | m | 0.153 | 3.65 |  | 0.56
127 | 29060115@1 | 镀锌钢管塑料护口DN15~20 | 个 | 1201.2205 | 0.06 |  | 72.07
128 | 29060120 | 镀锌钢管塑料护口DN32 | 个 | 8.326 | 0.22 |  | 1.83
129 | 29090225@1 | 铜接线端子DT-16mm2 | 个 | 30.45 | 3.25 |  | 98.96
130 | 29170210 | 镀锌地线夹20 | 套 | 4965.0448 | 0.36 |  | 1787.42
131 | 29170220 | 镀锌地线夹25 | 套 | 64.8307 | 0.53 |  | 34.36
132 | 29170230 | 镀锌地线夹32 | 套 | 34.4142 | 0.79 |  | 27.19
133 | 34050060 | 打印纸132-1 | 箱 | 1.6 | 133.33 |  | 213.33
134 | 34050067@1 | 打印纸卷 | 盒 | 0.32 | 18 |  | 5.76
135 | 34090001 | 白绸 | m2 | 0.22 | 16.3 |  | 3.59
136 | 34090070 | 电池 | 节 | 329.6 | 1.03 |  | 339.49
137 | 34090070@1 | 电池 | 节 | 232 | 1.03 |  | 238.96
138 | 34090250 | 脱脂棉 | kg | 0.21 | 25.13 |  | 5.28
139 | 34130001 | 标志牌塑料扁形 | 个 | 480.7347 | 0.68 |  | 326.9
140 | 34130001@1 | 标志牌塑料扁形 | 个 | 1 | 0.68 |  | 0.68
141 | 34130003@1 | 标志牌 | 个 | 6 | 5.5 |  | 33
142 | 34130090 | 位号牌 | 个 | 1 | 2.08 |  | 2.08
143 | 99450760 | 其他材料费 | 元 | 1159.2059 | 1 |  | 1159.21
144 | CLFTZ | 材料费调整 | 元 | -0.0147 | 1 |  | -0.01
145 | 01210045@1 | 型钢 | kg | 462.3106 | 4.07 |  | 1881.6
146 | 13010135@1 | 醇酸调和漆 | kg | 8.0686 | 13.58 |  | 109.57
147 | 13030795@1 | 醇酸防锈漆 | kg | 7.1503 | 13.58 |  | 97.1
148 | 17030001@3 | 镀锌电线管SC20 | m | 8008.1367 | 4.8 |  | 38439.06
149 | 17030001@4 | 镀锌电线管SC25 | m | 33.5265 | 6.3 |  | 211.22
150 | 17030001@5 | 镀锌电线管SC32 | m | 55.5067 | 8.07 |  | 447.94
151 | 17030001@8 | 镀锌电线管JDG25 | m | 71.0391 | 4.34 |  | 308.31
152 | 23370100@1 | 编码感烟探测器 | 个 | 289 | 72.03 |  | 20816.67
153 | 23390005@1 | 编码声光报警器 | 个 | 96 | 85 |  | 8160
154 | 23390370@1 | 硬线手动控制盘 | 台 | 1 | 2708 |  | 2708
155 | 23390380@10 | 消防电源监控系统主机 | 套 | 1 | 3761.06 |  | 3761.06
156 | 23390380@11 | 电气火灾监控系统主机 | 套 | 1 | 3395.78 |  | 3395.78
157 | 23390380@7 | 可燃气体报警器 | 套 | 1 | 3761.06 |  | 3761.06
158 | 23390380@9 | 防火门监控系统主机 | 套 | 1 | 3761.06 |  | 3761.06
单位工程人材机汇总表
工程名称：D-1高中女生宿舍及D-2教工值班用房-自动报警系统工程 | [5 empty] | 第 6 页 共 8 页
序号 | 编码 | 名称及规格 | 单位 | 数量 | 单价 （元） |  | 合价 （元） | 备注
159 | 23390390@5 | 报警及联动控制主机 | 台 | 1 | 7500 |  | 7500
160 | 23390395@1 | 图形显示装置 | 套 | 1 | 5990 |  | 5990
161 | 23400001@1 | 电气火灾监控探测器MPAC503M | 个 | 9 | 181.13 |  | 1630.17
162 | 23400001@11 | 监控模块（传感器）MPAC513A2 | 个 | 3 | 238.22 |  | 714.66
163 | 23400001@5 | 监视模块 | 个 | 4 | 82.74 |  | 330.96
164 | 23400001@6 | 控制模块 | 个 | 60 | 81.54 |  | 4892.4
165 | 23400001@7 | 总线短路保护隔离器 | 个 | 29 | 50.46 |  | 1463.34
166 | 23410040@1 | 复式显示器 | 台 | 12 | 264 |  | 3168
167 | 23410060@1 | 带电话孔按钮手动报警按钮 | 个 | 96 | 50.56 |  | 4853.76
168 | 23410060@2 | 消火栓按钮 | 个 | 96 | 41.43 |  | 3977.28
169 | 23410080@1 | 3-6W挂墙扬声器 | 只 | 121 | 54.94 |  | 6647.74
170 | 23450030@2 | UPS不间断电源10kVA（180min） | 套 | 1 | 17699.12 |  | 17699.12
171 | 23450030@3 | DC24V电源 | 套 | 1 | 1092.92 |  | 1092.92
172 | 24170050@1 | 消防水池液位显示及报警装置含软件、远程系统接口 | 个 | 1 | 548.67 |  | 548.67
173 | 27050090 | 浪涌保护器 | 个 | 37 | 253.67 |  | 9385.79
174 | 28030170@10 | 绝缘电线WDZN-BYJ1.5 | m | 974.121 | 1.33 |  | 1295.58
175 | 28030170@11 | 绝缘电线WDZN-BYJ4 | m | 706.5111 | 3.34 |  | 2359.75
176 | 28030170@7 | 绝缘电线WDZN-BYJ1.5 | m | 4395.6 | 1.33 |  | 5846.15
177 | 28030410@12 | 多股铜芯聚氯乙烯绝缘导线WDZN-RYYP-4*1.0 | m | 1273.4709 | 7.91 |  | 10073.15
178 | 28030410@16 | 多股铜芯聚氯乙烯绝缘导线WDZN-RVS-10X1.5 | m | 154.6125 | 26.2 |  | 4050.85
179 | 28030410@18 | 多股铜芯聚氯乙烯绝缘导线WDZN-RYS-2X1.5 | m | 187.9347 | 3.9 |  | 732.95
180 | 28030410@20 | 多股铜芯聚氯乙烯绝缘导线WDZN-RYSP-2*1.5 | m | 252.5094 | 4.38 |  | 1105.99
181 | 28030410@4 | 多股铜芯聚氯乙烯绝缘导线WDZN-RVS-2X1.5 | m | 6646.7874 | 3.78 |  | 25124.86
182 | 28030410@5 | 多股铜芯聚氯乙烯绝缘导线WDZN-RVS-10X1.5 | m | 59.0652 | 26.2 |  | 1547.51
183 | 28030410@6 | 多股铜芯聚氯乙烯绝缘导线WDZN-RVVP-2X1.5 | m | 2351.5434 | 5.73 |  | 13474.34
184 | 29030030@1 | 广播线槽RM100*100 | m | 545.8897 | 33.41 |  | 18238.17
185 | 29030030@2 | 消防线槽RM(100+200)*100 | m | 30.0142 | 63.09 |  | 1893.6
单位工程人材机汇总表
工程名称：D-1高中女生宿舍及D-2教工值班用房-自动报警系统工程 | [5 empty] | 第 7 页 共 8 页
序号 | 编码 | 名称及规格 | 单位 | 数量 | 单价 （元） |  | 合价 （元） | 备注
186 | 29030030@5 | 消防线槽RM200*100 | m | 1044.9968 | 48.35 |  | 50525.6
187 | 29030030@6 | 广播线槽RM300*100 | m | 75.9007 | 65.05 |  | 4937.34
188 | 29030030@7 | 消防线槽RM（300+200）*100 | m | 75.9007 | 95.9 |  | 7278.88
189 | 29110400@1 | 消防模块接线箱 | 个 | 12 | 226.56 |  | 2718.72
190 | 30070010@1 | 消防对讲电话主机 | 台 | 1 | 3862.4 |  | 3862.4
191 | 30070040@1 | 消防对讲电话分机 | 部 | 1 | 102.1 |  | 102.1
192 | 30070040@3 | 直通119专线电话 | 部 | 1 | 97.35 |  | 97.35
193 | 30190001@1 | 功率放大器(5x250W)5x250W | 套 | 1 | 5557.52 |  | 5557.52
194 | 30190001@2 | 电源时序器 | 台 | 1 | 1068.58 |  | 1068.58
195 | 30190001@3 | CD机 | 台 | 1 | 913.63 |  | 913.63
196 | 30190001@4 | 广播调谐器 | 台 | 1 | 530 |  | 530
197 | 30190001@6 | 晨操和上下课铃声声源 | 台 | 1 | 419.47 |  | 419.47
198 | 30190001@7 | 功率放大器(2x125W)2X125W | 套 | 5 | 2537.7 |  | 12688.5
199 | 30190001@8 | 功率放大器(3x250W)3x250W | 套 | 1 | 2849.56 |  | 2849.56
200 | 30190001@9 | 功率放大器(4x125W)4x125W | 套 | 1 | 5075.4 |  | 5075.4
201 | 30190050@1 | 监听器 | 台 | 1 | 948.23 |  | 948.23
202 | 30210085@1 | 音控强切器 | 台 | 1 | 193 |  | 193
203 | 30210085@2 | 功放备份自动切换器 | 台 | 1 | 193 |  | 193
204 | 55050330@1 | 应急广播主机 | 台 | 1 | 2219.03 |  | 2219.03
205 | 57390010@2 | 消防广播话筒 | 套 | 1 | 273.81 |  | 273.81
206 | 00010003 | 机上人工 | 工日 | 0.35 | 252.54 |  | 88.39
207 | 99450630 | 折旧费 | 元 | 2363.087 | 1 |  | 2363.09
208 | 99450640 | 检修费 | 元 | 37.2932 | 1 |  | 37.29
209 | 99450650 | 维护费 | 元 | 738.2185 | 1 |  | 738.22
210 | 99450660 | 安拆费 | 元 | 153.4991 | 1 |  | 153.5
211 | 99450680 | 柴油(机械用)0# | kg | 0.4553 | 8.38 |  | 3.82
212 | 99450680@1 | 柴油(机械用)0# | kg | 5.8185 | 8.38 |  | 48.76
213 | 99450700 | 电(机械用) | kw·h | 149.1344 | 0.77 |  | 114.83
214 | 99450700@1 | 电(机械用) | kw·h | 250.9712 | 0.77 |  | 193.25
215 | 99450700@2 | 电(机械用) | kw·h | 541.9296 | 0.77 |  | 417.29
216 | 99450700@3 | 电(机械用) | kw·h | 347.6489 | 0.77 |  | 267.69
217 | 99450700@4 | 电(机械用) | kW·h | 0.0677 | 0.77 |  | 0.05
单位工程人材机汇总表
工程名称：D-1高中女生宿舍及D-2教工值班用房-自动报警系统工程 | [5 empty] | 第 8 页 共 8 页
序号 | 编码 | 名称及规格 | 单位 | 数量 | 单价 （元） |  | 合价 （元） | 备注
218 | 99451300 | 校验费 | 元 | 1086.9851 | 1 |  | 1086.99
219 | JXFTZ | 机械费调整 | 元 | -0.4038 | 1 |  | -0.4
|  | 合计 |  |  |  |  | 633958.4