## 表-04 单位工程招标控制价汇总表
单位工程招标控制价汇总表
工程名称：D-3高中男生宿舍-给排水工程 |  |  | 标段： | 第 1 页 共 1 页
序号 | 汇总内容 | 金额:(元) |  |  | 其中：暂估价(元)
1 | 分部分项合计 | 1533976.03
1.1 | 给水系统 | 289034.64
1.2 | 热水系统 | 972401.85
1.3 | 污、废水系统 | 125448.91
1.4 | 雨水系统 | 75388.91
1.5 | 冷凝水系统 | 39150.69
1.6 | 预埋工程 | 32551.03
2 | 措施合计 | 117949.09
2.1 | 绿色施工安全防护措施费 | 98974.80
2.2 | 其他措施费 | 18974.29
3 | 其他项目 | 181067.38 |  |  | －
3.1 | 暂列金额 | 153397.60
3.2 | 暂估价
3.3 | 计日工
3.4 | 总承包服务费
3.5 | 预算包干费 | 27669.78
3.6 | 工程优质费
3.7 | 概算幅度差
3.8 | 索赔费用
3.9 | 现场签证费用
3.10 | 其他费用
4 | 税前工程造价 | 1832992.50
5 | 增值税销项税额 | 164969.33 |  |  | －
6 | 总造价 | 1997961.83
7 | 人工费 | 271665.75
招标控制价合计=1+2+3+5 |  | 1,997,961.83 |  |  | 0.00
注：本表适用于单位工程招标控制价或投标报价的汇总，如无单位工程划分，单项工程也使用本表汇总
表—04

## 表-08 分部分项工程和单价措施项目清单与计价表
分部分项工程和单价措施项目清单与计价表
工程名称：D-3高中男生宿舍-给排水工程 |  |  |  | 标段： |  |  |  | 第 1 页 共 18 页
序号 | 项目编码 | 项目名称 | 项目特征描述 |  | 计量单位 | 工程量 | 金额（元）
[7 empty] | 综合单价 |  | 综合合价 | 其中
暂估价
|  | 给水系统 | [6 empty] | 289034.64
1 | 031001003098 | 不锈钢管 | 1、安装部位:室内 2、介质:冷给水 3、规格:DN150 4、材质:薄壁不锈钢S304 5、连接形式:卡箍连接 6、冲洗消毒 7、包含钢塑转接头等管件配件 8、其他:具体做法及施工详见设计图纸和规范要求 |  | m | 142.02 | 390.89 |  | 55514.2
2 | 031001003099 | 不锈钢管 | 1、安装部位:室内 2、介质:冷给水 3、规格:DN100 4、材质:薄壁不锈钢S304 5、连接形式:卡压连接 6、冲洗消毒 7、包含钢塑转接头等管件配件 8、其他:具体做法及施工详见设计图纸和规范要求 |  | m | 60.98 | 295.3 |  | 18007.39
3 | 031001003100 | 不锈钢管 | 1、安装部位:室内 2、介质:冷给水 3、规格:DN80 4、材质:薄壁不锈钢S304 5、连接形式:卡压连接 6、冲洗消毒 7、包含钢塑转接头等管件配件 8、其他:具体做法及施工详见设计图纸和规范要求 |  | m | 57.47 | 208.99 |  | 12010.66
4 | 031001003101 | 不锈钢管 | 1、安装部位:室内 2、介质:冷给水 3、规格:DN65 4、材质:薄壁不锈钢S304 5、连接形式:卡压连接 6、冲洗消毒 7、包含钢塑转接头等管件配件 8、其他:具体做法及施工详见设计图纸和规范要求 |  | m | 374.07 | 164.87 |  | 61672.92
本页小计 | [8 empty] | 147205.17
注：为计取规费等的使用，可在表中增设其中：“定额人工费”。
表—08
分部分项工程和单价措施项目清单与计价表
工程名称：D-3高中男生宿舍-给排水工程 |  |  |  | 标段： |  |  |  | 第 2 页 共 18 页
序号 | 项目编码 | 项目名称 | 项目特征描述 |  | 计量单位 | 工程量 | 金额（元）
[7 empty] | 综合单价 |  | 综合合价 | 其中
暂估价
5 | 031001003102 | 不锈钢管 | 1、安装部位:室内 2、介质:冷给水 3、规格:DN40 4、材质:薄壁不锈钢S304 5、连接形式:卡压连接 6、冲洗消毒 7、包含钢塑转接头等管件配件 8、其他:具体做法及施工详见设计图纸和规范要求 |  | m | 187.67 | 113.87 |  | 21369.98
6 | 031001006127 | 塑料管 | 1、安装部位:室内 2、介质:冷给水 3、规格:DN50 4、材质:PP-R塑料给水管 5、连接形式:电热熔连接 6、冲洗消毒 7.其他:具体做法及施工详见设计图纸和规范要求 |  | m | 1.93 | 60.83 |  | 117.4
7 | 031001006128 | 塑料管 | 1、安装部位:室内 2、介质:冷给水 3、规格:DN40 4、材质:PP-R塑料给水管 5、连接形式:电热熔连接 6、冲洗消毒 7.其他:具体做法及施工详见设计图纸和规范要求 |  | m | 21.53 | 49.93 |  | 1074.99
8 | 031001006129 | 塑料管 | 1、安装部位:室内 2、介质:冷给水 3、规格:DN32 4、材质:PP-R塑料给水管 5、连接形式:电热熔连接 6、冲洗消毒 7.其他:具体做法及施工详见设计图纸和规范要求 |  | m | 42.47 | 41.21 |  | 1750.19
9 | 031001006130 | 塑料管 | 1、安装部位:室内 2、介质:冷给水 3、规格:DN25 4、材质:PP-R塑料给水管 5、连接形式:电热熔连接 6、冲洗消毒 7.其他:具体做法及施工详见设计图纸和规范要求 |  | m | 84.69 | 33.48 |  | 2835.42
本页小计 | [8 empty] | 27147.98
注：为计取规费等的使用，可在表中增设其中：“定额人工费”。
表—08
分部分项工程和单价措施项目清单与计价表
工程名称：D-3高中男生宿舍-给排水工程 |  |  |  | 标段： |  |  |  | 第 3 页 共 18 页
序号 | 项目编码 | 项目名称 | 项目特征描述 |  | 计量单位 | 工程量 | 金额（元）
[7 empty] | 综合单价 |  | 综合合价 | 其中
暂估价
10 | 031001006131 | 塑料管 | 1、安装部位:室内 2、介质:冷给水 3、规格:DN20 4、材质:PP-R塑料给水管 5、连接形式:电热熔连接 6、冲洗消毒 7.其他:具体做法及施工详见设计图纸和规范要求 |  | m | 238.48 | 30.01 |  | 7156.78
11 | 031001006132 | 塑料管 | 1、安装部位:室内 2、介质:冷给水 3、规格:DN15 4、材质:PP-R塑料给水管 5、连接形式:电热熔连接 6、冲洗消毒 7.其他:具体做法及施工详见设计图纸和规范要求 |  | m | 362.24 | 26.11 |  | 9458.09
12 | 030413002087 | 凿(压)槽 | 1.名称:凿槽及修补 2.规格:70mm×70mm 3.类型:砖结构 4.填充(恢复)方式:水泥砂浆修补 5.其他:具体做法及施工详见设计图纸和规范要求 |  | m | 668.47 | 27.05 |  | 18082.11
13 | 031004014059 | 给、排水附(配)件 | 1.名称:冲洗水龙头 2.型号、规格:DN15 3.其他:具体做法及施工详见设计图纸和规范要求 |  | 个 | 14 | 65.72 |  | 920.08
14 | 031003006031 | 减压器 | 1.名称:自带过滤器可调式减压阀 2.规格:DN32 3.连接形式:螺纹连接 4.其他:具体做法及施工详见设计图纸和规范要求 |  | 组 | 55 | 455.71 |  | 25064.05
15 | 031003006032 | 减压器 | 1.名称:自带过滤器可调式减压阀 2.规格:DN25 3.连接形式:螺纹连接 4.其他:具体做法及施工详见设计图纸和规范要求 |  | 组 | 2 | 281.16 |  | 562.32
本页小计 | [8 empty] | 61243.43
注：为计取规费等的使用，可在表中增设其中：“定额人工费”。
表—08
分部分项工程和单价措施项目清单与计价表
工程名称：D-3高中男生宿舍-给排水工程 |  |  |  | 标段： |  |  |  | 第 4 页 共 18 页
序号 | 项目编码 | 项目名称 | 项目特征描述 |  | 计量单位 | 工程量 | 金额（元）
[7 empty] | 综合单价 |  | 综合合价 | 其中
暂估价
16 | 031003001131 | 螺纹阀门 | 1.名称:真空破坏器 2.安装部位(室内外):室内 3.型号、规格:DN20 4.连接形式:螺纹连接 5.其他:具体做法及施工详见设计图纸和规范要求 |  | 个 | 1 | 109.24 |  | 109.24
17 | 031003003184 | 焊接法兰阀门 | 1.名称:闸阀 2.规格、压力等级:DN150 3.连接形式:法兰连接 4.其他:具体做法及施工详见设计图纸和规范要求 |  | 个 | 1 | 1374.4 |  | 1374.4
18 | 031003001132 | 螺纹阀门 | 1.名称:闸阀 2.安装部位(室内外):室内 3.型号、规格:DN100 4.连接形式:螺纹连接 5.其他:具体做法及施工详见设计图纸和规范要求 |  | 个 | 12 | 999.03 |  | 11988.36
19 | 031003001133 | 螺纹阀门 | 1.名称:闸阀 2.安装部位(室内外):室内 3.型号、规格:DN80 4.连接形式:螺纹连接 5.其他:具体做法及施工详见设计图纸和规范要求 |  | 个 | 4 | 660.85 |  | 2643.4
20 | 031003010052 | 软接头(软管) | 1.名称:不锈钢波纹管 2.安装部位(室内外):室内 3.型号、规格:DN150 4.其他:具体做法及施工详见设计图纸和规范要求 |  | 个 | 1 | 759.53 |  | 759.53
21 | 031004003024 | 洗脸盆 | 1.材质:陶瓷 2.组装形式:挂墙式 3.附件名称、数量:排水附件、单柄混合水嘴、角阀、管件及软管等安装 4.其他:满足招标文件、图纸及相关技术规范要求 |  | 组 | 3 | 663.25 |  | 1989.75
22 | 031004003025 | 无障碍洗脸盆 | 1.材质:陶瓷 2.组装形式:挂墙式 3.附件名称、数量:排水附件、单柄混合水嘴、角阀、管件及软管等安装 4.其他:满足招标文件、图纸及相关技术规范要求 |  | 组 | 15 | 663.25 |  | 9948.75
本页小计 | [8 empty] | 28813.43
注：为计取规费等的使用，可在表中增设其中：“定额人工费”。
表—08
分部分项工程和单价措施项目清单与计价表
工程名称：D-3高中男生宿舍-给排水工程 |  |  |  | 标段： |  |  |  | 第 5 页 共 18 页
序号 | 项目编码 | 项目名称 | 项目特征描述 |  | 计量单位 | 工程量 | 金额（元）
[7 empty] | 综合单价 |  | 综合合价 | 其中
暂估价
23 | 031004006015 | 大便器 | 1.名称:蹲式大便器 2.规格、类型:蹲式大便器安装、感应开关 3.附件名称、数量:进水阀配件1个、管件1个、软管一条、角阀1个、一个延迟自闭式冲洗阀 4.其他:满足招标文件、图纸及相关技术规范要求 |  | 组 | 14 | 608.97 |  | 8525.58
24 | 031004010003 | 淋浴器 | 1.名称:单柄淋浴器 2.组装形式:挂墙式 3.附件名称、数量:1个淋浴器、1套螺纹管件、2个角阀 4.其他:满足招标文件、图纸及相关技术规范要求 |  | 套 | 14 | 401.45 |  | 5620.3
25 | 031002001078 | 管道支架 | 1.名称：管道支架 2.材质:型钢 3.其他:具体做法及施工详见设计图纸和规范要求 |  | kg | 398.28 | 23.77 |  | 9467.12
26 | 031201003103 | 金属结构刷油 | 1.除锈级别:轻锈 2.油漆品种:樟丹、灰色调和漆 3.结构类型:一般钢结构 4.涂刷遍数、漆膜厚度:两遍防锈漆，两遍调和漆 5.其他:具体做法及施工详见设计图纸和规范要求 |  | kg | 398.28 | 2.54 |  | 1011.63
|  | 热水系统 | [6 empty] | 972401.85
|  | 空气源热泵设备 | [6 empty] | 541918.63
本页小计 | [8 empty] | 24624.63
注：为计取规费等的使用，可在表中增设其中：“定额人工费”。
表—08
分部分项工程和单价措施项目清单与计价表
工程名称：D-3高中男生宿舍-给排水工程 |  |  |  | 标段： |  |  |  | 第 6 页 共 18 页
序号 | 项目编码 | 项目名称 | 项目特征描述 |  | 计量单位 | 工程量 | 金额（元）
[7 empty] | 综合单价 |  | 综合合价 | 其中
暂估价
27 | 031006006003 | 地源(水源、气源)热泵机组 | 1.名称:直热式热泵主机 2.性能参数： 热泵额定制热量:42kW 热泵额定输入功率:9.13kW 热泵最大输入功率:13.7kW COP:4.6 一级能效 运行噪音:59.5dB 制冷剂:R410A 防水等级:IPX5 运行重量:302kg 水系统最高承压:1.1MPa 适用环境温度:-10~48℃ 3.机组外形尺寸:1020X846X1840mm 4.其他：搭载最新IoT物联网平台,可以实现远程监控,故障报警,主动服务 5.其他:具体做法及施工详见设计图纸和规范要求 |  | 组 | 8 | 24080.29 |  | 192642.32
28 | 031006004007 | 气压罐 | 1.名称:膨胀罐 2.规格:容积:2000L,运行重量3T 3.其他:具体做法及施工详见设计图纸和规范要求 |  | 台 | 2 | 15054.57 |  | 30109.14
29 | 031006015009 | 水箱 | 1.名称:辅助电加热水箱 2.材质、类型:电加热功率:24kW；水箱容积:455L；净重:168kg；运行重量:623kg；额定工作压力:1.1MPa；防水等级:IPX4 3.外形尺寸:φ712X848X1712 4.其他:具体做法及施工详见设计图纸和规范要求 |  | 台 | 3 | 11312.19 |  | 33936.57
30 | 031006015010 | 水箱 | 1.名称:304不锈钢承压储热水箱（带保温） 2.材质、类型:水箱容积:10T；净重:3T；运行质量:13T；额定工作压力:0.6MPa； 3.外形尺寸:φ1800×L4440 4.其他:具体做法及施工详见设计图纸和规范要求 |  | 台 | 3 | 70162.25 |  | 210486.75
本页小计 | [8 empty] | 467174.78
注：为计取规费等的使用，可在表中增设其中：“定额人工费”。
表—08
分部分项工程和单价措施项目清单与计价表
工程名称：D-3高中男生宿舍-给排水工程 |  |  |  | 标段： |  |  |  | 第 7 页 共 18 页
序号 | 项目编码 | 项目名称 | 项目特征描述 |  | 计量单位 | 工程量 | 金额（元）
[7 empty] | 综合单价 |  | 综合合价 | 其中
暂估价
31 | 030109001023 | 离心式泵 | 1.名称:热泵循环泵 2.规格:Q=12T/h,H=20m.N=2.2kW 3.附件配置:含配套控制柜 4.减振装置形式、数量:橡胶隔振器 5.其他:具体做法及施工详见设计图纸和规范要求 |  | 台 | 4 | 3621.3 |  | 14485.2
32 | 030109001024 | 离心式泵 | 1.名称:热泵循环泵 2.规格:Q=8T/h,H=20m.N=1.5kW 3.附件配置:含配套控制柜 4.减振装置形式、数量:橡胶隔振器 5.其他:具体做法及施工详见设计图纸和规范要求 |  | 台 | 2 | 3621.3 |  | 7242.6
33 | 030109001025 | 离心式泵 | 1.名称:热水回水泵 2.规格:Q=8T/h,H=20m.N=1.5kW 3.附件配置:含配套控制柜 4.减振装置形式、数量:橡胶隔振器 5.其他:具体做法及施工详见设计图纸和规范要求 |  | 台 | 2 | 3621.3 |  | 7242.6
34 | 040602042003 | 紫外线光催化二氧化钛（AOT）消毒装置 | 1.名称:紫外线光催化二氧化钛（AOT）消毒装置 2.功率:处理量45m3,运行重量40kg,700*400*200 3.其他:具体做法及施工详见设计图纸和规范要求 |  | 套 | 1 | 45773.45 |  | 45773.45
|  | 管道 | [6 empty] | 257873.71
35 | 031001003103 | 不锈钢管 | 1、安装部位:室内 2、介质:热水 3、规格:DN100 4、材质:薄壁不锈钢S304 5、连接形式:卡压连接 6、冲洗消毒 7、包含钢塑转接头等管件配件 8、其他:具体做法及施工详见设计图纸和规范要求 |  | m | 146.25 | 295.3 |  | 43187.63
本页小计 | [8 empty] | 117931.48
注：为计取规费等的使用，可在表中增设其中：“定额人工费”。
表—08
分部分项工程和单价措施项目清单与计价表
工程名称：D-3高中男生宿舍-给排水工程 |  |  |  | 标段： |  |  |  | 第 8 页 共 18 页
序号 | 项目编码 | 项目名称 | 项目特征描述 |  | 计量单位 | 工程量 | 金额（元）
[7 empty] | 综合单价 |  | 综合合价 | 其中
暂估价
36 | 031001003104 | 不锈钢管 | 1、安装部位:室内 2、介质:热水 3、规格:DN80 4、材质:薄壁不锈钢S304 5、连接形式:卡压连接 6、冲洗消毒 7、包含钢塑转接头等管件配件 8、其他:具体做法及施工详见设计图纸和规范要求 |  | m | 107 | 208.99 |  | 22361.93
37 | 031001003105 | 不锈钢管 | 1、安装部位:室内 2、介质:热水 3、规格:DN65 4、材质:薄壁不锈钢S304 5、连接形式:卡压连接 6、冲洗消毒 7、包含钢塑转接头等管件配件 8、其他:具体做法及施工详见设计图纸和规范要求 |  | m | 44.42 | 164.87 |  | 7323.53
38 | 031001003106 | 不锈钢管 | 1、安装部位:室内 2、介质:热水 3、规格:DN50 4、材质:薄壁不锈钢S304 5、连接形式:卡压连接 6、冲洗消毒 7、包含钢塑转接头等管件配件 8、其他:具体做法及施工详见设计图纸和规范要求 |  | m | 345.16 | 137.78 |  | 47556.14
39 | 031001003107 | 不锈钢管 | 1、安装部位:室内 2、介质:热水 3、规格:DN40 4、材质:薄壁不锈钢S304 5、连接形式:卡压连接 6、冲洗消毒 7、包含钢塑转接头等管件配件 8、其他:具体做法及施工详见设计图纸和规范要求 |  | m | 18.2 | 113.87 |  | 2072.43
本页小计 | [8 empty] | 79314.03
注：为计取规费等的使用，可在表中增设其中：“定额人工费”。
表—08
分部分项工程和单价措施项目清单与计价表
工程名称：D-3高中男生宿舍-给排水工程 |  |  |  | 标段： |  |  |  | 第 9 页 共 18 页
序号 | 项目编码 | 项目名称 | 项目特征描述 |  | 计量单位 | 工程量 | 金额（元）
[7 empty] | 综合单价 |  | 综合合价 | 其中
暂估价
40 | 031001006133 | 塑料管 | 1、安装部位:室内 2、介质:热水 3、规格:DN32 4、材质:PP-R塑料给水管 5、连接形式:电热熔连接 6、冲洗消毒 7.其他:具体做法及施工详见设计图纸和规范要求 |  | m | 38.66 | 37.22 |  | 1438.93
41 | 031001006134 | 塑料管 | 1、安装部位:室内 2、介质:热水 3、规格:DN25 4、材质:PP-R塑料给水管 5、连接形式:电热熔连接 6、冲洗消毒 7.其他:具体做法及施工详见设计图纸和规范要求 |  | m | 12.35 | 31.5 |  | 389.03
42 | 031001006135 | 塑料管 | 1、安装部位:室内 2、介质:热水 3、规格:DN20 4、材质:PP-R塑料给水管 5、连接形式:电热熔连接 6、冲洗消毒 7.其他:具体做法及施工详见设计图纸和规范要求 |  | m | 32.2 | 27.64 |  | 890.01
43 | 031001006136 | 塑料管 | 1、安装部位:室内 2、介质:热水 3、规格:DN15 4、材质:PP-R塑料给水管 5、连接形式:电热熔连接 6、冲洗消毒 7.其他:具体做法及施工详见设计图纸和规范要求 |  | m | 1515.3 | 26.11 |  | 39564.48
44 | 030413002088 | 凿(压)槽 | 1.名称:凿槽及修补 2.规格:70mm×70mm 3.类型:砖结构 4.填充(恢复)方式:水泥砂浆修补 5.其他:具体做法及施工详见设计图纸和规范要求 |  | m | 318.46 | 27.05 |  | 8614.34
本页小计 | [8 empty] | 50896.79
注：为计取规费等的使用，可在表中增设其中：“定额人工费”。
表—08
分部分项工程和单价措施项目清单与计价表
工程名称：D-3高中男生宿舍-给排水工程 |  |  |  | 标段： |  |  |  | 第 10 页 共 18 页
序号 | 项目编码 | 项目名称 | 项目特征描述 |  | 计量单位 | 工程量 | 金额（元）
[7 empty] | 综合单价 |  | 综合合价 | 其中
暂估价
45 | 031002001079 | 管道支架 | 1.名称：管道支架 2.材质:型钢 3.其他:具体做法及施工详见设计图纸和规范要求 |  | kg | 318.46 | 23.77 |  | 7569.79
46 | 031201003104 | 金属结构刷油 | 1.除锈级别:轻锈 2.油漆品种:樟丹、灰色调和漆 3.结构类型:一般钢结构 4.涂刷遍数、漆膜厚度:两遍防锈漆，两遍调和漆 5.其他:具体做法及施工详见设计图纸和规范要求 |  | kg | 318.46 | 2.54 |  | 808.89
47 | 031208002036 | 管道防结霜 | 1.绝热材料品种:柔性泡沫橡塑制品（耐火性能B1级） 2.绝热厚度:δ=30mm、铝箔防潮层0.8mm外加保护层0.5mm镀锌钢板 3.管道规格:DN30~50 4.其他:具体做法及施工详见设计图纸和规范要求 |  | m3 | 15.08 | 3218.76 |  | 48538.9
48 | 031208002037 | 管道防结霜 | 1.绝热材料品种:柔性泡沫橡塑制品（耐火性能B1级） 2.绝热厚度:δ=50mm、铝箔防潮层0.8mm外加保护层0.5mm镀锌钢板 3.管道规格:DN65~150 4.其他:具体做法及施工详见设计图纸和规范要求 |  | m3 | 12.27 | 2245.94 |  | 27557.68
|  | 阀门及其他 | [6 empty] | 172609.51
49 | 031003001134 | 螺纹阀门 | 1.名称:铜截止阀 2.安装部位(室内外):室内 3.型号、规格:DN15 4.连接形式:螺纹连接 5.其他:具体做法及施工详见设计图纸和规范要求 |  | 个 | 2 | 68.94 |  | 137.88
50 | 031003001135 | 螺纹阀门 | 1.名称:铜截止阀 2.安装部位(室内外):室内 3.型号、规格:DN20 4.连接形式:螺纹连接 5.其他:具体做法及施工详见设计图纸和规范要求 |  | 个 | 181 | 73.62 |  | 13325.22
本页小计 | [8 empty] | 97938.36
注：为计取规费等的使用，可在表中增设其中：“定额人工费”。
表—08
分部分项工程和单价措施项目清单与计价表
工程名称：D-3高中男生宿舍-给排水工程 |  |  |  | 标段： |  |  |  | 第 11 页 共 18 页
序号 | 项目编码 | 项目名称 | 项目特征描述 |  | 计量单位 | 工程量 | 金额（元）
[7 empty] | 综合单价 |  | 综合合价 | 其中
暂估价
51 | 031003001136 | 螺纹阀门 | 1.名称:铜截止阀 2.安装部位(室内外):室内 3.型号、规格:DN25 4.连接形式:螺纹连接 5.其他:具体做法及施工详见设计图纸和规范要求 |  | 个 | 264 | 118.81 |  | 31365.84
52 | 031003001137 | 螺纹阀门 | 1.名称:铜截止阀 2.安装部位(室内外):室内 3.型号、规格:DN32 4.连接形式:螺纹连接 5.其他:具体做法及施工详见设计图纸和规范要求 |  | 个 | 87 | 175.62 |  | 15278.94
53 | 031003001138 | 螺纹阀门 | 1.名称:铜截止阀 2.安装部位(室内外):室内 3.型号、规格:DN40 4.连接形式:螺纹连接 5.其他:具体做法及施工详见设计图纸和规范要求 |  | 个 | 5 | 320.28 |  | 1601.4
54 | 031003001139 | 螺纹阀门 | 1.名称:铜截止阀 2.安装部位(室内外):室内 3.型号、规格:DN65 4.连接形式:螺纹连接 5.其他:具体做法及施工详见设计图纸和规范要求 |  | 个 | 8 | 430.76 |  | 3446.08
55 | 031003001140 | 螺纹阀门 | 1.名称:铜截止阀 2.安装部位(室内外):室内 3.型号、规格:DN80 4.连接形式:螺纹连接 5.其他:具体做法及施工详见设计图纸和规范要求 |  | 个 | 3 | 803.91 |  | 2411.73
56 | 031003001141 | 螺纹阀门 | 1.名称:铜截止阀 2.安装部位(室内外):室内 3.型号、规格:DN100 4.连接形式:螺纹连接 5.其他:具体做法及施工详见设计图纸和规范要求 |  | 个 | 9 | 1578.97 |  | 14210.73
57 | 031003008022 | 除污器(过滤器) | 1.名称:Y型过滤器 2.安装部位(室内外):室内 3.型号、规格:DN80 4.连接形式:法兰连接 5.其他:具体做法及施工详见设计图纸和规范要求 |  | 组 | 6 | 572.93 |  | 3437.58
本页小计 | [8 empty] | 71752.3
注：为计取规费等的使用，可在表中增设其中：“定额人工费”。
表—08
分部分项工程和单价措施项目清单与计价表
工程名称：D-3高中男生宿舍-给排水工程 |  |  |  | 标段： |  |  |  | 第 12 页 共 18 页
序号 | 项目编码 | 项目名称 | 项目特征描述 |  | 计量单位 | 工程量 | 金额（元）
[7 empty] | 综合单价 |  | 综合合价 | 其中
暂估价
58 | 031003008023 | 除污器(过滤器) | 1.名称:Y型过滤器 2.安装部位(室内外):室内 3.型号、规格:DN65 4.连接形式:法兰连接 5.其他:具体做法及施工详见设计图纸和规范要求 |  | 组 | 2 | 525 |  | 1050
59 | 031003008024 | 除污器(过滤器) | 1.名称:Y型过滤器 2.安装部位(室内外):室内 3.型号、规格:DN32 4.连接形式:螺纹连接 5.其他:具体做法及施工详见设计图纸和规范要求 |  | 组 | 2 | 125.24 |  | 250.48
60 | 031003010053 | 软接头(软管) | 1.名称:不锈钢波纹管 2.安装部位(室内外):室内 3.型号、规格:DN100 4.其他:具体做法及施工详见设计图纸和规范要求 |  | 个 | 4 | 521.66 |  | 2086.64
61 | 031003010054 | 软接头(软管) | 1.名称:不锈钢波纹管 2.安装部位(室内外):室内 3.型号、规格:DN80 4.其他:具体做法及施工详见设计图纸和规范要求 |  | 个 | 8 | 476.32 |  | 3810.56
62 | 031003010055 | 软接头(软管) | 1.名称:不锈钢波纹管 2.安装部位(室内外):室内 3.型号、规格:DN65 4.其他:具体做法及施工详见设计图纸和规范要求 |  | 个 | 1 | 353.58 |  | 353.58
63 | 031003010056 | 软接头(软管) | 1.名称:不锈钢波纹管 2.安装部位(室内外):室内 3.型号、规格:DN50 4.其他:具体做法及施工详见设计图纸和规范要求 |  | 个 | 1 | 252.09 |  | 252.09
64 | 031003010057 | 软接头(软管) | 1.名称:不锈钢波纹管 2.安装部位(室内外):室内 3.型号、规格:DN32 4.其他:具体做法及施工详见设计图纸和规范要求 |  | 个 | 2 | 128.04 |  | 256.08
本页小计 | [8 empty] | 8059.43
注：为计取规费等的使用，可在表中增设其中：“定额人工费”。
表—08
分部分项工程和单价措施项目清单与计价表
工程名称：D-3高中男生宿舍-给排水工程 |  |  |  | 标段： |  |  |  | 第 13 页 共 18 页
序号 | 项目编码 | 项目名称 | 项目特征描述 |  | 计量单位 | 工程量 | 金额（元）
[7 empty] | 综合单价 |  | 综合合价 | 其中
暂估价
65 | 031003010058 | 软接头(软管) | 1.名称:可曲挠橡胶接头 2.安装部位(室内外):室内 3.型号、规格:DN80 4.其他:具体做法及施工详见设计图纸和规范要求 |  | 个 | 6 | 372.35 |  | 2234.1
66 | 031003001142 | 螺纹阀门 | 1.名称:同心异径管 2.安装部位(室内外):室内 3.型号、规格:DN32 4.连接形式:螺纹连接 5.其他:具体做法及施工详见设计图纸和规范要求 |  | 个 | 2 | 51.89 |  | 103.78
67 | 031003003185 | 焊接法兰阀门 | 1.名称:止回阀 2.规格、压力等级:DN80 3.连接形式:法兰连接 4.其他:具体做法及施工详见设计图纸和规范要求 |  | 个 | 6 | 1799.08 |  | 10794.48
68 | 031003003186 | 焊接法兰阀门 | 1.名称:止回阀 2.规格、压力等级:DN50 3.连接形式:法兰连接 4.其他:具体做法及施工详见设计图纸和规范要求 |  | 个 | 2 | 619.16 |  | 1238.32
69 | 030601002011 | 压力仪表 | 1、名称：压力表 2、规格：符合图纸及规范要求 3.其他:具体做法及施工详见设计图纸和规范要求 |  | 个 | 8 | 147.51 |  | 1180.08
70 | 031003006033 | 减压器 | 1.名称:自带过滤器可调式减压阀 2.规格:DN25 3.连接形式:螺纹连接 4.其他:具体做法及施工详见设计图纸和规范要求 |  | 组 | 55 | 281.16 |  | 15463.8
71 | 031003006034 | 减压器 | 1.名称:自带过滤器可调式减压阀 2.规格:DN20 3.连接形式:螺纹连接 4.其他:具体做法及施工详见设计图纸和规范要求 |  | 组 | 5 | 138.61 |  | 693.05
本页小计 | [8 empty] | 31707.61
注：为计取规费等的使用，可在表中增设其中：“定额人工费”。
表—08
分部分项工程和单价措施项目清单与计价表
工程名称：D-3高中男生宿舍-给排水工程 |  |  |  | 标段： |  |  |  | 第 14 页 共 18 页
序号 | 项目编码 | 项目名称 | 项目特征描述 |  | 计量单位 | 工程量 | 金额（元）
[7 empty] | 综合单价 |  | 综合合价 | 其中
暂估价
72 | 031003003187 | 焊接法兰阀门 | 1.名称:电磁阀 2.规格、压力等级:DN80 3.连接形式:法兰连接 4.其他:具体做法及施工详见设计图纸和规范要求 |  | 个 | 9 | 1182.62 |  | 10643.58
73 | 031003001143 | 螺纹阀门 | 1.名称:闸阀 2.安装部位(室内外):室内 3.型号、规格:DN100 4.连接形式:螺纹连接 5.其他:具体做法及施工详见设计图纸和规范要求 |  | 个 | 10 | 999.03 |  | 9990.3
74 | 031003001144 | 螺纹阀门 | 1.名称:闸阀 2.安装部位(室内外):室内 3.型号、规格:DN80 4.连接形式:螺纹连接 5.其他:具体做法及施工详见设计图纸和规范要求 |  | 个 | 22 | 660.85 |  | 14538.7
75 | 031003001145 | 螺纹阀门 | 1.名称:闸阀 2.安装部位(室内外):室内 3.型号、规格:DN65 4.连接形式:螺纹连接 5.其他:具体做法及施工详见设计图纸和规范要求 |  | 个 | 9 | 430.76 |  | 3876.84
76 | 031003001146 | 螺纹阀门 | 1.名称:闸阀 2.安装部位(室内外):室内 3.型号、规格:DN50 4.连接形式:螺纹连接 5.其他:具体做法及施工详见设计图纸和规范要求 |  | 个 | 3 | 265.16 |  | 795.48
77 | 031003001147 | 螺纹阀门 | 1.名称:闸阀 2.规格、压力等级:DN40 3.连接形式:法兰连接 4.其他:具体做法及施工详见设计图纸和规范要求 |  | 个 | 22 | 148.79 |  | 3273.38
78 | 031003001148 | 螺纹阀门 | 1.名称:闸阀 2.规格、压力等级:DN32 3.连接形式:法兰连接 4.其他:具体做法及施工详见设计图纸和规范要求 |  | 个 | 3 | 116.53 |  | 349.59
本页小计 | [8 empty] | 43467.87
注：为计取规费等的使用，可在表中增设其中：“定额人工费”。
表—08
分部分项工程和单价措施项目清单与计价表
工程名称：D-3高中男生宿舍-给排水工程 |  |  |  | 标段： |  |  |  | 第 15 页 共 18 页
序号 | 项目编码 | 项目名称 | 项目特征描述 |  | 计量单位 | 工程量 | 金额（元）
[7 empty] | 综合单价 |  | 综合合价 | 其中
暂估价
79 | 031003003188 | 焊接法兰阀门 | 1.名称:管道倒流防止器 2.规格、压力等级:DN100 3.连接形式:法兰连接 4.其他:具体做法及施工详见设计图纸和规范要求 |  | 个 | 1 | 4159.2 |  | 4159.2
|  | 污、废水系统 | [6 empty] | 125448.91
80 | 031001006137 | 塑料管 | 1.名称:PVC-u排水管 2.规格:DN50 3.连接方式:胶水粘接 4.其他:具体做法及施工详见设计图纸和规范要求 |  | m | 623.01 | 29.68 |  | 18490.94
81 | 031001006138 | 塑料管 | 1.名称:PVC-u排水管 2.规格:DN75 3.连接方式:胶水粘接 4.其他:具体做法及施工详见设计图纸和规范要求 |  | m | 277.11 | 43.55 |  | 12068.14
82 | 031001006139 | 塑料管 | 1.名称:PVC-u排水管 2.规格:DN100 3.连接方式:胶水粘接 4.其他:具体做法及施工详见设计图纸和规范要求 |  | m | 56.6 | 66.14 |  | 3743.52
83 | 031001006140 | 塑料管 | 1.名称:PVC-u排水管 2.规格:DN150 3.连接方式:胶水粘接 4.其他:具体做法及施工详见设计图纸和规范要求 |  | m | 632.1 | 93.99 |  | 59411.08
84 | 031004014060 | 给、排水附(配)件 | 1.名称:普通地漏 2.型号、规格:DL.75 3.含存水弯等配件 4.其他:具体做法及施工详见设计图纸和规范要求 |  | 个 | 121 | 94.93 |  | 11486.53
85 | 031002001080 | 管道支架 | 1.名称：管道支架 2.材质:型钢 3.其他:具体做法及施工详见设计图纸和规范要求 |  | kg | 769.62 | 23.77 |  | 18293.87
本页小计 | [8 empty] | 127653.28
注：为计取规费等的使用，可在表中增设其中：“定额人工费”。
表—08
分部分项工程和单价措施项目清单与计价表
工程名称：D-3高中男生宿舍-给排水工程 |  |  |  | 标段： |  |  |  | 第 16 页 共 18 页
序号 | 项目编码 | 项目名称 | 项目特征描述 |  | 计量单位 | 工程量 | 金额（元）
[7 empty] | 综合单价 |  | 综合合价 | 其中
暂估价
86 | 031201003105 | 金属结构刷油 | 1.除锈级别:轻锈 2.油漆品种:樟丹、灰色调和漆 3.结构类型:一般钢结构 4.涂刷遍数、漆膜厚度:两遍防锈漆，两遍调和漆 5.其他:具体做法及施工详见设计图纸和规范要求 |  | kg | 769.62 | 2.54 |  | 1954.83
|  | 雨水系统 | [6 empty] | 75388.91
87 | 031001006141 | 塑料管 | 1.名称:PVC-u雨水管 2.规格:DN150 3.连接方式:胶水粘接 4.其他:具体做法及施工详见设计图纸和规范要求 |  | m | 305.65 | 104.77 |  | 32022.95
88 | 031001006142 | 塑料管 | 1.名称:PVC-u雨水管 2.规格:DN100 3.连接方式:胶水粘接 4.其他:具体做法及施工详见设计图纸和规范要求 |  | m | 476.5 | 70.09 |  | 33397.89
89 | 031002001081 | 管道支架 | 1.名称：管道支架 2.材质:型钢 3.其他:具体做法及施工详见设计图纸和规范要求 |  | kg | 378.87 | 23.77 |  | 9005.74
90 | 031201003106 | 金属结构刷油 | 1.除锈级别:轻锈 2.油漆品种:樟丹、灰色调和漆 3.结构类型:一般钢结构 4.涂刷遍数、漆膜厚度:两遍防锈漆，两遍调和漆 5.其他:具体做法及施工详见设计图纸和规范要求 |  | kg | 378.87 | 2.54 |  | 962.33
|  | 冷凝水系统 | [6 empty] | 39150.69
91 | 031001006143 | 塑料管 | 1.名称:PVC-u排水管 2.规格:DN50 3.连接方式:胶水粘接 4.其他:具体做法及施工详见设计图纸和规范要求 |  | m | 922.83 | 29.68 |  | 27389.59
本页小计 | [8 empty] | 104733.33
注：为计取规费等的使用，可在表中增设其中：“定额人工费”。
表—08
分部分项工程和单价措施项目清单与计价表
工程名称：D-3高中男生宿舍-给排水工程 |  |  |  | 标段： |  |  |  | 第 17 页 共 18 页
序号 | 项目编码 | 项目名称 | 项目特征描述 |  | 计量单位 | 工程量 | 金额（元）
[7 empty] | 综合单价 |  | 综合合价 | 其中
暂估价
92 | 031002001082 | 管道支架 | 1.名称：管道支架 2.材质:型钢 3.其他:具体做法及施工详见设计图纸和规范要求 |  | kg | 447.02 | 23.77 |  | 10625.67
93 | 031201003107 | 金属结构刷油 | 1.除锈级别:轻锈 2.油漆品种:樟丹、灰色调和漆 3.结构类型:一般钢结构 4.涂刷遍数、漆膜厚度:两遍防锈漆，两遍调和漆 5.其他:具体做法及施工详见设计图纸和规范要求 |  | kg | 447.02 | 2.54 |  | 1135.43
|  | 预埋工程 | [6 empty] | 32551.03
94 | 031002003234 | 穿楼板钢套管 | 1.类型:穿楼板钢套管 2.材质:钢 3.穿管管径:DN20 4.其他:具体做法及施工详见设计图纸和规范要求 |  | 个 | 7 | 23.62 |  | 165.34
95 | 031002003235 | 穿楼板钢套管 | 1.类型:穿楼板钢套管 2.材质:钢 3.穿管管径:DN32 4.其他:具体做法及施工详见设计图纸和规范要求 |  | 个 | 4 | 29.51 |  | 118.04
96 | 031002003236 | 穿楼板钢套管 | 1.类型:穿楼板钢套管 2.材质:钢 3.穿管管径:DN50 4.其他:具体做法及施工详见设计图纸和规范要求 |  | 个 | 126 | 48.7 |  | 6136.2
97 | 031002003237 | 穿楼板钢套管 | 1.类型:穿楼板钢套管 2.材质:钢 3.穿管管径:DN65 4.其他:具体做法及施工详见设计图纸和规范要求 |  | 个 | 73 | 62.49 |  | 4561.77
98 | 031002003238 | 穿楼板钢套管 | 1.类型:穿楼板钢套管 2.材质:钢 3.穿管管径:DN80 4.其他:具体做法及施工详见设计图纸和规范要求 |  | 个 | 5 | 86.07 |  | 430.35
本页小计 | [8 empty] | 23172.8
注：为计取规费等的使用，可在表中增设其中：“定额人工费”。
表—08
分部分项工程和单价措施项目清单与计价表
工程名称：D-3高中男生宿舍-给排水工程 |  |  |  | 标段： |  |  |  | 第 18 页 共 18 页
序号 | 项目编码 | 项目名称 | 项目特征描述 |  | 计量单位 | 工程量 | 金额（元）
[7 empty] | 综合单价 |  | 综合合价 | 其中
暂估价
99 | 031002003239 | 穿楼板钢套管 | 1.类型:穿楼板钢套管 2.材质:钢 3.穿管管径:DN100 4.其他:具体做法及施工详见设计图纸和规范要求 |  | 个 | 15 | 108.46 |  | 1626.9
100 | 031002003240 | 穿楼板钢套管 | 1.类型:穿楼板钢套管 2.材质:钢 3.穿管管径:DN150 4.其他:具体做法及施工详见设计图纸和规范要求 |  | 个 | 35 | 181.25 |  | 6343.75
101 | 031002003241 | 刚性防水套管 | 1.类型:刚性防水套管 2.材质:金属 3.穿管管径:DN100 4.其他:具体做法及施工详见设计图纸和规范要求 |  | 个 | 42 | 313.54 |  | 13168.68
|  | 措施项目 | [6 empty] | 18974.29
102 | 031302007085 | 高层施工增加 |  |  | 项 | 1 | 4929.71 |  | 4929.71
103 | 031301017097 | 脚手架搭拆费 |  |  | 项 | 1 | 14044.58 |  | 14044.58
本页小计 | [8 empty] | 40113.62
合 计 | [8 empty] | 1552950.32
注：为计取规费等的使用，可在表中增设其中：“定额人工费”。
表—08

## 表-11 总价措施项目清单与计价表
总价措施项目清单与计价表
工程名称：D-3高中男生宿舍-给排水工程 | [5 empty] | 标段： |  | 第 1 页 共 2 页
序号 | 项目编码 | 项目名称 | 计算基础 | 费率 (%) | 金额 (元) |  | 调整 费率(%) |  | 调整后 金额(元) | 备注
1 | LSSGCSF00154 | 绿色施工安全防护措施费 | 分部分项人工费+分部分项机械费 | 35.77 | 98974.8 |  |  |  |  | 以分部分项的人工费与施工机具费之和为计算基础，费率35.77%
2 | 031301010098 | 安装与生产同时进行增加费用 | 分部分项人工费 | 0 | [5 empty] | 按人工费的10%计算
3 | 031301011098 | 在有害身体健康环境中施工增加费 | 分部分项人工费 | 0 | [5 empty] | 按人工费的10%计算
4 | TSSGBWZJF098 | 在地下（暗）室、设备及大口径管道内等特殊施工部位进行施工增加费 |  | 30 | [5 empty] | 按该部分人工费的30%计算
5 | 粤031302008098 | 赶工措施费 | 分部分项人工费+分部分项机械费 | 0 | [5 empty] | 赶工措施费=（1-δ）*分部分项（人工费+施工机具费）*0.344 （0.8≤δ＜1 式中：δ=合同工期/定额工期）
6 | 031302002098 | 夜间施工增加费 |  | 20 | [5 empty] | 按其夜间施工项目人工费的20%计算
7 | JTGRSGZJF098 | 交通干扰工程施工增加费 |  | 10 | [5 empty] | 按在市政道路上施工项目人工费的10%计算
8 | 粤031302009098 | 文明工地增加费 | 分部分项人工费+分部分项机械费 | 0 | [5 empty] | 以分部分项的人工费与施工机具费之和为计算基础；市级文明工地1.00%；省级文明工地2.00%
9 | DXGXJCJXF098 | 地下管线交叉降效费 | [7 empty] | 按实际发生或经批准的施工方案计
编制人（造价人员）： | [5 empty] | 复核人（造价工程师）：
表-11
总价措施项目清单与计价表
工程名称：D-3高中男生宿舍-给排水工程 | [5 empty] | 标段： |  | 第 2 页 共 2 页
序号 | 项目编码 | 项目名称 | 计算基础 | 费率 (%) | 金额 (元) |  | 调整 费率(%) |  | 调整后 金额(元) | 备注
算
10 | QTFY00000130 | 其他费用 | [7 empty] | 按实际发生或经批准的施工组织设计方案计算
合 计 |  |  |  |  | 98974.8
编制人（造价人员）： | [5 empty] | 复核人（造价工程师）：
表-11

## 表-12 其他项目清单与计价汇总表
其他项目清单与计价汇总表
工程名称：D-3高中男生宿舍-给排水工程 |  |  | 标段： |  | 第 1 页 共 1 页
序号 | 项目名称 | 金额（元） |  | 结算金额（元） |  | 备注
1 | 暂列金额 | 153397.60 |  |  |  | 明细详见表-12-1
2 | 暂估价
2.1 | 材料暂估价 | — |  |  |  | 明细详见表-12-2
2.2 | 专业工程暂估价 |  |  |  |  | 明细详见表-12-3
3 | 计日工 |  |  |  |  | 明细详见表-12-4
4 | 总承包服务费 |  |  |  |  | 明细详见表-12-5
5 | 预算包干费 | 27669.78
6 | 工程优质费
7 | 概算幅度差
8 | 现场签证费用
9 | 索赔费用
10 | 其他费用
| 合 计 | 181067.38 |  |  |  | —
注：材料（工程设备）暂估单价进入清单项目综合单价，此处不汇总。
表—12

## 表-12-1 暂列金额表
暂列金额明细表
工程名称：D-3高中男生宿舍-给排水工程 |  |  | 标段： |  | 第 1 页 共 1 页
序号 | 名称 | 计量单位 |  | 暂定金额（元） |  | 备注
0 | 暂列金额 |  |  | 153397.6
合 计 |  |  |  | 153397.6 |  | —
注：此表由招标人填写，如不能详列，也可只列暂列金额总额，投标人应将上述暂列金额计入投标总价中。
表—12—1

## 表-12-3 专业工程暂估价及结算价表
专业工程暂估价及结算价表
工程名称：D-3高中男生宿舍-给排水工程 |  |  |  | 标段： |  | 第 1 页 共 1 页
序号 | 工程名称 | 工程内容 | 暂估金额 （元） |  | 结算金额 (元) |  | 差额 ±(元) | 备注
1
合 计 |  |  | 0.00 |  |  |  |  | —
注：此表“暂估金额”由招标人填写，投标人应将“暂估金额”计入投标总价中。结算时按合同约定结算金额填写。
表—12—3

## 表-13 规费、税金项目清单与计价表
规费、税金项目清单与计价表
工程名称：D-3高中男生宿舍-给排水工程 |  |  | 标段： |  |  | 第 1 页 共 1 页
序号 | 项目名称 | 计算基础 |  | 计算基数 | 计算费率 (%) |  | 金额(元)
1 | 增值税销项税额 | 分部分项合计+措施合计+其他项目 |  | 1832992.5 | 9 |  | 164969.33
合 计 | [6 empty] | 164969.33
编制人（造价人员）： |  |  | 复核人（造价工程师）：
表—13

## 单位工程人材机汇总表
单位工程人材机汇总表
工程名称：D-3高中男生宿舍-给排水工程 | [5 empty] | 第 1 页 共 10 页
序号 | 编码 | 名称及规格 | 单位 | 数量 | 单价 （元） |  | 合价 （元） | 备注
1 | 17210115@16 | 不锈钢波纹管DN80 | 个 | 8 | 267.91 |  | 2143.28
2 | 18190001@22 | Y型过滤器DN65 | 个 | 2 | 330.09 |  | 660.18
3 | 19000001@116 | 铜截止阀DN40 | 个 | 5.05 | 264.79 |  | 1337.19
4 | 19000001@115 | 闸阀DN100 | 个 | 10.1 | 752.65 |  | 7601.77
5 | 17250370@33 | PVC-u雨水管DN150 | m | 298.3144 | 47.15 |  | 14065.52
6 | 18090020@11 | 室内塑料雨水管件(粘接)DN150 | 个 | 148.2403 | 22.3 |  | 3305.76
7 | 00010010 | 人工费 | 元 | 207515.4318 | 1.1 |  | 227851.94
8 | 00010010@3 | 人工费 | 元 | 22623.9159 | 1.1 |  | 24841.06
9 | RGFTZ | 人工费调整 | 元 | 18974.2982 | 1 |  | 18974.3
10 | 01030055 | 镀锌低碳钢丝φ2.5~4.0 | kg | 55.2064 | 5.86 |  | 323.51
11 | 01090035 | 镀锌圆钢φ10~25 | kg | 41.87 | 5.93 |  | 248.29
12 | 01130002@2 | 扁钢综合 | kg | 36.75 | 4.44 |  | 163.17
13 | 01130060@2 | 镀锌扁钢综合 | kg | 4 | 5.93 |  | 23.72
14 | 01290003@2 | 钢板综合 | kg | 3.6 | 4.26 |  | 15.34
15 | 01290040 | 钢板3.5~4.0 | kg | 1.767 | 4.76 |  | 8.41
16 | 01290043 | 钢板8~15 | kg | 14.6367 | 4.11 |  | 60.16
17 | 01290043@4 | 钢板8~15 | kg | 0.0081 | 4.11 |  | 0.03
18 | 02010013 | 橡胶板1~3 | kg | 3.3661 | 25.7 |  | 86.51
19 | 02010015 | 橡胶板4~15 | kg | 5.05 | 11.09 |  | 56
20 | 02010015@1 | 橡胶板4~15 | kg | 0.004 | 11.09 |  | 0.04
21 | 02010070 | 耐油橡胶板3~6 | kg | 12.91 | 7.71 |  | 99.54
22 | 02010100 | 石棉橡胶板3~6 | kg | 17.235 | 11.61 |  | 200.1
23 | 02090020 | 聚氯乙烯薄膜 | m2 | 3.36 | 1.29 |  | 4.33
24 | 02130070 | 聚四氟乙烯生料带26mm×20m×0.1mm | m | 1649.2 | 0.13 |  | 214.4
25 | 02130070@2 | 聚四氟乙烯生料带26mm×20m×0.1mm | m | 2.08 | 0.13 |  | 0.27
26 | 02130075 | 聚四氟乙烯生料带宽20 | m | 145.036 | 2.1 |  | 304.58
27 | 02270001 | 棉纱 | kg | 22.217 | 11.47 |  | 254.83
28 | 02270001@2 | 棉纱 | kg | 0.02 | 11.47 |  | 0.23
29 | 02270020 | 白布 | kg | 1.96 | 2.75 |  | 5.39
30 | 02270040@2 | 细白布宽0.9m | m | 0.4 | 4.94 |  | 1.98
31 | 02270180 | 破布一级 | kg | 36.8199 | 7.18 |  | 264.37
32 | 02270180@1 | 破布一级 | kg | 0.778 | 7.18 |  | 5.59
单位工程人材机汇总表
工程名称：D-3高中男生宿舍-给排水工程 | [5 empty] | 第 2 页 共 10 页
序号 | 编码 | 名称及规格 | 单位 | 数量 | 单价 （元） |  | 合价 （元） | 备注
33 | 02290110 | 油麻丝 | kg | 371.97 | 8.6 |  | 3198.94
34 | 02330010 | 草袋 | 个 | 1 | 1.28 |  | 1.28
35 | 03010115 | 镀锌自攻螺钉M4~6×20~35 | 十套 | 1037.952 | 3.4 |  | 3529.04
36 | 03010430 | 六角螺栓综合 | kg | 43.0986 | 5.58 |  | 240.49
37 | 03010430@1 | 六角螺栓综合 | kg | 37.1302 | 5.58 |  | 207.19
38 | 03010680 | 六角螺栓M16×65~80 | 十套 | 39.552 | 5.94 |  | 234.94
39 | 03010715 | 六角螺栓M20×80以内 | 十套 | 1.2 | 10.22 |  | 12.26
40 | 03010890 | 六角螺栓M16×85~140 | 十套 | 31.312 | 8.66 |  | 271.16
41 | 03010905 | 六角螺栓M20×85~100 | 十套 | 1.648 | 12.45 |  | 20.52
42 | 03010920 | 六角螺栓M27×120~140 | 十套 | 1.648 | 36.5 |  | 60.15
43 | 03011350 | 膨胀螺栓M6~12×50~120 | 十套 | 11.124 | 56.57 |  | 629.28
44 | 03011430@1 | 半圆头镀锌螺栓M2~5×15~50 | 十套 | 1.6 | 0.43 |  | 0.69
45 | 03011605 | 镀锌六角螺栓2平1弹垫 M10×100以内 | 十套 | 1.64 | 5.04 |  | 8.27
46 | 03013011@1 | 膨胀螺栓综合 | kg | 65.2748 | 7.56 |  | 493.48
47 | 03078051 | 大便器胶皮碗 | 个 | 14.7 | 0.95 |  | 13.97
48 | 03131001@1 | 砂轮片综合 | 片 | 207.2553 | 12.87 |  | 2667.38
49 | 03131061@1 | 尼龙砂轮片φ100 | 片 | 1.4799 | 4.27 |  | 6.32
50 | 03131071 | 尼龙砂轮片φ100×16×3 | 片 | 2.016 | 3.04 |  | 6.13
51 | 03131101 | 尼龙砂轮片φ400 | 片 | 16.9857 | 11.97 |  | 203.32
52 | 03131101@1 | 尼龙砂轮片φ400 | 片 | 12.6215 | 11.97 |  | 151.08
53 | 03131101@2 | 尼龙砂轮片φ400 | 片 | 4.396 | 11.97 |  | 52.62
54 | 03134021@2 | 铁砂布0~2# | 张 | 237.6772 | 0.94 |  | 223.42
55 | 03134021@6 | 铁砂布0~2# | 张 | 0.2 | 0.94 |  | 0.19
56 | 03135001 | 低碳钢焊条综合 | kg | 11.64 | 5.6 |  | 65.18
57 | 03135021@2 | 低碳钢焊条结422 φ3.2 | kg | 100.2426 | 5.6 |  | 561.36
58 | 03135021@5 | 低碳钢焊条结422 φ3.2 | kg | 57.7935 | 5.6 |  | 323.64
59 | 03135021@6 | 低碳钢焊条结422 φ3.2 | kg | 4.144 | 5.6 |  | 23.21
60 | 03139081 | 冲击钻头φ8~16 | 个 | 1.342 | 4.14 |  | 5.56
61 | 03139101 | 冲击钻头φ10~20 | 个 | 13.1519 | 8.12 |  | 106.79
62 | 03139101@1 | 冲击钻头φ10~20 | 个 | 11.8436 | 8.12 |  | 96.17
63 | 03139121 | 合金钢钻头综合 | 个 | 0.3266 | 5.29 |  | 1.73
64 | 03139151 | 合金钢钻头φ3 | 个 | 54.06 | 0.55 |  | 29.73
65 | 03139281 | 钢锯条 | 条 | 303.9015 | 0.43 |  | 130.68
单位工程人材机汇总表
工程名称：D-3高中男生宿舍-给排水工程 | [5 empty] | 第 3 页 共 10 页
序号 | 编码 | 名称及规格 | 单位 | 数量 | 单价 （元） |  | 合价 （元） | 备注
66 | 03139281@2 | 钢锯条 | 条 | 0.14 | 0.43 |  | 0.06
67 | 03139321 | 钢丝刷子 | 把 | 1.1537 | 12.82 |  | 14.79
68 | 03139321@2 | 钢丝刷子 | 把 | 0.778 | 12.82 |  | 9.97
69 | 03139571 | 树脂砂轮切割片φ400 | 片 | 17.6137 | 35 |  | 616.48
70 | 03213021@1 | 垫铁 | kg | 25.092 | 4.87 |  | 122.2
71 | 03213041 | 平垫铁综合 | kg | 40.64 | 4.22 |  | 171.5
72 | 03213051 | 斜垫铁综合 | kg | 40.8 | 6.23 |  | 254.18
73 | 03213071 | 斜垫铁Q195~Q235 1# | kg | 11.688 | 3.62 |  | 42.31
74 | 03213251@1 | 平垫铁Q195~Q235 1# | kg | 18.464 | 6.82 |  | 125.92
75 | 04010015@2 | 复合普通硅酸盐水泥P.C 42.5 | t | 1.9738 | 418.1 |  | 825.25
76 | 04010020 | 复合普通硅酸盐水泥P.C 32.5 | kg | 342 | 0.42 |  | 143.64
77 | 04010020@4 | 复合普通硅酸盐水泥P.C 32.5 | kg | 336 | 0.42 |  | 141.12
78 | 04010035 | 复合普通硅酸盐水泥P.O 42.5 | kg | 93.258 | 0.42 |  | 39.17
79 | 04030001 | 砂子 | kg | 77.841 | 0.08 |  | 6.23
80 | 04030001@1 | 砂子 | kg | 201.944 | 0.08 |  | 16.16
81 | 04030015 | 中砂 | m3 | 0.49 | 262.33 |  | 128.54
82 | 04030015@3 | 中砂 | m3 | 6.9085 | 262.33 |  | 1812.31
83 | 04050035@2 | 碎石20 | m3 | 0.546 | 227.06 |  | 123.97
84 | 04090055 | 石灰膏 | m3 | 0.259 | 378.64 |  | 98.07
85 | 04130070 | 烧结粉煤灰砖240×115×53 | 千块 | 0.224 | 390.01 |  | 87.36
86 | 05030060@1 | 板枋材综合 | m3 | 0.072 | 1348.1 |  | 97.06
87 | 05030200 | 木板 | m3 | 0.026 | 1876.74 |  | 48.8
88 | 05030265 | 枕木 | m3 | 0.213 | 1329.2 |  | 283.12
89 | 05030285 | 枕木2500×250×200 | 根 | 0.08 | 119.81 |  | 9.58
90 | 13010020 | 白油漆 | kg | 0.16 | 11.23 |  | 1.8
91 | 13010120 | 酚醛磁漆 | kg | 0.04 | 12.07 |  | 0.48
92 | 13010130@2 | 酚醛调和漆 | kg | 0.12 | 12.07 |  | 1.45
93 | 13030240 | 厚漆 | kg | 3.31 | 19.27 |  | 63.78
94 | 13050430@2 | 酚醛防锈漆各种颜色 | kg | 2.064 | 13.58 |  | 28.03
95 | 13050430@4 | 酚醛防锈漆各种颜色 | kg | 5.035 | 13.58 |  | 68.38
96 | 13350035 | 防水密封胶 | 支 | 9.7 | 8.1 |  | 78.57
97 | 13350200 | 密封膏 | kg | 16.107 | 6.19 |  | 99.7
单位工程人材机汇总表
工程名称：D-3高中男生宿舍-给排水工程 | [5 empty] | 第 4 页 共 10 页
序号 | 编码 | 名称及规格 | 单位 | 数量 | 单价 （元） |  | 合价 （元） | 备注
98 | 13350200@1 | 密封膏 | kg | 47.098 | 6.19 |  | 291.54
99 | 13350380 | 油浸石棉盘根编织 φ6~10(250℃) | kg | 2 | 18.06 |  | 36.12
100 | 14010010@1 | 清油 | kg | 0.465 | 13.07 |  | 6.08
101 | 14030030 | 煤油 | kg | 22.52 | 4.29 |  | 96.61
102 | 14030040@2 | 汽油综合 | kg | 2.572 | 9.89 |  | 25.44
103 | 14030047 | 汽油70~90# | kg | 1.813 | 9.34 |  | 16.93
104 | 14050040@1 | 溶剂汽油 | kg | 16.8796 | 7.17 |  | 121.03
105 | 14070050 | 机油综合 | kg | 27.3042 | 6.96 |  | 190.04
106 | 14070050@1 | 机油综合 | kg | 5.2809 | 6.96 |  | 36.76
107 | 14070050@2 | 机油综合 | kg | 0.024 | 6.96 |  | 0.17
108 | 14090030 | 黄甘油 | kg | 4.48 | 6.46 |  | 28.94
109 | 14330030 | 丙酮 | kg | 72.4547 | 9.74 |  | 705.71
110 | 14350490 | 漂白粉综合 | kg | 2.2872 | 5.31 |  | 12.15
111 | 14350540 | 润滑剂 | kg | 0.8379 | 4.53 |  | 3.8
112 | 14390070 | 氧气 | m3 | 112.694 | 5.16 |  | 581.5
113 | 14390070@3 | 氧气 | m3 | 30.8962 | 5.16 |  | 159.42
114 | 14390100 | 乙炔气 | kg | 47.9682 | 13.3 |  | 637.98
115 | 14410410 | 氯丁橡胶粘接剂 | kg | 48.176 | 14.02 |  | 675.43
116 | 14410600 | 胶粘剂 | kg | 134.0471 | 1.88 |  | 252.01
117 | 14410600@2 | 胶粘剂 | kg | 48.654 | 1.88 |  | 91.47
118 | 14410670 | 胶粘剂保温材料专用 | kg | 145.3549 | 1.61 |  | 234.02
119 | 14430030 | 铝箔胶带 | m | 313.548 | 0.17 |  | 53.3
120 | 14430260 | 自粘性保温胶带50mm×30m | 卷 | 8.205 | 15.3 |  | 125.54
121 | 17010053 | 焊接钢管DN20 | m | 2.4754 | 6.83 |  | 16.91
122 | 17010054 | 焊接钢管DN20 | kg | 3.4479 | 4.19 |  | 14.45
123 | 17010054@2 | 焊接钢管DN20 | kg | 0.0033 | 4.19 |  | 0.01
124 | 17250030 | 塑料异型管D2.5~5 | m | 20 | 2.19 |  | 43.8
125 | 17250170 | 塑料软管D5 | m | 2 | 0.4 |  | 0.8
126 | 17270175 | 橡胶软管DN20 | m | 2.6441 | 5 |  | 13.22
127 | 18010755@1 | 黑玛钢活接头DN15 | 个 | 2.02 | 1.14 |  | 2.3
128 | 18010760 | 黑玛钢活接头DN20 | 个 | 188.87 | 1.15 |  | 217.2
129 | 18010765 | 黑玛钢活接头DN25 | 个 | 324.21 | 8.75 |  | 2836.84
130 | 18010770@1 | 黑玛钢活接头DN32 | 个 | 150.49 | 12.25 |  | 1843.5
131 | 18010775@1 | 黑玛钢活接头DN40 | 个 | 27.27 | 15.19 |  | 414.23
单位工程人材机汇总表
工程名称：D-3高中男生宿舍-给排水工程 | [5 empty] | 第 5 页 共 10 页
序号 | 编码 | 名称及规格 | 单位 | 数量 | 单价 （元） |  | 合价 （元） | 备注
132 | 18010780 | 黑玛钢活接头DN50 | 个 | 3.03 | 20.77 |  | 62.93
133 | 18010785 | 黑玛钢活接头DN65 | 个 | 17.17 | 38.28 |  | 657.27
134 | 18010790 | 黑玛钢活接头DN80 | 个 | 29.29 | 53.81 |  | 1576.09
135 | 18010795 | 黑玛钢活接头DN100 | 个 | 31.31 | 90.63 |  | 2837.63
136 | 18250140@1 | 镀锌管卡子12~40×1.5 | 个 | 8 | 0.73 |  | 5.84
137 | 19000210 | 螺纹阀门DN20 | 个 | 1.6544 | 26 |  | 43.01
138 | 21150140 | 大便器排水接头 | 个 | 14.14 | 5.2 |  | 73.53
139 | 24110140@1 | 弹簧压力表Y-100 0~1.6MPa | 块 | 0.8943 | 60 |  | 53.66
140 | 24590010 | 压力表弯管DN15 | 个 | 0.8985 | 5.56 |  | 5
141 | 24590020@1 | 仪表接头 | 套 | 8 | 12.82 |  | 102.56
142 | 29170340 | 胶木线夹 | 个 | 32 | 0.4 |  | 12.8
143 | 34110010 | 水 | m3 | 141.771 | 4.58 |  | 649.31
144 | 34130090@2 | 位号牌 | 个 | 8 | 2.08 |  | 16.64
145 | 37091110 | 钢垫板1~2 | kg | 0.4 | 4.23 |  | 1.69
146 | 99450760 | 其他材料费 | 元 | 2537.9233 | 1 |  | 2537.92
147 | 01000003@2 | 型钢 | kg | 2427.8625 | 4.11 |  | 9978.51
148 | 01290008@13 | 钢板 | kg | 258.3 | 4.59 |  | 1185.6
149 | 01290110@1 | 镀锌薄钢板0.5mm | m2 | 324.36 | 18.68 |  | 6059.04
150 | 02250010@1 | 铝箔0.8mm | m2 | 324.36 | 2.45 |  | 794.68
151 | 03071061@6 | 冲洗水龙头DN15 | 个 | 14.14 | 59.58 |  | 842.46
152 | 03071151@4 | 单柄混合水嘴DN15 | 个 | 18.18 | 197.46 |  | 3589.82
153 | 03072021@24 | 普通地漏DL.75 | 个 | 122.21 | 42.35 |  | 5175.59
154 | 03073011 | 瓷制大便器用存水弯 | 个 | 14.14 | 18 |  | 254.52
155 | 03076181@1 | 角阀DN15 | 个 | 36.36 | 8 |  | 290.88
156 | 13010135@3 | 醇酸调和漆 | kg | 34.6838 | 13.58 |  | 471.01
157 | 13030795@2 | 醇酸防锈漆 | kg | 48.7885 | 13.58 |  | 662.55
158 | 15000001@2 | 柔性泡沫橡塑制品（耐火性能B1级） | m3 | 13.497 | 1120 |  | 15116.64
159 | 15000040@5 | 柔性泡沫橡塑制品（耐火性能B1级） | m3 | 15.834 | 1120 |  | 17734.08
160 | 15130030@1 | 泡沫橡塑制品（难燃B1级）50mm | m3 | 4.7053 | 1235 |  | 5811.05
161 | 17010075@12 | 焊接钢管 | kg | 408.2 | 4.14 |  | 1689.95
162 | 17010075@13 | 焊接钢管 | kg | 20.1 | 4.14 |  | 83.21
163 | 17010075@14 | 焊接钢管 | kg | 5.88 | 4.14 |  | 24.34
单位工程人材机汇总表
工程名称：D-3高中男生宿舍-给排水工程 | [5 empty] | 第 6 页 共 10 页
序号 | 编码 | 名称及规格 | 单位 | 数量 | 单价 （元） |  | 合价 （元） | 备注
164 | 17010075@15 | 焊接钢管 | kg | 5.74 | 4.14 |  | 23.76
165 | 17010075@18 | 焊接钢管 | kg | 410.76 | 4.14 |  | 1700.55
166 | 17010075@19 | 焊接钢管 | kg | 266.45 | 4.14 |  | 1103.1
167 | 17010075@20 | 焊接钢管 | kg | 215.88 | 4.14 |  | 893.74
168 | 17010100@19 | 薄壁不锈钢S304DN150 | m | 138.8956 | 279.7 |  | 38849.1
169 | 17050017 | 薄壁不锈钢S304DN50 | m | 340.6729 | 62.58 |  | 21319.31
170 | 17050017@61 | 薄壁不锈钢S304DN100 | m | 204.5361 | 150.05 |  | 30690.64
171 | 17050017@62 | 薄壁不锈钢S304DN80 | m | 162.3319 | 103.63 |  | 16822.45
172 | 17050017@63 | 薄壁不锈钢S304DN65 | m | 413.0496 | 84.89 |  | 35063.78
173 | 17050017@64 | 薄壁不锈钢S304DN40 | m | 204.6348 | 47.32 |  | 9683.32
174 | 17190005@1 | 金属软管DN15 | 条 | 36.36 | 2.91 |  | 105.81
175 | 17210115@10 | 不锈钢波纹管DN65 | 个 | 1 | 174.59 |  | 174.59
176 | 17210115@11 | 不锈钢波纹管DN50 | 个 | 1 | 138.71 |  | 138.71
177 | 17210115@13 | 不锈钢波纹管DN150 | 个 | 1 | 390.47 |  | 390.47
178 | 17210115@14 | 不锈钢波纹管DN100 | 个 | 4 | 267.91 |  | 1071.64
179 | 17250050@16 | PP-R塑料给水管DN32 | m | 82.4281 | 7.17 |  | 591.01
180 | 17250050@17 | PP-R塑料给水管DN25 | m | 98.5926 | 4.27 |  | 420.99
181 | 17250050@18 | PP-R塑料给水管DN20 | m | 275.0109 | 2.83 |  | 778.28
182 | 17250050@19 | PP-R塑料给水管DN15 | m | 1907.5806 | 2.27 |  | 4330.21
183 | 17250050@22 | PP-R塑料给水管DN40 | m | 21.8745 | 12.76 |  | 279.12
184 | 17250050@23 | PP-R塑料给水管DN50 | m | 1.9609 | 19.9 |  | 39.02
185 | 17250370@1 | PVC-u排水管DN150 | m | 600.495 | 32.77 |  | 19678.22
186 | 17250370@16 | PVC-u排水管DN50 | m | 1564.3901 | 5.5 |  | 8604.15
187 | 17250370@21 | PVC-u雨水管DN100 | m | 452.675 | 24.51 |  | 11095.06
188 | 17250370@27 | PVC-u排水管DN75 | m | 271.5678 | 9.02 |  | 2449.54
189 | 17250370@5 | PVC-u排水管DN100 | m | 53.77 | 17.67 |  | 950.12
190 | 18030529@1 | 螺纹管件DN15 | 个 | 36.36 | 4.42 |  | 160.71
191 | 18030529@2 | 螺纹管件DN15 | 个 | 28.28 | 4.42 |  | 125
192 | 18031455@22 | 给水室内钢管沟槽管件DN150 | 个 | 26.6998 | 186 |  | 4966.16
193 | 18050240 | 给水室内不锈钢管卡压管件DN100 | 个 | 86.0005 | 254.98 |  | 21928.41
194 | 18050240@41 | 给水室内不锈钢管卡压管件DN80 | 个 | 76.1496 | 154.53 |  | 11767.4
195 | 18050240@42 | 给水室内不锈钢管卡压管件DN65 | 个 | 220.1257 | 90.07 |  | 19826.72
单位工程人材机汇总表
工程名称：D-3高中男生宿舍-给排水工程 | [5 empty] | 第 7 页 共 10 页
序号 | 编码 | 名称及规格 | 单位 | 数量 | 单价 （元） |  | 合价 （元） | 备注
196 | 18050240@43 | 给水室内不锈钢管卡压管件DN40 | 个 | 154.8142 | 50.41 |  | 7804.18
197 | 18050240@44 | 给水室内不锈钢管卡压管件DN50 | 个 | 218.4863 | 70.24 |  | 15346.48
198 | 18090060@11 | PVC-u排水管管件DN50 | 个 | 1066.6296 | 2.05 |  | 2186.59
199 | 18090060@13 | PVC-u雨水管管件DN100 | 个 | 550.834 | 13.12 |  | 7226.94
200 | 18090060@17 | PVC-u排水管管件DN75 | 个 | 245.2424 | 4.74 |  | 1162.45
201 | 18090060@4 | PVC-u排水管管件DN100 | 个 | 65.4296 | 13.12 |  | 858.44
202 | 18090060@5 | PVC-u排水管管件DN150 | 个 | 376.0995 | 22.3 |  | 8387.02
203 | 18090980@11 | 室内塑料给水管电熔管件DN50 | 个 | 1.4321 | 6.5 |  | 9.31
204 | 18090980@12 | 室内塑料给水管电熔管件DN32 | 个 | 87.7016 | 4.3 |  | 377.12
205 | 18090980@13 | 室内塑料给水管电熔管件DN25 | 个 | 118.8741 | 3.2 |  | 380.4
206 | 18090980@14 | 室内塑料给水管电熔管件DN20 | 个 | 411.4336 | 2.6 |  | 1069.73
207 | 18090980@15 | 室内塑料给水管电熔管件DN15 | 个 | 2853.8608 | 2 |  | 5707.72
208 | 18090980@18 | 室内塑料给水管电熔管件DN40 | 个 | 19.0971 | 5.2 |  | 99.3
209 | 18190001@18 | Y型过滤器DN80 | 个 | 6 | 348.08 |  | 2088.48
210 | 18190001@20 | Y型过滤器DN32 | 个 | 2.02 | 89.83 |  | 181.46
211 | 18210180@8 | 可曲挠橡胶接头DN80 | 个 | 6 | 163 |  | 978
212 | 18210240@1 | 不锈钢波纹管DN32 | 个 | 2 | 89 |  | 178
213 | 18310440@19 | 卡箍连接件(含胶圈)DN150 | 套 | 69.6466 | 20 |  | 1392.93
214 | 19000001@100 | 铜截止阀DN100 | 个 | 9.09 | 1326.85 |  | 12061.07
215 | 19000001@102 | 真空破坏器DN20 | 个 | 1.01 | 92.92 |  | 93.85
216 | 19000001@103 | 铜截止阀DN15 | 个 | 2.02 | 53.26 |  | 107.59
217 | 19000001@106 | 闸阀DN50 | 个 | 3.03 | 203 |  | 615.09
218 | 19000001@108 | 闸阀DN65 | 个 | 8.08 | 328 |  | 2650.24
219 | 19000001@109 | 铜截止阀DN80 | 个 | 3.03 | 652 |  | 1975.56
220 | 19000001@111 | 自带过滤器可调式减压阀DN32 | 个 | 55.55 | 417.82 |  | 23209.9
221 | 19000001@112 | 闸阀DN80 | 个 | 26.26 | 510.36 |  | 13402.05
单位工程人材机汇总表
工程名称：D-3高中男生宿舍-给排水工程 | [5 empty] | 第 8 页 共 10 页
序号 | 编码 | 名称及规格 | 单位 | 数量 | 单价 （元） |  | 合价 （元） | 备注
222 | 19000001@70 | 铜截止阀DN32 | 个 | 87.87 | 140.5 |  | 12345.74
223 | 19000001@74 | 自带过滤器可调式减压阀DN25 | 个 | 57.57 | 252.12 |  | 14514.55
224 | 19000001@86 | 铜截止阀DN20 | 个 | 182.81 | 57.65 |  | 10539
225 | 19000001@88 | 自带过滤器可调式减压阀DN20 | 个 | 5.05 | 122 |  | 616.1
226 | 19000001@90 | 同心异径管DN32 | 个 | 2.02 | 18 |  | 36.36
227 | 19000001@92 | 铜截止阀DN25 | 个 | 266.64 | 91.38 |  | 24365.56
228 | 19000001@93 | 闸阀DN32 | 个 | 3.03 | 82 |  | 248.46
229 | 19000001@94 | 闸阀DN40 | 个 | 22.22 | 95 |  | 2110.9
230 | 19000001@98 | 闸阀DN100 | 个 | 12.12 | 752.65 |  | 9122.12
231 | 19000001@99 | 闸阀DN65 | 个 | 9.09 | 328 |  | 2981.52
232 | 19000020@100 | 止回阀DN50 | 个 | 2 | 497.13 |  | 994.26
233 | 19000020@101 | 电磁阀DN80 | 个 | 9 | 976.46 |  | 8788.14
234 | 19000020@102 | 管道倒流防止器DN100 | 个 | 1 | 3908.09 |  | 3908.09
235 | 19000020@85 | 止回阀DN80，不锈钢材质 | 个 | 6 | 1592.92 |  | 9557.52
236 | 19000020@96 | 闸阀DN150 | 个 | 1 | 1025.29 |  | 1025.29
237 | 20010360 | 碳钢平焊法兰DN80 | 副 | 9 | 51.84 |  | 466.56
238 | 20010360@40 | 碳钢平焊法兰DN65 | 副 | 3 | 42.64 |  | 127.92
239 | 20010360@44 | 碳钢平焊法兰DN150 | 副 | 1 | 85.6 |  | 85.6
240 | 20010360@45 | 碳钢平焊法兰DN80 | 副 | 18 | 51.84 |  | 933.12
241 | 20010360@48 | 碳钢平焊法兰DN100 | 副 | 4 | 64 |  | 256
242 | 20010360@49 | 碳钢平焊法兰DN50 | 副 | 1 | 33.44 |  | 33.44
243 | 20010360@52 | 碳钢平焊法兰DN150 | 副 | 1 | 85.6 |  | 85.6
244 | 20010360@54 | 碳钢平焊法兰DN80 | 副 | 8 | 51.84 |  | 414.72
245 | 20010360@55 | 碳钢平焊法兰DN50 | 副 | 2 | 33.44 |  | 66.88
246 | 20010360@56 | 碳钢平焊法兰DN100 | 副 | 1 | 64 |  | 64
247 | 21050010@1 | 双管成品淋浴器 | 套 | 14 | 358.17 |  | 5014.38
248 | 21090001@4 | 洗脸盆 | 套 | 3.03 | 223.39 |  | 676.87
249 | 21090001@5 | 无障碍洗脸盆 | 套 | 15.15 | 223.39 |  | 3384.36
250 | 21090005@1 | 洗脸盆排水附件 | 套 | 18.18 | 23.8 |  | 432.68
251 | 21150001 | 瓷蹲式大便器 | 个 | 14.14 | 202.11 |  | 2857.84
252 | 21150120 | 防污器DN32 | 个 | 14.14 | 25 |  | 353.5
253 | 21150130 | 冲洗器DN32 | 个 | 14.14 | 54 |  | 763.56
单位工程人材机汇总表
工程名称：D-3高中男生宿舍-给排水工程 | [5 empty] | 第 9 页 共 10 页
序号 | 编码 | 名称及规格 | 单位 | 数量 | 单价 （元） |  | 合价 （元） | 备注
254 | 21310100@1 | 洗脸盆托架 | 副 | 18.18 | 51.89 |  | 943.36
255 | 22210020@1 | 膨胀罐容积:2000L,运行重量3T | 台 | 2 | 12389.38 |  | 24778.76
256 | 22570040@1 | 减振器 | 个 | 32 | 55 |  | 1760
257 | 24110180@2 | 压力表0-1.6Mpa | 台 | 8 | 60 |  | 480
258 | 33110030@2 | 辅助电加热水箱电加热功率:24kW；水箱容积:455L；净重:168kg 运行重量:623kg；额定工作压力:1.1MPa；防水等级:IPX4；外形尺寸:φ712×848×1712 | 台 | 3 | 10619.47 |  | 31858.41
259 | 33110030@3 | 304不锈钢承压储热水箱水箱容积:10T；净重:3T；运行质量:13T；额定工作压力:0.6MPa；外形尺寸:φ1800×L4440 | 台 | 3 | 65000 |  | 195000
260 | 50050045@1 | 直热式热泵主机性能参数：热泵额定制热量:42kW，热泵额定输入功率:9.13kW，热泵最大输入功率:13.7kW，COP:4.6 一级能效，运行噪音:59.5dB，制冷剂:R410A，防水等级:IPX5，运行重量:302kg，水系统最高承压:1.1MPa，适用环境温度:-10~48℃，机组外形尺寸:1020×846×1840mm | 组 | 8 | 21769.91 |  | 174159.28
261 | 51050001@16 | 热泵循环泵（含控制箱）Q=12T/h,H=20m.N=2.2kW | 台 | 4 | 2300.88 |  | 9203.52
262 | 51050001@18 | 热泵循环泵（含控制箱）Q=8T/h,H=20m.N=1.5kW | 台 | 4 | 2300.88 |  | 9203.52
263 | 53090040@1 | 紫外线光催化二氧化钛（AOT）消毒装置处理量45m3,运行重量40kg,700*400*200 | 台 | 1 | 45000 |  | 45000
264 | 55270040 | 延时自闭冲洗阀DN25 | 个 | 14.14 | 185 |  | 2615.9
265 | 80010640@2 | 预拌水泥砂浆1:2.5 | m3 | 1.2255
266 | 00010003 | 机上人工 | 工日 | 14.7878 | 252.54 |  | 3734.51
267 | 00010003@2 | 机上人工 | 工日 | 1.8496 | 252.54 |  | 467.1
268 | 00010003@3 | 机上人工 | 工日 | 4.5951 | 252.54 |  | 1160.45
269 | 99450630 | 折旧费 | 元 | 2933.6102 | 1 |  | 2933.61
单位工程人材机汇总表
工程名称：D-3高中男生宿舍-给排水工程 | [5 empty] | 第 10 页 共 10 页
序号 | 编码 | 名称及规格 | 单位 | 数量 | 单价 （元） |  | 合价 （元） | 备注
270 | 99450640 | 检修费 | 元 | 672.1015 | 1 |  | 672.1
271 | 99450650 | 维护费 | 元 | 1562.4745 | 1 |  | 1562.47
272 | 99450660 | 安拆费 | 元 | 2100.0628 | 1 |  | 2100.06
273 | 99450670@1 | 汽油(机械用)国Ⅲ93# | kg | 5.096 | 9.89 |  | 50.4
274 | 99450680@1 | 柴油(机械用)0# | kg | 195.3401 | 8.38 |  | 1636.95
275 | 99450680@3 | 柴油(机械用)0# | kg | 33.1541 | 8.38 |  | 277.83
276 | 99450700 | 电(机械用) | kw·h | 3744.9844 | 0.77 |  | 2883.64
277 | 99450700@2 | 电(机械用) | kw·h | 351.0475 | 0.77 |  | 270.31
278 | 99450700@3 | 电(机械用) | kw·h | 7899.5506 | 0.77 |  | 6082.65
279 | 99450700@4 | 电(机械用) | kW·h | 225.1364 | 0.77 |  | 173.36
280 | 99451300 | 校验费 | 元 | 1.4157 | 1 |  | 1.42
|  | 合计 |  |  |  |  | 1422194.24