## 表-04 单位工程招标控制价汇总表
单位工程招标控制价汇总表
工程名称：高中教学楼及综合楼-土建结构工程 |  |  | 标段： | 第 1 页 共 1 页
序号 | 汇总内容 | 金额:(元) |  |  | 其中：暂估价(元)
1 | 分部分项合计 | 22912034.04
1.1 | A.4砌筑工程 | 2217191.75
1.2 | A.5混凝土及钢筋混凝土工程 | 12116884.05
1.3 | A.6金属结构工程 | 63836.00
1.4 | A.8门窗工程 | 2786155.61
1.5 | A.9屋面及防水工程 | 3417997.43
1.6 | A.10保温、隔热、防腐工程 | 435095.54
1.7 | A.11楼地面装饰工程 | 1701935.97
1.8 | G.2其他装饰工程 | 172937.69
2 | 措施合计 | 8847699.63
2.1 | 绿色施工安全防护措施费 | 2882816.69
2.2 | 其他措施费 | 5964882.94
3 | 其他项目 | 2585942.57 |  |  | －
3.1 | 暂列金额 | 2291203.40
3.2 | 暂估价
3.3 | 计日工
3.4 | 总承包服务费
3.5 | 预算包干费 | 294739.17
3.6 | 工程优质费
3.7 | 概算幅度差
3.8 | 索赔费用
3.9 | 现场签证费用
3.10 | 其他费用
4 | 税前工程造价 | 34345676.24
5 | 增值税销项税额 | 3091110.86 |  |  | －
6 | 总造价 | 37436787.10
7 | 人工费 | 7512322.94
招标控制价合计=1+2+3+5 |  | 37,436,787.10 |  |  | 0.00
注：本表适用于单位工程招标控制价或投标报价的汇总，如无单位工程划分，单项工程也使用本表汇总
表—04

## 表-08 分部分项工程和单价措施项目清单与计价表
分部分项工程和单价措施项目清单与计价表
工程名称：高中教学楼及综合楼-土建结构工程 |  |  |  | 标段： |  |  |  | 第 1 页 共 31 页
序号 | 项目编码 | 项目名称 | 项目特征描述 |  | 计量单位 | 工程量 | 金额（元）
[7 empty] | 综合单价 |  | 综合合价 | 其中
暂估价
| A.4 | 砌筑工程 | [6 empty] | 2217191.75
1 | 010401003011 | 实心砖墙 | 1.部位:卫生间墙体 2.砖品种:灰砂砖MU10 3.墙体厚度:100mm 4.砂浆强度等级：M5.0水泥砂浆砌筑 5.综合考虑超高降效工增加费 6.其他:具体做法及施工详见设计图纸和规范要求 |  | m3 | 64.32 | 639.37 |  | 41124.28
2 | 010401003012 | 实心砖墙 | 1.部位:卫生间墙体 2.砖品种:灰砂砖MU10 3.墙体厚度:200mm 4.砂浆强度等级：M5.0水泥砂浆砌筑 5.综合考虑超高降效工增加费 6.其他:具体做法及施工详见设计图纸和规范要求 |  | m3 | 108.32 | 619.64 |  | 67119.4
3 | 010401003013 | 实心砖墙 | 1.部位:外墙 2.砖品种:灰砂砖MU10 3.墙体厚度:200mm 4.砂浆强度等级：M5.0水泥砂浆砌筑 5.综合考虑超高降效增加费 6.其他:具体做法及施工详见设计图纸和规范要求 |  | m3 | 417.8 | 638.89 |  | 266928.24
4 | 010401003014 | 实心砖墙 | 1.部位:外墙 2.砖品种:灰砂砖MU10 3.墙体厚度:100mm 4.砂浆强度等级：M5.0水泥砂浆砌筑 5.综合考虑超高降效增加费 6.其他:具体做法及施工详见设计图纸和规范要求 |  | m3 | 119.34 | 660.48 |  | 78821.68
5 | 010402001026 | 砌块墙 | 1.墙体类型:外墙200厚 2.砌块品种、规格、强度等级:蒸压加气混凝土砌块A5.0 3.砂浆强度等级:专用砂浆M5.0 4.综合考虑超高降效增加费 5.其他:具体做法及施工详见设计图纸和规范要求 |  | m3 | 1991.29 | 582.78 |  | 1160483.99
本页小计 | [8 empty] | 1614477.59
注：为计取规费等的使用，可在表中增设其中：“定额人工费”。
表—08
分部分项工程和单价措施项目清单与计价表
工程名称：高中教学楼及综合楼-土建结构工程 |  |  |  | 标段： |  |  |  | 第 2 页 共 31 页
序号 | 项目编码 | 项目名称 | 项目特征描述 |  | 计量单位 | 工程量 | 金额（元）
[7 empty] | 综合单价 |  | 综合合价 | 其中
暂估价
6 | 010402001027 | 砌块墙 | 1.墙体类型:外墙100厚 2.砌块品种、规格、强度等级:蒸压加气混凝土砌块A5.0 3.砂浆强度等级:专用砂浆M5.0 4.综合考虑超高降效增加费 5.其他:具体做法及施工详见设计图纸和规范要求 |  | m3 | 73.6 | 435.99 |  | 32088.86
7 | 010402001028 | 砌块墙 | 1.墙体类型:外墙300厚 2.砌块品种、规格、强度等级:蒸压加气混凝土砌块A5.0 3.砂浆强度等级:专用砂浆M5.0 4.综合考虑超高降效增加费 5.其他:具体做法及施工详见设计图纸和规范要求 |  | m3 | 24.92 | 564.72 |  | 14072.82
8 | 010401005002 | 空心砖墙 | 1.部位:艺术空心砖墙 2.砖品种:空心砖 3.墙体厚度:200mm 4.砂浆强度等级：M5.0水泥砂浆砌筑 5.综合考虑超高降效增加费 6.其他:具体做法及施工详见设计图纸和规范要求 |  | m3 | 11.34 | 673.4 |  | 7636.36
9 | 010402001029 | 砌块墙 | 1.墙体类型:内墙200厚 2.砌块品种、规格、强度等级:蒸压加气混凝土砌块A5.0 3.砂浆强度等级:专用砂浆M5.0 4.综合考虑超高降效增加费 5.其他:具体做法及施工详见设计图纸和规范要求 |  | m3 | 636.47 | 569.04 |  | 362176.89
10 | 010402001030 | 砌块墙 | 1.墙体类型:内墙100厚 2.砌块品种、规格、强度等级:蒸压加气混凝土砌块A5.0 3.砂浆强度等级:专用砂浆M5.0 4.综合考虑超高降效增加费 5.其他:具体做法及施工详见设计图纸和规范要求 |  | m3 | 32.23 | 595.18 |  | 19182.65
本页小计 | [8 empty] | 435157.58
注：为计取规费等的使用，可在表中增设其中：“定额人工费”。
表—08
分部分项工程和单价措施项目清单与计价表
工程名称：高中教学楼及综合楼-土建结构工程 |  |  |  | 标段： |  |  |  | 第 3 页 共 31 页
序号 | 项目编码 | 项目名称 | 项目特征描述 |  | 计量单位 | 工程量 | 金额（元）
[7 empty] | 综合单价 |  | 综合合价 | 其中
暂估价
11 | 010401012015 | 砖砌台阶 | 1.墙体类型：台阶 2.砌块品种、规格、强度等级：蒸压灰砂砖MU10 3.砂浆强度等级：M5.0砌筑砂浆 4.综合考虑超高降效增加费 5.其他:具体做法及施工详见设计图纸和规范要求 |  | m2 | 44.37 | 176.28 |  | 7821.54
12 | 010401012016 | 零星砌砖 | 1.部位:讲台零星砌筑、柜子隔墙 2.砌块品种、规格、强度等级:蒸压加气混凝土砌块A5.0 3.砂浆强度等级:专用砂浆M5.0 4.综合考虑超高施工增加费 5.其他:具体做法及施工详见设计图纸和规范要求 |  | m3 | 27.12 | 807.15 |  | 21889.91
13 | 010401012017 | 零星砌砖 | 1.部位:小便槽背部 2.砌块品种、规格、强度等级:灰砂砖MU10 3.砂浆强度等级:专用砂浆M5.0 4.综合考虑超高降效增加费 5.其他:具体做法及施工详见设计图纸和规范要求 |  | m | 16.28 | 305.73 |  | 4977.28
14 | 010401012018 | 零星砌砖 | 1.部位:水厕(蹲位) 2.砌块品种、规格、强度等级:灰砂砖MU10 3.砂浆强度等级:专用砂浆M5.0 4.综合考虑超高降效增加费 5.其他:具体做法及施工详见设计图纸和规范要求 |  | 个 | 215 | 617.99 |  | 132867.85
| A.5 | 混凝土及钢筋混凝土工程 | [6 empty] | 12116884.05
|  | 地下部分 | [6 empty] | 2077055.05
本页小计 | [8 empty] | 167556.58
注：为计取规费等的使用，可在表中增设其中：“定额人工费”。
表—08
分部分项工程和单价措施项目清单与计价表
工程名称：高中教学楼及综合楼-土建结构工程 |  |  |  | 标段： |  |  |  | 第 4 页 共 31 页
序号 | 项目编码 | 项目名称 | 项目特征描述 |  | 计量单位 | 工程量 | 金额（元）
[7 empty] | 综合单价 |  | 综合合价 | 其中
暂估价
15 | 010404001007 | 垫层 | 1.混凝土强度等级:商品砼C20 2.综合考虑混凝土运输、泵送费用 3.其他:具体做法及施工详见设计图纸和规范要求 |  | m3 | 629.72 | 646.64 |  | 407202.14
16 | 010504001011 | 集水井、电梯基坑 | 1.混凝土强度等级:商品砼C35P8 2.综合考虑混凝土运输、泵送费用 3.其他:具体做法及施工详见设计图纸和规范要求 |  | m3 | 5.18 | 737.2 |  | 3818.7
17 | 010501005006 | 桩承台基础（独立承台） | 1.混凝土强度等级:商品砼C35P8 2.综合考虑混凝土运输、泵送费用 3.其他:具体做法及施工详见设计图纸和规范要求 |  | m3 | 121.79 | 701.04 |  | 85379.66
18 | 010502001018 | 矩形柱 | 1.混凝土强度等级:商品砼C45 2.综合考虑混凝土运输、泵送费用 3.其他:具体做法及施工详见设计图纸和规范要求 |  | m3 | 134.44 | 851.85 |  | 114522.71
19 | 010503001005 | 基础梁 | 1.混凝土强度等级:C35商品混凝土 2.综合考虑混凝土运输、泵送费用 3..其他:具体做法及施工详见设计图纸和规范要求 |  | m3 | 276.44 | 670.68 |  | 185402.78
20 | 010508001017 | 基础梁后浇带 | 1.混凝土强度等级:微膨胀砼C40 2.综合考虑混凝土运输、泵送费用 3.其他:具体做法及施工详见设计图纸和规范要求 |  | m3 | 1.21 | 859.54 |  | 1040.04
21 | 010508001018 | 基础板后浇带 | 1.混凝土强度等级:微膨胀砼C25 2.综合考虑混凝土运输、泵送费用 3.其他:具体做法及施工详见设计图纸和规范要求 |  | m3 | 3.39 | 797.44 |  | 2703.32
本页小计 | [8 empty] | 800069.35
注：为计取规费等的使用，可在表中增设其中：“定额人工费”。
表—08
分部分项工程和单价措施项目清单与计价表
工程名称：高中教学楼及综合楼-土建结构工程 |  |  |  | 标段： |  |  |  | 第 5 页 共 31 页
序号 | 项目编码 | 项目名称 | 项目特征描述 |  | 计量单位 | 工程量 | 金额（元）
[7 empty] | 综合单价 |  | 综合合价 | 其中
暂估价
22 | 010401013004 | 室内地坪 | 1.面层种类、厚度:100厚 2.砂浆强度等级:C20商品砼 3.其他:具体做法及施工详见设计图纸和规范要求 |  | m2 | 4848.5 | 68.88 |  | 333964.68
23 | 010515001075 | 现浇构件钢筋 | 1.钢筋种类、规格:HRB400直径10内 2.除设计（包括规范规定）标明的搭接外，其他施工搭接在综合单价中综合考虑 3.其他:具体做法及施工详见设计图纸和规范要求 |  | t | 24.957 | 5350.12 |  | 133522.94
24 | 010515001076 | 现浇构件钢筋 | 1.钢筋种类、规格:HRB400直径25内 2.除设计（包括规范规定）标明的搭接外，其他施工搭接在综合单价中综合考虑 3.其他:具体做法及施工详见设计图纸和规范要求 |  | t | 66.926 | 4941.12 |  | 330689.4
25 | 010515001077 | 现浇构件钢筋 | 1.钢筋种类、规格:HRB400直径25外 2.除设计（包括规范规定）标明的搭接外，其他施工搭接在综合单价中综合考虑 3.其他:具体做法及施工详见设计图纸和规范要求 |  | t | 0.311 | 4981.94 |  | 1549.38
26 | 010515001078 | 现浇构件钢筋 | 1.钢筋种类、规格:HRB400（带E）直径25内 2.除设计（包括规范规定）标明的搭接外，其他施工搭接在综合单价中综合考虑 3.其他:具体做法及施工详见设计图纸和规范要求 |  | t | 12.451 | 5064.73 |  | 63060.95
27 | 010515001079 | 现浇构件钢筋 | 1.钢筋种类、规格:HPB300直径10内箍筋 2.除设计（包括规范规定）标明的搭接外，其他施工搭接在综合单价中综合考虑 3.其他:具体做法及施工详见设计图纸和规范要求 |  | t | 1.025 | 6379.71 |  | 6539.2
本页小计 | [8 empty] | 869326.55
注：为计取规费等的使用，可在表中增设其中：“定额人工费”。
表—08
分部分项工程和单价措施项目清单与计价表
工程名称：高中教学楼及综合楼-土建结构工程 |  |  |  | 标段： |  |  |  | 第 6 页 共 31 页
序号 | 项目编码 | 项目名称 | 项目特征描述 |  | 计量单位 | 工程量 | 金额（元）
[7 empty] | 综合单价 |  | 综合合价 | 其中
暂估价
28 | 010515001080 | 现浇构件钢筋 | 1.钢筋种类、规格:HRB400直径10内箍筋 2.除设计（包括规范规定）标明的搭接外，其他施工搭接在综合单价中综合考虑 3.其他:具体做法及施工详见设计图纸和规范要求 |  | t | 53.064 | 6690.15 |  | 355006.12
29 | 010515001081 | 现浇构件钢筋 | 1.钢筋种类、规格:HRB400直径10外箍筋 2.除设计（包括规范规定）标明的搭接外，其他施工搭接在综合单价中综合考虑 3.其他:具体做法及施工详见设计图纸和规范要求 |  | t | 8.889 | 5371.46 |  | 47746.91
30 | 010902008007 | 钢板止水带 | 1.止水带材料种类:-2×300止水钢板，Q235B 2.部位:底板 3.其他:具体做法及施工详见设计图纸和规范要求 |  | m | 68.55 | 71.57 |  | 4906.12
|  | 地上部分 | [6 empty] | 10039829.00
31 | 010502001019 | 矩形柱 | 1.混凝土强度等级:商品砼C45 2.综合考虑混凝土运输、泵送费用 3.综合考虑超高降效增加费 4.其他:具体做法及施工详见设计图纸和规范要求 |  | m3 | 382.31 | 854.41 |  | 326649.49
32 | 010502001020 | 矩形柱 | 1.混凝土强度等级:商品砼C40 2.综合考虑混凝土运输、泵送费用 3.综合考虑超高降效增加费 4.其他:具体做法及施工详见设计图纸和规范要求 |  | m3 | 254.58 | 832.08 |  | 211830.93
33 | 010502001021 | 矩形柱 | 1.混凝土强度等级:商品砼C35 2.综合考虑混凝土运输、泵送费用 3.综合考虑超高降效增加费 4.其他:具体做法及施工详见设计图纸和规范要求 |  | m3 | 199.97 | 805.69 |  | 161113.83
本页小计 | [8 empty] | 1107253.4
注：为计取规费等的使用，可在表中增设其中：“定额人工费”。
表—08
分部分项工程和单价措施项目清单与计价表
工程名称：高中教学楼及综合楼-土建结构工程 |  |  |  | 标段： |  |  |  | 第 7 页 共 31 页
序号 | 项目编码 | 项目名称 | 项目特征描述 |  | 计量单位 | 工程量 | 金额（元）
[7 empty] | 综合单价 |  | 综合合价 | 其中
暂估价
34 | 010502001022 | 矩形柱 | 1.混凝土强度等级:商品砼C30 2.综合考虑混凝土运输、泵送费用 3.综合考虑超高降效增加费 4.其他:具体做法及施工详见设计图纸和规范要求 |  | m3 | 267.25 | 785.39 |  | 209895.48
35 | 010502003006 | 异形柱 | 1.混凝土强度等级:商品砼C45 2.综合考虑混凝土运输、泵送费用 3.综合考虑超高降效增加费 4.其他:具体做法及施工详见设计图纸和规范要求 |  | m3 | 37.87 | 854.41 |  | 32356.51
36 | 010502003007 | 异形柱 | 1.混凝土强度等级:商品砼C40 2.综合考虑混凝土运输、泵送费用 3.综合考虑超高降效增加费 4.其他:具体做法及施工详见设计图纸和规范要求 |  | m3 | 11.39 | 832.08 |  | 9477.39
37 | 010502003008 | 异形柱 | 1.混凝土强度等级:商品砼C35 2.综合考虑混凝土运输、泵送费用 3.综合考虑超高降效增加费 4.其他:具体做法及施工详见设计图纸和规范要求 |  | m3 | 2.26 | 805.69 |  | 1820.86
38 | 010502003009 | 异形柱 | 1.混凝土强度等级:商品砼C30 2.综合考虑混凝土运输、泵送费用 3.综合考虑超高降效增加费 4.其他:具体做法及施工详见设计图纸和规范要求 |  | m3 | 2.26 | 785.39 |  | 1774.98
39 | 010502002009 | 构造柱 | 1.混凝土强度等级:商品砼C25 2.综合考虑混凝土运输费用 3.综合考虑超高降效增加费 4.其他:具体做法及施工详见设计图纸和规范要求 |  | m3 | 304.3 | 843.38 |  | 256640.53
40 | 010504001012 | 直行墙 | 1.混凝土强度等级:商品砼C30 2.综合考虑混凝土运输、泵送费用 3.综合考虑超高降效增加费 4.其他:具体做法及施工详见设计图纸和规范要求 |  | m3 | 54.38 | 700.68 |  | 38102.98
本页小计 | [8 empty] | 550068.73
注：为计取规费等的使用，可在表中增设其中：“定额人工费”。
表—08
分部分项工程和单价措施项目清单与计价表
工程名称：高中教学楼及综合楼-土建结构工程 |  |  |  | 标段： |  |  |  | 第 8 页 共 31 页
序号 | 项目编码 | 项目名称 | 项目特征描述 |  | 计量单位 | 工程量 | 金额（元）
[7 empty] | 综合单价 |  | 综合合价 | 其中
暂估价
41 | 010504001013 | 直行墙 | 1.混凝土强度等级:商品砼C35 2.综合考虑混凝土运输、泵送费用 3.综合考虑超高降效增加费 4.其他:具体做法及施工详见设计图纸和规范要求 |  | m3 | 100.75 | 720.98 |  | 72638.74
42 | 010505001016 | 有梁板 | 1.混凝土强度等级:商品砼C35 2.综合考虑混凝土运输、泵送费用 3.综合考虑超高降效增加费 4.其他:具体做法及施工详见设计图纸和规范要求 |  | m3 | 992.39 | 690.72 |  | 685463.62
43 | 010505001017 | 有梁板 | 1.混凝土强度等级:商品砼C30 2.综合考虑混凝土运输、泵送费用 3.综合考虑超高降效增加费 4.其他:具体做法及施工详见设计图纸和规范要求 |  | m3 | 2058.75 | 670.42 |  | 1380227.18
44 | 010505001018 | 有梁板（屋面） | 1.混凝土强度等级:商品砼C30 P6 2.综合考虑混凝土运输、泵送费用 3.综合考虑超高降效增加费 4.其他:具体做法及施工详见设计图纸和规范要求 |  | m3 | 762.2 | 692.75 |  | 528014.05
45 | 010505001019 | 有梁板（屋面） | 1.混凝土强度等级:商品砼C35 P6 2.综合考虑混凝土运输、泵送费用 3.综合考虑超高降效增加费 4.其他:具体做法及施工详见设计图纸和规范要求 |  | m3 | 286.56 | 712.03 |  | 204039.32
46 | 010503004014 | 圈梁、过梁、反坎 | 1.混凝土强度等级:商品砼C25 2.综合考虑混凝土运输费用 3.综合考虑超高降效增加费 4.其他:具体做法及施工详见设计图纸和规范要求 |  | m3 | 98.88 | 731.72 |  | 72352.47
本页小计 | [8 empty] | 2942735.38
注：为计取规费等的使用，可在表中增设其中：“定额人工费”。
表—08
分部分项工程和单价措施项目清单与计价表
工程名称：高中教学楼及综合楼-土建结构工程 |  |  |  | 标段： |  |  |  | 第 9 页 共 31 页
序号 | 项目编码 | 项目名称 | 项目特征描述 |  | 计量单位 | 工程量 | 金额（元）
[7 empty] | 综合单价 |  | 综合合价 | 其中
暂估价
47 | 010503004015 | 屋面截水沟反坎 | 1.混凝土强度等级:商品砼C20 2.综合考虑混凝土运输费用 3.综合考虑超高降效增加费 4.其他:具体做法及施工详见设计图纸和规范要求 |  | m3 | 6.44 | 714.55 |  | 4601.7
48 | 010505006006 | 栏板 | 1.混凝土强度等级:商品砼C30 2.综合考虑混凝土运输、泵送费用 3.综合考虑超高降效增加费 4.其他:具体做法及施工详见设计图纸和规范要求 |  | m3 | 137.59 | 869.46 |  | 119629
49 | 010505006007 | 栏板 | 1.混凝土强度等级:商品砼C35 2.综合考虑混凝土运输、泵送费用 3.综合考虑超高降效增加费 4.其他:具体做法及施工详见设计图纸和规范要求 |  | m3 | 11.9 | 889.76 |  | 10588.14
50 | 010512001005 | 预制挑檐顶板 | 1.混凝土强度等级:C30 2.预制混凝土板 3.综合考虑超高降效增加费 4.其他:具体做法及施工详见设计图纸和规范要求 |  | m3 | 49.51 | 777.4 |  | 38489.07
51 | 010505007006 | 天沟(檐沟)、挑檐板 | 1.混凝土强度等级:商品砼C30 2.综合考虑混凝土运输、泵送费用 3.综合考虑超高降效增加费 4.其他:具体做法及施工详见设计图纸和规范要求 |  | m3 | 270.32 | 895.24 |  | 242001.28
52 | 010505007007 | 天沟(檐沟)、挑檐板 | 1.混凝土强度等级:商品砼C35 2.综合考虑混凝土运输、泵送费用 3.综合考虑超高降效增加费 4.其他:具体做法及施工详见设计图纸和规范要求 |  | m3 | 85.95 | 915.54 |  | 78690.66
53 | 010505003002 | 平板、屋面井盖板 | 1.混凝土强度等级:商品砼C25 2.综合考虑混凝土运输 3.综合考虑超高降效增加费 4.其他:具体做法及施工详见设计图纸和规范要求 |  | m3 | 4.48 | 1009.14 |  | 4520.95
本页小计 | [8 empty] | 498520.8
注：为计取规费等的使用，可在表中增设其中：“定额人工费”。
表—08
分部分项工程和单价措施项目清单与计价表
工程名称：高中教学楼及综合楼-土建结构工程 |  |  |  | 标段： |  |  |  | 第 10 页 共 31 页
序号 | 项目编码 | 项目名称 | 项目特征描述 |  | 计量单位 | 工程量 | 金额（元）
[7 empty] | 综合单价 |  | 综合合价 | 其中
暂估价
54 | 010506001007 | 直形楼梯 | 1.混凝土强度等级:商品砼C30 2.综合考虑混凝土运输、泵送费用 3.综合考虑超高降效增加费 4.其他:具体做法及施工详见设计图纸和规范要求 |  | m3 | 65.82 | 734.45 |  | 48341.5
55 | 010506001008 | 直形楼梯 | 1.混凝土强度等级:商品砼C35 2.综合考虑混凝土运输、泵送费用 3.综合考虑超高降效增加费 4.其他:具体做法及施工详见设计图纸和规范要求 |  | m3 | 58.49 | 754.75 |  | 44145.33
56 | 010507007006 | 其他构件 | 1.混凝土种类:商品砼C25 2.综合考虑超高降效增加费 3.其他:具体做法及施工详见设计图纸和规范要求 |  | m3 | 5.34 | 1009.13 |  | 5388.75
57 | 010508001019 | 梁后浇带 | 1.混凝土强度等级:微膨胀砼C40 2.综合考虑混凝土运输、泵送费用 3.综合考虑超高降效增加费 4.其他:具体做法及施工详见设计图纸和规范要求 |  | m3 | 4.29 | 875.42 |  | 3755.55
58 | 010508001020 | 梁后浇带 | 1.混凝土强度等级:微膨胀砼C35 2.综合考虑混凝土运输、泵送费用 3.综合考虑超高降效增加费 4.其他:具体做法及施工详见设计图纸和规范要求 |  | m3 | 8.2 | 848.51 |  | 6957.78
59 | 010508001021 | 板后浇带 | 1.混凝土强度等级:微膨胀砼C40 2.综合考虑混凝土运输、泵送费用 3.综合考虑超高降效增加费 4.其他:具体做法及施工详见设计图纸和规范要求 |  | m3 | 8.83 | 860.93 |  | 7602.01
本页小计 | [8 empty] | 116190.92
注：为计取规费等的使用，可在表中增设其中：“定额人工费”。
表—08
分部分项工程和单价措施项目清单与计价表
工程名称：高中教学楼及综合楼-土建结构工程 |  |  |  | 标段： |  |  |  | 第 11 页 共 31 页
序号 | 项目编码 | 项目名称 | 项目特征描述 |  | 计量单位 | 工程量 | 金额（元）
[7 empty] | 综合单价 |  | 综合合价 | 其中
暂估价
60 | 010508001022 | 板后浇带 | 1.混凝土强度等级:微膨胀砼C35 2.综合考虑混凝土运输、泵送费用 3.综合考虑超高降效增加费 4.其他:具体做法及施工详见设计图纸和规范要求 |  | m3 | 15.69 | 834.02 |  | 13085.77
61 | 010515001082 | 现浇构件钢筋 | 1.钢筋种类、规格:HRB400直径10内 2.综合考虑连接方式 3.综合考虑超高降效增加费 4.其他:具体做法及施工详见设计图纸和规范要求 |  | t | 259.98 | 5384.31 |  | 1399812.91
62 | 010515001083 | 现浇构件钢筋 | 1.钢筋种类、规格:HRB400直径25内 2.除设计（包括规范规定）标明的搭接外，其他施工搭接在综合单价中综合考虑 3.综合考虑超高降效增加费 4.其他:具体做法及施工详见设计图纸和规范要求 |  | t | 154.689 | 4980.33 |  | 770402.27
63 | 010515001084 | 现浇构件钢筋 | 1.钢筋种类、规格:HRB400（带E）直径10内 2.除设计（包括规范规定）标明的搭接外，其他施工搭接在综合单价中综合考虑 3.综合考虑超高降效增加费 4.其他:具体做法及施工详见设计图纸和规范要求 |  | t | 19.742 | 5409.21 |  | 106788.62
64 | 010515001085 | 现浇构件钢筋 | 1.钢筋种类、规格:HRB400（带E）直径25内 2.除设计（包括规范规定）标明的搭接外，其他施工搭接在综合单价中综合考虑 3.综合考虑超高降效增加费 4.其他:具体做法及施工详见设计图纸和规范要求 |  | t | 332.373 | 5078.54 |  | 1687969.58
本页小计 | [8 empty] | 3978059.15
注：为计取规费等的使用，可在表中增设其中：“定额人工费”。
表—08
分部分项工程和单价措施项目清单与计价表
工程名称：高中教学楼及综合楼-土建结构工程 |  |  |  | 标段： |  |  |  | 第 12 页 共 31 页
序号 | 项目编码 | 项目名称 | 项目特征描述 |  | 计量单位 | 工程量 | 金额（元）
[7 empty] | 综合单价 |  | 综合合价 | 其中
暂估价
65 | 010515001086 | 现浇构件钢筋 | 1.钢筋种类、规格:HRB400（带E）直径25外 2.除设计（包括规范规定）标明的搭接外，其他施工搭接在综合单价中综合考虑 3.综合考虑超高降效增加费 4.其他:具体做法及施工详见设计图纸和规范要求 |  | t | 2.382 | 5109.24 |  | 12170.21
66 | 010515001087 | 现浇构件钢筋 | 1.钢筋种类、规格:HPB300直径10内箍筋 2.除设计（包括规范规定）标明的搭接外，其他施工搭接在综合单价中综合考虑 3.综合考虑超高降效增加费 4.其他:具体做法及施工详见设计图纸和规范要求 |  | t | 7.93 | 6402.3 |  | 50770.24
67 | 010515001088 | 现浇构件钢筋 | 1.钢筋种类、规格:HRB400直径10内箍筋 2.除设计（包括规范规定）标明的搭接外，其他施工搭接在综合单价中综合考虑 3.综合考虑超高降效增加费 4.其他:具体做法及施工详见设计图纸和规范要求 |  | t | 168.539 | 6717.82 |  | 1132214.66
68 | 010515001089 | 现浇构件钢筋 | 1.钢筋种类、规格:HRB400直径10外箍筋 2.除设计（包括规范规定）标明的搭接外，其他施工搭接在综合单价中综合考虑 3.综合考虑超高降效增加费 4.其他:具体做法及施工详见设计图纸和规范要求 |  | t | 2.886 | 5384.62 |  | 15540.01
69 | 010516002009 | 预埋铁件 | 1.钢材种类、规格:按设计图示 2.综合考虑:钢材类型、规格及制安、运输、刷防护材料、油漆等 3.综合考虑超高降效增加费 4.其他:具体做法及施工详见设计图纸和规范要求 |  | t | 0.546 | 11977.92 |  | 6539.94
本页小计 | [8 empty] | 1217235.06
注：为计取规费等的使用，可在表中增设其中：“定额人工费”。
表—08
分部分项工程和单价措施项目清单与计价表
工程名称：高中教学楼及综合楼-土建结构工程 |  |  |  | 标段： |  |  |  | 第 13 页 共 31 页
序号 | 项目编码 | 项目名称 | 项目特征描述 |  | 计量单位 | 工程量 | 金额（元）
[7 empty] | 综合单价 |  | 综合合价 | 其中
暂估价
70 | 010516003012 | 机械连接 | 1.连接方式:套筒直螺纹钢筋接头 2.接头规格:φ25以内 3.综合考虑超高降效增加费 4.其他:具体做法及施工详见设计图纸和规范要求 |  | 个 | 1608 | 14.49 |  | 23299.92
71 | 010516003013 | 机械连接 | 1.连接方式:套筒直螺纹钢筋接头 2.接头规格:φ32以内 3.综合考虑超高降效增加费 4.其他:具体做法及施工详见设计图纸和规范要求 |  | 个 | 6 | 17.23 |  | 103.38
72 | 010902008008 | 钢板止水带 | 1.止水带材料种类:-2×300止水钢板，Q235B 2.部位:屋面板 3.综合考虑超高降效增加费 4.其他:具体做法及施工详见设计图纸和规范要求 |  | m | 194.85 | 71.96 |  | 14021.41
| A.6 | 金属结构工程 | [6 empty] | 63836
73 | 010606008007 | 钢梯 | 1、钢楼梯 爬式 2.综合考虑超高降效增加费 3.其他:具体做法及施工详见设计图纸和规范要求 |  | t | 0.875 | 7766.97 |  | 6796.1
74 | 010607005014 | 砌块墙钢丝网加固 | 1.材料品种、规格:镀锌钢丝网 φ0.9x10x10mm 2.位置：墙体不同材质交接处 3.综合考虑超高降效增加费 4.其他:具体做法及施工详见设计图纸和规范要求 |  | m2 | 628.95 | 16.64 |  | 10465.73
75 | 010607005015 | 砌块墙钢丝网加固 | 1、材料品种、规格:镀锌钢丝网 φ1.0x20x20mm 2、位置：楼梯间挂网 3.综合考虑超高降效增加费 4.其他:具体做法及施工详见设计图纸和规范要求 |  | m2 | 2689.04 | 17.32 |  | 46574.17
| A.8 | 门窗工程 | [6 empty] | 2786155.61
本页小计 | [8 empty] | 101260.71
注：为计取规费等的使用，可在表中增设其中：“定额人工费”。
表—08
分部分项工程和单价措施项目清单与计价表
工程名称：高中教学楼及综合楼-土建结构工程 |  |  |  | 标段： |  |  |  | 第 14 页 共 31 页
序号 | 项目编码 | 项目名称 | 项目特征描述 |  | 计量单位 | 工程量 | 金额（元）
[7 empty] | 综合单价 |  | 综合合价 | 其中
暂估价
76 | 010801002023 | 铝合金木门 | 1.门代号及洞口尺寸:平开铝合金木门（单扇） 2.门框、扇材质:90系列，壁厚2.0厚，材料选型、厚度需符合国家和设计标准 3.门窗锁等各种小五金配件及特殊五金采用不锈钢 4.综合考虑超高降效增加费 5.其他:具体做法及施工详见设计图纸和规范要求 |  | m2 | 36.25 | 1141.85 |  | 41392.06
77 | 010801002024 | 铝合金木门 | 1.门代号及洞口尺寸:平开铝合金木门（双扇） 2.门框、扇材质:90系列，壁厚2.0厚，材料选型、厚度需符合国家和设计标准 3.门窗锁等各种小五金配件及特殊五金采用不锈钢 4.综合考虑超高降效增加费 5.其他:具体做法及施工详见设计图纸和规范要求 |  | m2 | 396 | 1141.85 |  | 452172.6
78 | 010801002025 | 铝合金木门 | 1.门代号及洞口尺寸:平开铝合金木门（单扇） 2.门框、扇材质:90系列，壁厚2.2厚，材料选型、厚度需符合国家和设计标准 3.门窗锁等各种小五金配件及特殊五金采用不锈钢 4.综合考虑超高降效增加费 5.其他:具体做法及施工详见设计图纸和规范要求 |  | m2 | 23.34 | 1239.85 |  | 28938.1
79 | 010801002026 | 铝合金木门 | 1.门代号及洞口尺寸:平开铝合金木门（双扇） 2.门框、扇材质:90系列，壁厚2.0厚，材料选型、厚度需符合国家和设计标准 3.门窗锁等各种小五金配件及特殊五金采用不锈钢 4.综合考虑超高降效增加费 5.其他:具体做法及施工详见设计图纸和规范要求 |  | m2 | 285 | 1141.85 |  | 325427.25
本页小计 | [8 empty] | 847930.01
注：为计取规费等的使用，可在表中增设其中：“定额人工费”。
表—08
分部分项工程和单价措施项目清单与计价表
工程名称：高中教学楼及综合楼-土建结构工程 |  |  |  | 标段： |  |  |  | 第 15 页 共 31 页
序号 | 项目编码 | 项目名称 | 项目特征描述 |  | 计量单位 | 工程量 | 金额（元）
[7 empty] | 综合单价 |  | 综合合价 | 其中
暂估价
80 | 010802003036 | 钢质防火门 | 1.门类型:钢质甲级防火门（双扇） 2.门框、扇材质:材料选型、厚度需符合国家和设计标准 3.门窗锁、闭门器、顺位器等各种小五金配件及特殊五金采用不锈钢 4.综合考虑超高降效增加费 5.其他:具体做法及施工详见设计图纸和规范要求 |  | m2 | 29.5 | 612.01 |  | 18054.3
81 | 010802003037 | 钢质防火门 | 1.门类型:钢质丙级防火门（单扇） 2.门框、扇材质:材料选型、厚度需符合国家和设计标准 3.门窗锁、闭门器等各种小五金配件及特殊五金采用不锈钢 4.综合考虑超高降效增加费 5.其他:具体做法及施工详见设计图纸和规范要求 |  | m2 | 49.28 | 524.74 |  | 25859.19
82 | 010802001008 | 钢制隔声门带观察窗 | 1.门代号及洞口尺寸:钢制隔声门带观察窗（单扇） 2.门框、扇材质:材料选型、厚度需符合国家和设计标准 3.门窗锁等各种小五金配件及特殊五金采用不锈钢 4.综合考虑超高降效增加费 5.其他:具体做法及施工详见设计图纸和规范要求 |  | m2 | 15 | 540.18 |  | 8102.7
83 | 010807001033 | 铝合金固定窗 | 1.门类型:铝合金固定窗 2.门框、扇材质:70系列、壁厚1.8mm 3.玻璃品种、厚度:6mm钢化LOW-E+12A+6mm厚钢化中空玻璃 4.门窗锁等各种小五金配件及特殊五金采用不锈钢 5.综合考虑超高降效增加费 6.其他:具体做法及施工详见设计图纸和规范要求 |  | m2 | 1126.66 | 570.26 |  | 642489.13
本页小计 | [8 empty] | 694505.32
注：为计取规费等的使用，可在表中增设其中：“定额人工费”。
表—08
分部分项工程和单价措施项目清单与计价表
工程名称：高中教学楼及综合楼-土建结构工程 |  |  |  | 标段： |  |  |  | 第 16 页 共 31 页
序号 | 项目编码 | 项目名称 | 项目特征描述 |  | 计量单位 | 工程量 | 金额（元）
[7 empty] | 综合单价 |  | 综合合价 | 其中
暂估价
84 | 010807001034 | 铝合金上悬窗 | 1.窗类型:铝合金上悬窗 2.窗框、扇材质:70系列，壁厚1.8mm 3.玻璃品种、厚度:6mm钢化LOW-E+12A+6mm厚钢化中空玻璃 4.其他要求:含手摇开窗器，数量以设计门窗大样为准 5.门窗锁等各种小五金配件及特殊五金采用不锈钢 6.综合考虑超高降效增加费 7.其他:具体做法及施工详见设计图纸和规范要求 |  | m2 | 1343.85 | 718.19 |  | 965139.63
85 | 010807001035 | 铝合金固定窗（磨砂玻璃） | 1.窗类型:铝合金固定窗 2.窗框、扇材质:70系列，壁厚1.8mm 3.玻璃品种、厚度:6mm钢化LOW-E+12A+6mm厚钢化中空玻璃（磨砂玻璃） 4.门窗锁等各种小五金配件及特殊五金采用不锈钢 5.综合考虑超高降效增加费 6.其他:具体做法及施工详见设计图纸和规范要求 |  | m2 | 187.91 | 589.86 |  | 110840.59
86 | 010807001036 | 铝合金上悬窗（磨砂玻璃） | 1.窗类型:铝合金上悬窗 2.窗框、扇材质:70系列，壁厚1.8mm 3.玻璃品种、厚度:6mm钢化LOW-E+12A+6mm厚钢化中空玻璃（磨砂玻璃） 4.其他要求:含手摇开窗器，数量以设计门窗大样为准 5.门窗锁等各种小五金配件及特殊五金采用不锈钢 6.综合考虑超高降效增加费 7.其他:具体做法及施工详见设计图纸和规范要求 |  | m2 | 45.2 | 711.76 |  | 32171.55
本页小计 | [8 empty] | 1108151.77
注：为计取规费等的使用，可在表中增设其中：“定额人工费”。
表—08
分部分项工程和单价措施项目清单与计价表
工程名称：高中教学楼及综合楼-土建结构工程 |  |  |  | 标段： |  |  |  | 第 17 页 共 31 页
序号 | 项目编码 | 项目名称 | 项目特征描述 |  | 计量单位 | 工程量 | 金额（元）
[7 empty] | 综合单价 |  | 综合合价 | 其中
暂估价
87 | 010807003012 | 金属百页窗 | 1.门类型:铝合金防雨百页 2.门框、扇材质:60系列铝合金框、厚度1.8mm 3.门窗锁等各种小五金配件及特殊五金采用不锈钢 4.综合考虑超高降效增加费 5.其他:具体做法及施工详见设计图纸和规范要求 |  | m2 | 75.11 | 546.78 |  | 41068.65
88 | 010807003013 | 金属百页窗 | 1.门类型:铝合金防雨百页 2.门框、扇材质:50系列铝合金框、厚度1.8mm 3.门窗锁等各种小五金配件及特殊五金采用不锈钢 4.综合考虑超高降效增加费 5.其他:具体做法及施工详见设计图纸和规范要求 |  | m2 | 156.28 | 536.98 |  | 83919.23
89 | 010607004006 | 金属防护网 | 1.材料品种、规格:金属防护网 2.边框及立柱型钢品种、规格:综合考虑 3.综合考虑超高降效增加费 4.其他:具体做法及施工详见设计图纸和规范要求 |  | m2 | 62.28 | 73.26 |  | 4562.63
90 | 010802003038 | 防虫网、防护罩 | 1.防虫网、防护罩 2.综合考虑超高降效增加费 3.其他:具体做法及施工详见设计图纸和规范要求 |  | m2 | 150.45 | 40 |  | 6018
| A.9 | 屋面及防水工程 | [6 empty] | 3417997.43
本页小计 | [8 empty] | 135568.51
注：为计取规费等的使用，可在表中增设其中：“定额人工费”。
表—08
分部分项工程和单价措施项目清单与计价表
工程名称：高中教学楼及综合楼-土建结构工程 |  |  |  | 标段： |  |  |  | 第 18 页 共 31 页
序号 | 项目编码 | 项目名称 | 项目特征描述 |  | 计量单位 | 工程量 | 金额（元）
[7 empty] | 综合单价 |  | 综合合价 | 其中
暂估价
91 | 010902001012 | 屋面卷材防水 | 1.卷材品种、规格、厚度:1.5厚单面自粘聚合物改性沥青防水卷材(聚酯胎) 2.防水层数:1道 3.防水层做法:遇墙上反高出屋面建筑完成阴角位置作R=100的圆弧处理面不少于400，遇反梁上反至梁面不少于50，（或完全包裹反梁），端部用密封膏封口 4.类别:屋-1上人屋面、屋-1不上人、屋面-2、屋-3A/3B 5.综合考虑超高降效增加费 6.其他:具体做法及施工详见设计图纸和规范要求 |  | m2 | 9783.91 | 45.39 |  | 444091.67
92 | 010902001013 | 屋面卷材防水 | 1.卷材品种、规格、厚度:3.0厚SBS改性沥青防水卷材 2.防水层数:1道 3.防水层做法:遇墙上反高出屋面建筑完成阴角位置作R=100的圆弧处理面不少于400，遇反梁上反至梁面不少于50，（或完全包裹反梁），端部用密封膏封口 4.类别:屋-1上人屋面、屋-1不上人、屋面-2、屋-3A/3B 5.综合考虑超高降效增加费 6.其他:具体做法及施工详见设计图纸和规范要求 |  | m2 | 9783.91 | 55.09 |  | 538995.6
93 | 010902002009 | 屋面涂膜防水 | 1.防水膜品种:非固化橡胶沥青防水涂料 2.涂膜厚度、遍数:2.5厚 3.增强材料种类:遇墙上反高出楼面建筑完成面不少于400,遇反梁上反至梁面不少于50（或完全包裹反梁），端部用密封膏封口 4.类别:屋-1上人屋面、屋-1不上人屋面、屋-3A/3B 5.综合考虑超高降效增加费 6.其他:具体做法及施工详见设计图纸和规范要求 |  | m2 | 9783.91 | 49.56 |  | 484890.58
本页小计 | [8 empty] | 1467977.85
注：为计取规费等的使用，可在表中增设其中：“定额人工费”。
表—08
分部分项工程和单价措施项目清单与计价表
工程名称：高中教学楼及综合楼-土建结构工程 |  |  |  | 标段： |  |  |  | 第 19 页 共 31 页
序号 | 项目编码 | 项目名称 | 项目特征描述 |  | 计量单位 | 工程量 | 金额（元）
[7 empty] | 综合单价 |  | 综合合价 | 其中
暂估价
94 | 010902002010 | 屋面涂膜防水 | 1.防水膜品种:聚合物水泥防水涂料(1型）+50g无纺布 2.涂膜厚度、遍数:2.0厚 3.类别:屋-6 4.综合考虑超高降效增加费 5.其他:具体做法及施工详见设计图纸和规范要求 |  | m2 | 34.72 | 61.82 |  | 2146.39
95 | 010903003016 | 墙面砂浆防水(防潮) | 1.砂浆厚度、配合比:5mm聚合物防水砂浆防水层 2.类别:外墙面、内墙-5a 3.综合考虑超高降效增加费 4.其他:具体做法及施工详见设计图纸和规范要求 |  | m2 | 24440.19 | 28.52 |  | 697034.22
96 | 010903003017 | 墙面砂浆防水(防潮) | 1.防水层做法:15厚掺外加剂DWP水泥防水砂浆找平,分两遍成活,底层抹灰应压实搓毛 2.类别:内墙-5a、内墙-2c 3.综合考虑超高降效增加费 4.其他:具体做法及施工详见设计图纸和规范要求 |  | m2 | 6687.9 | 19.89 |  | 133022.33
97 | 010904002017 | 楼(地)面涂膜防水 | 1.防水膜品种:聚合物水泥防水涂料 2.涂膜厚度、遍数:2厚 3.反边高度:遇墙上反沿墙面高出楼地面最终完成面300（或到凸出物顶） 4.类别:楼（地）-6b、楼（地）-3c、楼-2a、楼（地）-3d、楼（地）-6d、楼（地）-6e、地-1、楼-02 5.综合考虑超高降效增加费 6.其他:具体做法及施工详见设计图纸和规范要求 |  | m2 | 8619.21 | 55.76 |  | 480607.15
本页小计 | [8 empty] | 1312810.09
注：为计取规费等的使用，可在表中增设其中：“定额人工费”。
表—08
分部分项工程和单价措施项目清单与计价表
工程名称：高中教学楼及综合楼-土建结构工程 |  |  |  | 标段： |  |  |  | 第 20 页 共 31 页
序号 | 项目编码 | 项目名称 | 项目特征描述 |  | 计量单位 | 工程量 | 金额（元）
[7 empty] | 综合单价 |  | 综合合价 | 其中
暂估价
98 | 010904002018 | 楼(地)面涂膜防水 | 1.防水膜品种:双组份聚氨酯防水涂料 2.涂膜厚度、遍数:1.5厚 3.增强材料种类:内衬耐碱玻纤网格布 4.反边高度:四周上翻,遇墙上反沿顺高出楼地面最终完成面300 5.类别:楼(地）-3c、楼(地）-3d 6.综合考虑超高降效增加费 7.其他:具体做法及施工详见设计图纸和规范要求 |  | m2 | 1143.47 | 45.28 |  | 51776.32
99 | 011407002043 | 天棚防水涂料 | 1.喷刷涂料部位:天棚面 2.涂料品种、喷刷遍数:1.5厚聚合物水泥防水涂料 3.顶-2a、2b 4.综合考虑超高降效增加费 5.其他:具体做法及施工详见设计图纸和规范要求 |  | m2 | 10616.43 | 41.99 |  | 445783.9
100 | 010903002021 | 基础防水 | 1.部位：基础梁、承台、±0.00以下柱 2.防水膜品种：聚合物水泥浆两遍 3..其他:具体做法及施工详见设计图纸和规范要求 |  | m2 | 3423.41 | 34.03 |  | 116498.64
101 | 010903001005 | 墙面卷材防水（集水井、电梯基坑) | 1.部位:地防2 2.卷材品种、规格、厚度:1.2厚自粘橡胶防水卷材 3.防水层做法:单面粘 4.综合考虑防水附加层 5.其他:具体做法及施工详见设计图纸及规范要求 |  | m2 | 13.6 | 44.65 |  | 607.24
102 | 010903002022 | 墙面涂膜防水（集水井、电梯基坑) | 1.部位:地防2 2.防水膜品种:单组份聚氨酯防水涂料（环保无毒型） 3.涂膜厚度、遍数:2.0厚 4.其他:具体做法及施工详见设计图纸及规范要求 |  | m2 | 13.6 | 51.28 |  | 697.41
本页小计 | [8 empty] | 615363.51
注：为计取规费等的使用，可在表中增设其中：“定额人工费”。
表—08
分部分项工程和单价措施项目清单与计价表
工程名称：高中教学楼及综合楼-土建结构工程 |  |  |  | 标段： |  |  |  | 第 21 页 共 31 页
序号 | 项目编码 | 项目名称 | 项目特征描述 |  | 计量单位 | 工程量 | 金额（元）
[7 empty] | 综合单价 |  | 综合合价 | 其中
暂估价
103 | 010903002023 | 墙面涂膜防水（集水井、电梯基坑) | 1.部位：地防2 2.防水膜品种:刮涂1~2mm厚聚合物水泥浆封闭表面气泡孔 3..综合考虑阴阳角、后浇带、施工缝等防水上返高度、附加层。 4.其他:具体做法及施工详见设计图纸和规范要求 |  | m2 | 13.6 | 17.26 |  | 234.74
104 | 010903002024 | 墙面涂膜防水（集水井、电梯基坑) | 1.防水膜品种:聚合物水泥防水涂料 2.涂膜厚度、遍数:2厚 3.反边高度:遇墙上反沿墙面高出楼地面最终完成面300/400（或到凸出物顶） 4.其他:具体做法及施工详见设计图纸和规范要求 |  | m2 | 19.8 | 66.39 |  | 1314.52
105 | 010302001005 | 桩头防水 | 1.防水膜品种：水泥基渗透结晶型涂料 2.涂膜厚度、遍数：综合考虑， 3.遇水自膨胀橡胶止水带，绕钢筋一周布置 4.部位：灌注桩桩头，直径600~1000 5.其他：具体做法及施工详见设计图纸及规范要求 |  | 个 | 148 | 137.14 |  | 20296.72
| A.10 | 保温、隔热、防腐工程 | [6 empty] | 435095.54
106 | 011001001009 | 保温屋面 | 1.保温材料品种、规格、厚度:80厚挤塑聚苯板(B1级难燃，抗压强度≥250KPa) 2.隔气层材料品种、厚度:聚酯无纺布一层隔离层 3.粘结材料种类、做法:拼缝处贴胶带 4.类别:屋-1 5.综合考虑超高降效增加费 6.其他:具体做法及施工详见设计图纸和规范要求 |  | m2 | 3795.43 | 84 |  | 318816.12
本页小计 | [8 empty] | 340662.1
注：为计取规费等的使用，可在表中增设其中：“定额人工费”。
表—08
分部分项工程和单价措施项目清单与计价表
工程名称：高中教学楼及综合楼-土建结构工程 |  |  |  | 标段： |  |  |  | 第 22 页 共 31 页
序号 | 项目编码 | 项目名称 | 项目特征描述 |  | 计量单位 | 工程量 | 金额（元）
[7 empty] | 综合单价 |  | 综合合价 | 其中
暂估价
107 | 011001001010 | 保温屋面 | 1.部位:天面排水沟等 2.保温材料品种、规格、厚度:30厚挤塑聚苯板(B1级难燃，抗压强度≥250KPa) 3.粘结材料种类、做法:拼缝处贴胶带 4.类别:屋-3A 5.综合考虑超高降效增加费 6.其他:具体做法及施工详见设计图纸和规范要求 |  | m2 | 412.88 | 42.3 |  | 17464.82
108 | 011001004005 | 保温柱、梁 | 1.保温隔热部位:热桥梁内侧 2.保温隔热面层材料品种、规格、性能:敷设10mm玻化微珠保温砂浆保温 3.综合考虑超高降效增加费 4.其他:具体做法及施工详见设计图纸和规范要求 |  | m2 | 2160.34 | 33.3 |  | 71939.32
109 | 011001001011 | 无保温屋面 | 1.保温材料品种、规格、厚度:无保温 2.隔气层材料品种、厚度:聚酯无纺布一层隔离层 3.粘结材料种类、做法:拼缝处贴胶带 4.类别:屋-2 5.综合考虑超高降效增加费 6.其他:具体做法及施工详见设计图纸和规范要求 |  | m2 | 4232.52 | 6.07 |  | 25691.4
110 | 011001003006 | 保温墙面（集水井、电梯基坑) | 1.保温隔热部位:地防2 2.保温隔热材料品种、规格及厚度:50厚挤塑聚苯板 3.其他:具体做法及施工详见设计图纸和规范要求 |  | m2 | 13.6 | 87.05 |  | 1183.88
| A.11 | 楼地面装饰工程 | [6 empty] | 1701935.97
本页小计 | [8 empty] | 116279.42
注：为计取规费等的使用，可在表中增设其中：“定额人工费”。
表—08
分部分项工程和单价措施项目清单与计价表
工程名称：高中教学楼及综合楼-土建结构工程 |  |  |  | 标段： |  |  |  | 第 23 页 共 31 页
序号 | 项目编码 | 项目名称 | 项目特征描述 |  | 计量单位 | 工程量 | 金额（元）
[7 empty] | 综合单价 |  | 综合合价 | 其中
暂估价
111 | 011101003030 | 轻质混凝土屋面 | 1.部位:上人屋面、不上人屋面 2.面层厚度、混凝土强度等级:最薄10厚A型复合轻集料混凝土（图集12BJ1-1总3）找坡层 3.类别:屋-1、屋2 4.综合考虑超高降效增加费 5.其他:具体做法及施工详见设计图纸和规范要求 |  | m2 | 7080.94 | 51.82 |  | 366934.31
112 | 011101003031 | 细石混凝土楼地面 | 1.部位:上人屋面 2.面层厚度、混凝土强度等级:50厚C20细石抗渗混凝土找平保护层，抗渗等级不低于P6，内配筋Ø4@100双向（置于该层上半部，保护层厚度≥15），平面内间距≤6000设纵横分格缝，缝宽底部20，表面25，钢筋断开，缝内嵌硅酮密封膏 3.类别:屋-1、屋-2 4.综合考虑超高降效增加费 5.其他:具体做法及施工详见设计图纸和规范要求 |  | m2 | 7080.94 | 69.63 |  | 493045.85
113 | 011101003032 | 细石混凝土楼地面 | 1.部位:天沟 2.面层厚度、混凝土强度等级:25厚C20细石抗渗混凝土找平保护层，抗渗等级不低于P6，平面内间距≤6000设纵横分格缝，缝宽底部20，表面25，钢筋断开，缝内嵌硅酮密封膏 3.类别:屋-3A、屋-3B 4.综合考虑超高降效增加费 5.其他:具体做法及施工详见设计图纸和规范要求 |  | m2 | 412.88 | 26.56 |  | 10966.09
本页小计 | [8 empty] | 870946.25
注：为计取规费等的使用，可在表中增设其中：“定额人工费”。
表—08
分部分项工程和单价措施项目清单与计价表
工程名称：高中教学楼及综合楼-土建结构工程 |  |  |  | 标段： |  |  |  | 第 24 页 共 31 页
序号 | 项目编码 | 项目名称 | 项目特征描述 |  | 计量单位 | 工程量 | 金额（元）
[7 empty] | 综合单价 |  | 综合合价 | 其中
暂估价
114 | 011101003033 | 细石混凝土楼地面 | 1.部位:不上人屋面 2.面层厚度、混凝土强度等级:40厚C20细石抗渗混凝土找平保护层，抗渗等级不低于P6，内配筋Ø4@100双向（置于该层上半部，保护层厚度≥15），平面内间距≤6000设纵横分格缝，缝宽底部20，表面25，钢筋断开，缝内嵌硅酮密封膏 3.类别:屋-1（不上人）、屋-2（不上人） 4.综合考虑超高降效增加费 5.其他:具体做法及施工详见设计图纸和规范要求 |  | m2 | 947.01 | 58.68 |  | 55570.55
115 | 011101006017 | 平面砂浆找平层 | 1.部位:天面排水沟 2.找平层厚度、砂浆配合比:最薄处20厚WS M20预拌砂浆(加5％防水粉)找坡找平 3.类别:屋-3A、屋-3B 4.综合考虑超高降效增加费 5.其他:具体做法及施工详见设计图纸和规范要求 |  | m2 | 412.88 | 22.66 |  | 9355.86
116 | 011101006018 | 平面砂浆找平层 | 1.部位:天面管道井顶板 2.找平层厚度、砂浆配合比:最薄处15厚WS M20预拌砂浆(加5％防水粉)找坡找平 3.类别:屋-6 4.综合考虑超高降效增加费 5.其他:具体做法及施工详见设计图纸和规范要求 |  | m2 | 34.72 | 17.87 |  | 620.45
117 | 011102003047 | 块料楼地面 | 1.部位:上人屋面 2.结合层厚度、砂浆配合比:20厚M15干硬性预拌砂浆 3.面层材料品种、规格、颜色:10厚600×600灰色防滑砖 4.嵌缝材料种类:专用填缝剂填缝 5.类别:屋-1、屋-2 6.综合考虑超高降效增加费 7.其他:具体做法及施工详见设计图纸和规范要求 |  | m2 | 7080.94 | 96.82 |  | 685576.61
本页小计 | [8 empty] | 751123.47
注：为计取规费等的使用，可在表中增设其中：“定额人工费”。
表—08
分部分项工程和单价措施项目清单与计价表
工程名称：高中教学楼及综合楼-土建结构工程 |  |  |  | 标段： |  |  |  | 第 25 页 共 31 页
序号 | 项目编码 | 项目名称 | 项目特征描述 |  | 计量单位 | 工程量 | 金额（元）
[7 empty] | 综合单价 |  | 综合合价 | 其中
暂估价
118 | 011102003048 | 块料楼地面 | 1.部位:不上人屋面 2.结合层厚度、砂浆配合比:20厚M15干硬性预拌砂浆 3.面层材料品种、规格、颜色:8厚300×300灰色防滑砖 4.嵌缝材料种类:专用填缝剂填缝 5.类别:屋-1、屋-2 6.综合考虑超高降效增加费 7.其他:具体做法及施工详见设计图纸和规范要求 |  | m2 | 947.01 | 83.68 |  | 79245.8
119 | 011101006019 | 平面砂浆找平层 | 1.部位:天面管道井顶板 2.找平层厚度、砂浆配合比:最薄处15厚WS M20预拌砂浆(加5％防水粉)找坡找平 3.类别:屋-6 4.综合考虑超高降效增加费 5.其他:具体做法及施工详见设计图纸和规范要求 |  | m2 | 34.72 | 17.87 |  | 620.45
| G.2 | 其他装饰工程 | [6 empty] | 172937.69
120 | 010904004006 | 楼(地)面变形缝 | 1.嵌缝材料种类:填缝胶，热塑性三元乙丙橡胶 2.部位:详国标14J936-BD8/1 3.综合考虑超高降效增加费 4.其他:具体做法及施工详见设计图纸和规范要求 |  | m | 47.72 | 269.98 |  | 12883.45
121 | 010902008009 | 屋面变形缝 | 1.嵌缝材料种类:填缝胶，热塑性三元乙丙橡胶 2.盖板材料:6厚不锈钢盖板 3.部位:详国标14J936-AW4/1 4.综合考虑超高降效增加费 5.其他:具体做法及施工详见设计图纸和规范要求 |  | m | 55.89 | 269.98 |  | 15089.18
本页小计 | [8 empty] | 107838.88
注：为计取规费等的使用，可在表中增设其中：“定额人工费”。
表—08
分部分项工程和单价措施项目清单与计价表
工程名称：高中教学楼及综合楼-土建结构工程 |  |  |  | 标段： |  |  |  | 第 26 页 共 31 页
序号 | 项目编码 | 项目名称 | 项目特征描述 |  | 计量单位 | 工程量 | 金额（元）
[7 empty] | 综合单价 |  | 综合合价 | 其中
暂估价
122 | 010903004005 | 外墙面变形缝 | 1.盖缝材料:250宽铝合金外墙变形缝 2.嵌缝材料种类:热塑性折线形象胶条 3.做法要求:详14J936 1/AQ3 4.综合考虑超高降效增加费 5.其他:具体做法及施工详见设计图纸和规范要求 |  | m | 44.8 | 136.33 |  | 6107.58
123 | 粤R2-5-1 | 不锈钢盖板 | 1.名称：成品篦子 2.部位：排水沟不锈钢成品篦子250mm宽 3.综合考虑超高降效增加费 4.其他:具体做法及施工详见设计图纸和规范要求 |  | m | 917.52 | 151.34 |  | 138857.48
|  | 措施项目 | [6 empty] | 8047693.31
124 | 粤011701008012 | 综合钢脚手架 | 1.综合钢脚手架搭拆 高度(m以内) 30.5m 2.建筑用综合脚手架使用费由投标人自行考虑 3.其他:具体做法及施工详见设计图纸和规范要求 |  | m2 | 17800.64 | 87.64 |  | 1560048.09
125 | 粤011701010014 | 满堂脚手架 | 1.满堂脚手架(钢管)基本层3.6m实际高度(m):5.4以内 2.其他:具体做法及施工详见设计图纸和规范要求 |  | m2 | 22167.41 | 13.74 |  | 304580.21
126 | 粤011701011013 | 里脚手架 | 1.里脚手架(钢管)民用建筑基本层3.6m实际高度(m):4以内 2.其他:具体做法及施工详见设计图纸和规范要求 |  | m2 | 7614.52 | 17.28 |  | 131578.91
127 | 粤011701011014 | 里脚手架 | 1.里脚手架(钢管)民用建筑基本层3.6m实际高度(m):4.8以内 2.其他:具体做法及施工详见设计图纸和规范要求 |  | m2 | 3469.18 | 23.1 |  | 80138.06
128 | 粤011701015006 | 电梯井脚手架 | 1.搭设高度:电梯井脚手架(钢管) 高度(m以内) 30内 2.其他:具体做法及施工详见设计图纸和规范要求 |  | 座 | 2 | 3232.55 |  | 6465.1
本页小计 | [8 empty] | 2227775.43
注：为计取规费等的使用，可在表中增设其中：“定额人工费”。
表—08
分部分项工程和单价措施项目清单与计价表
工程名称：高中教学楼及综合楼-土建结构工程 |  |  |  | 标段： |  |  |  | 第 27 页 共 31 页
序号 | 项目编码 | 项目名称 | 项目特征描述 |  | 计量单位 | 工程量 | 金额（元）
[7 empty] | 综合单价 |  | 综合合价 | 其中
暂估价
129 | 010401001006 | 砖胎模 | 1.砖品种、规格、强度等级:灰砂砖 2.砂浆强度等级:WM M5.0水泥砂浆砌筑 3.内侧抹灰厚度、砂浆配合比:综合考虑 4.其他:具体做法及施工详见设计图纸和规范要求 |  | m3 | 151.36 | 904.25 |  | 136867.28
130 | 011702001021 | 基础垫层 | 1.基础垫层模板 2.其他:具体做法及施工详见设计图纸和规范要求 |  | m2 | 758.12 | 31.49 |  | 23873.2
131 | 011702005004 | 基础梁 | 1.基础梁模板 2.其他:具体做法及施工详见设计图纸和规范要求 |  | m2 | 2806.36 | 62.24 |  | 174667.85
132 | 011702002042 | 矩形柱 | 1.矩形柱模板(周长m) 支模高度4.05m内 1.8内 2.其他:具体做法及施工详见设计图纸和规范要求 |  | m2 | 521.24 | 66.03 |  | 34417.48
133 | 011702002043 | 矩形柱 | 1.矩形柱模板(周长m) 支模高度3.6m内 1.8外 2.其他:具体做法及施工详见设计图纸和规范要求 |  | m2 | 429.09 | 67.13 |  | 28804.81
134 | 011702002044 | 矩形柱 | 1.矩形柱模板(周长m) 支模高度4.05m内 1.2以内 2.其他:具体做法及施工详见设计图纸和规范要求 |  | m2 | 51.07 | 80.69 |  | 4120.84
135 | 011702002045 | 矩形柱 | 1.矩形柱模板(周长m) 支模高度4.05m内 1.8外 2.其他:具体做法及施工详见设计图纸和规范要求 |  | m2 | 3445.99 | 71.95 |  | 247938.98
136 | 011702002046 | 矩形柱 | 1.矩形柱模板(周长m) 支模高度4.8m内 1.8外 2.其他:具体做法及施工详见设计图纸和规范要求 |  | m2 | 1507.82 | 76.76 |  | 115740.26
137 | 011702002047 | 矩形柱 | 1.矩形柱模板(周长m) 支模高度4.8m内 1.2以内 2.其他:具体做法及施工详见设计图纸和规范要求 |  | m2 | 33.54 | 85.5 |  | 2867.67
本页小计 | [8 empty] | 769298.37
注：为计取规费等的使用，可在表中增设其中：“定额人工费”。
表—08
分部分项工程和单价措施项目清单与计价表
工程名称：高中教学楼及综合楼-土建结构工程 |  |  |  | 标段： |  |  |  | 第 28 页 共 31 页
序号 | 项目编码 | 项目名称 | 项目特征描述 |  | 计量单位 | 工程量 | 金额（元）
[7 empty] | 综合单价 |  | 综合合价 | 其中
暂估价
138 | 011702002048 | 矩形柱 | 1.矩形柱模板(周长m) 支模高度4.8m内 1.8内 2.其他:具体做法及施工详见设计图纸和规范要求 |  | m2 | 133.73 | 70.84 |  | 9473.43
139 | 011702004009 | 异形柱 | 1.异形柱模板 支模高度4.8m 2.其他:具体做法及施工详见设计图纸和规范要求 |  | m2 | 15.52 | 96.14 |  | 1492.09
140 | 011702004010 | 异形柱 | 1.异形柱模板 支模高度4.05m 2.其他:具体做法及施工详见设计图纸和规范要求 |  | m2 | 9.09 | 91.33 |  | 830.19
141 | 011702004011 | 圆形柱 | 1.圆形柱模板 支模高度4.05m内 2.其他:具体做法及施工详见设计图纸和规范要求 |  | m2 | 86.03 | 126.28 |  | 10863.87
142 | 011702004012 | 圆形柱 | 1.圆形柱模板 支模高度4.8m内 2.其他:具体做法及施工详见设计图纸和规范要求 |  | m2 | 218.96 | 131.09 |  | 28703.47
143 | 011702003017 | 构造柱 | 1.构造柱模板 支模高度(m):4.05米 2.其他:具体做法及施工详见设计图纸和规范要求 |  | m2 | 2904.34 | 80.69 |  | 234351.19
144 | 011702003018 | 构造柱 | 1.构造柱模板 支模高度(m):4.8米 2.其他:具体做法及施工详见设计图纸和规范要求 |  | m2 | 918.34 | 85.5 |  | 78518.07
145 | 011702011015 | 直行墙 | 1直形墙模板 墙厚(cm以内)20 支模高度3.6m内 2.其他:具体做法及施工详见设计图纸和规范要求 |  | m2 | 2149.01 | 49.81 |  | 107042.19
146 | 011702008008 | 圈、过梁 | 1.圈、过梁模板 2.其他:具体做法及施工详见设计图纸和规范要求 |  | m2 | 1337.99 | 55.06 |  | 73669.73
147 | 011702006053 | 矩形梁 | 1.单梁、连续梁模板(梁宽cm) 25以内 支模高度3.6m 2.其他:具体做法及施工详见设计图纸和规范要求 |  | m2 | 133.77 | 73.1 |  | 9778.59
本页小计 | [8 empty] | 554722.82
注：为计取规费等的使用，可在表中增设其中：“定额人工费”。
表—08
分部分项工程和单价措施项目清单与计价表
工程名称：高中教学楼及综合楼-土建结构工程 |  |  |  | 标段： |  |  |  | 第 29 页 共 31 页
序号 | 项目编码 | 项目名称 | 项目特征描述 |  | 计量单位 | 工程量 | 金额（元）
[7 empty] | 综合单价 |  | 综合合价 | 其中
暂估价
148 | 011702006054 | 矩形梁 | 1.单梁、连续梁模板(梁宽cm) 25以内 支模高度4.05m 2.其他:具体做法及施工详见设计图纸和规范要求 |  | m2 | 9219.25 | 82.14 |  | 757269.2
149 | 011702006055 | 矩形梁 | 1.单梁、连续梁模板(梁宽cm) 25以外 支模高度4.05m 2.其他:具体做法及施工详见设计图纸和规范要求 |  | m2 | 4084.91 | 89.34 |  | 364945.86
150 | 011702006056 | 矩形梁 | 1.单梁、连续梁模板(梁宽cm) 25以内 支模高度4.8m 2.其他:具体做法及施工详见设计图纸和规范要求 |  | m2 | 3764.11 | 91.19 |  | 343249.19
151 | 011702006057 | 矩形梁 | 1.单梁、连续梁模板(梁宽cm) 25以外 支模高度4.8m 2.其他:具体做法及施工详见设计图纸和规范要求 |  | m2 | 2507.37 | 98.38 |  | 246675.06
152 | 011702010001 | 弧形梁 | 1.单梁、弧形梁模板(梁宽cm) 25以内 支模高度4.05m 2.其他:具体做法及施工详见设计图纸和规范要求 |  | m2 | 58.93 | 100.14 |  | 5901.25
153 | 011702010002 | 弧形梁 | 1.单梁、弧形梁模板(梁宽cm) 25以外 支模高度4.8m 2.其他:具体做法及施工详见设计图纸和规范要求 |  | m2 | 111.46 | 109.18 |  | 12169.2
154 | 011702014042 | 有梁板 | 1.有梁板模板 支模高度3.6m 2.其他:具体做法及施工详见设计图纸和规范要求 |  | m2 | 95.37 | 68.39 |  | 6522.35
155 | 011702014043 | 有梁板 | 1.有梁板模板 支模高度4.05m 2.其他:具体做法及施工详见设计图纸和规范要求 |  | m2 | 12326.52 | 78.25 |  | 964550.19
156 | 011702014044 | 有梁板 | 1.有梁板模板 支模高度4.8m 2.其他:具体做法及施工详见设计图纸和规范要求 |  | m2 | 5374.6 | 88.11 |  | 473556.01
157 | 011702006058 | 梁后浇带 | 1.梁后浇带板模板 支模高度3.6m以内 2.其他:具体做法及施工详见设计图纸和规范要求 |  | m2 | 14.92 | 109.65 |  | 1635.98
本页小计 | [8 empty] | 3176474.29
注：为计取规费等的使用，可在表中增设其中：“定额人工费”。
表—08
分部分项工程和单价措施项目清单与计价表
工程名称：高中教学楼及综合楼-土建结构工程 |  |  |  | 标段： |  |  |  | 第 30 页 共 31 页
序号 | 项目编码 | 项目名称 | 项目特征描述 |  | 计量单位 | 工程量 | 金额（元）
[7 empty] | 综合单价 |  | 综合合价 | 其中
暂估价
158 | 011702006059 | 梁后浇带 | 1.梁后浇带板模板 支模高度4.05m 2.其他:具体做法及施工详见设计图纸和规范要求 |  | m2 | 71.61 | 123.21 |  | 8823.07
159 | 011702006060 | 梁后浇带 | 1.梁后浇带板模板 支模高度4.8m 2.其他:具体做法及施工详见设计图纸和规范要求 |  | m2 | 35.49 | 136.78 |  | 4854.32
160 | 011702014045 | 板后浇带 | 1.板后浇带板模板 支模高度3.6m以内 2.其他:具体做法及施工详见设计图纸和规范要求 |  | m2 | 1.4 | 102.58 |  | 143.61
161 | 011702014046 | 板后浇带 | 1.板后浇带板模板 支模高度4.05m 2.其他:具体做法及施工详见设计图纸和规范要求 |  | m2 | 138.8 | 117.38 |  | 16292.34
162 | 011702014047 | 板后浇带 | 1.板后浇带板模板 支模高度4.8m 2.其他:具体做法及施工详见设计图纸和规范要求 |  | m2 | 78.56 | 132.17 |  | 10383.28
163 | 011702024007 | 楼梯 | 1.楼梯模板 2.其他:具体做法及施工详见设计图纸和规范要求 |  | m2 | 761.85 | 189.46 |  | 144340.1
164 | 011702016002 | 平板 | 1.台阶平台面、屋面井盖板 2.其他:具体做法及施工详见设计图纸和规范要求 |  | m2 | 37.36 | 57.99 |  | 2166.51
165 | 011702022003 | 天沟、檐沟 | 1.构件类型:天沟、挑檐模板 2.其他:具体做法及施工详见设计图纸和规范要求 |  | m2 | 3649.01 | 72.66 |  | 265137.07
166 | 011702021004 | 栏板 | 1.构件类型:栏板模板 2.其他:具体做法及施工详见设计图纸和规范要求 |  | m2 | 1536.39 | 66.19 |  | 101693.65
167 | 011702025011 | 其他现浇构件 | 1.构件类型:其他现浇构件模板 2.其他:具体做法及施工详见设计图纸和规范要求 |  | m2 | 23.47 | 88.72 |  | 2082.26
168 | 011703001008 | 垂直运输 | 1.建筑物20m以上的垂直运输 30m以内 2.其他:具体做法及施工详见设计图纸和规范要求 |  | m2 | 22125.78 | 39.68 |  | 877950.95
本页小计 | [8 empty] | 1433867.16
注：为计取规费等的使用，可在表中增设其中：“定额人工费”。
表—08
分部分项工程和单价措施项目清单与计价表
工程名称：高中教学楼及综合楼-土建结构工程 |  |  |  | 标段： |  |  |  | 第 31 页 共 31 页
序号 | 项目编码 | 项目名称 | 项目特征描述 |  | 计量单位 | 工程量 | 金额（元）
[7 empty] | 综合单价 |  | 综合合价 | 其中
暂估价
169 | 011705001007 | 大型机械设备进出场及安拆 | 1.施工电梯每次安拆费 (梯高75m以内)2台次 |  | 项 | 2 | 15260.15 |  | 30520.3
本页小计 | [8 empty] | 30520.3
合 计 | [8 empty] | 30959727.35
注：为计取规费等的使用，可在表中增设其中：“定额人工费”。
表—08

## 表-11 总价措施项目清单与计价表
总价措施项目清单与计价表
工程名称：高中教学楼及综合楼-土建结构工程 | [5 empty] | 标段： |  | 第 1 页 共 1 页
序号 | 项目编码 | 项目名称 | 计算基础 | 费率 (%) | 金额 (元) |  | 调整 费率(%) |  | 调整后 金额(元) | 备注
1 | LSSGCSF00083 | 绿色施工安全防护措施费 | 分部分项人工费+分部分项机具费 | 19 | 800006.32 |  |  |  |  | 以分部分项的人工费与施工机具费之和为计算基础，费率19%
合 计 |  |  |  |  | 800006.32
编制人（造价人员）： | [5 empty] | 复核人（造价工程师）：
表-11

## 表-12 其他项目清单与计价汇总表
其他项目清单与计价汇总表
工程名称：高中教学楼及综合楼-土建结构工程 |  |  | 标段： |  | 第 1 页 共 1 页
序号 | 项目名称 | 金额（元） |  | 结算金额（元） |  | 备注
1 | 暂列金额 | 2291203.40 |  |  |  | 明细详见表-12-1
2 | 暂估价
2.1 | 材料暂估价 | — |  |  |  | 明细详见表-12-2
2.2 | 专业工程暂估价 |  |  |  |  | 明细详见表-12-3
3 | 计日工 |  |  |  |  | 明细详见表-12-4
4 | 总承包服务费 |  |  |  |  | 明细详见表-12-5
5 | 预算包干费 | 294739.17
6 | 工程优质费
7 | 概算幅度差
8 | 现场签证费用
9 | 索赔费用
10 | 其他费用
| 合 计 | 2585942.57 |  |  |  | —
注：材料（工程设备）暂估单价进入清单项目综合单价，此处不汇总。
表—12

## 表-12-1 暂列金额表
暂列金额明细表
工程名称：高中教学楼及综合楼-土建结构工程 |  |  | 标段： |  | 第 1 页 共 1 页
序号 | 名称 | 计量单位 |  | 暂定金额（元） |  | 备注
1 | 暂列金额 |  |  | 2291203.4
合 计 |  |  |  | 2291203.4 |  | —
注：此表由招标人填写，如不能详列，也可只列暂列金额总额，投标人应将上述暂列金额计入投标总价中。
表—12—1

## 表-12-3 专业工程暂估价及结算价表
专业工程暂估价及结算价表
工程名称：高中教学楼及综合楼-土建结构工程 |  |  |  | 标段： |  | 第 1 页 共 1 页
序号 | 工程名称 | 工程内容 | 暂估金额 （元） |  | 结算金额 (元) |  | 差额 ±(元) | 备注
1
合 计 |  |  | 0.00 |  |  |  |  | —
注：此表“暂估金额”由招标人填写，投标人应将“暂估金额”计入投标总价中。结算时按合同约定结算金额填写。
表—12—3

## 表-13 规费、税金项目清单与计价表
规费、税金项目清单与计价表
工程名称：高中教学楼及综合楼-土建结构工程 |  |  | 标段： |  |  | 第 1 页 共 1 页
序号 | 项目名称 | 计算基础 |  | 计算基数 | 计算费率 (%) |  | 金额(元)
1 | 增值税销项税额 | 分部分项合计+措施合计+其他项目 |  | 34345676.24 | 9 |  | 3091110.86
合 计 | [6 empty] | 3091110.86
编制人（造价人员）： |  |  | 复核人（造价工程师）：
表—13

## 单位工程人材机汇总表
单位工程人材机汇总表
工程名称：高中教学楼及综合楼-土建结构工程 | [5 empty] | 第 1 页 共 8 页
序号 | 编码 | 名称及规格 | 单位 | 数量 | 单价 （元） |  | 合价 （元） | 备注
1 | 13050170@3 | 聚合物水泥浆 | kg | 16540.1295 | 5 |  | 82700.65
2 | 14350410 | 聚合物乳液 | kg | 13723.1667 | 9.87 |  | 135447.66
3 | 00010010 | 人工费 | 元 | 6749558.4972 | 1.1 |  | 7411015.23
4 | 00010010@1 | 人工费 | 元 | 11880 | 1.1 |  | 13044.24
5 | 00010010@2 | 人工费 | 元 | 29137.0278 | 1.1 |  | 31992.46
6 | 00010010@4 | 人工费 | 元 | 10459.9705 | 1.1 |  | 11485.05
7 | 00010052 | 人工降效 | 元 | 44791.6778 | 1 |  | 44791.68
8 | RGFTZ | 人工费调整 | 元 | -0.1437 | 1 |  | -0.14
9 | 01010007 | 热轧圆盘条φ10 | kg | 0.0374 | 4.11 |  | 0.15
10 | 01010015 | 热轧圆盘条综合 | t | 0.0561 | 4111.02 |  | 230.63
11 | 01010040@2 | 螺纹钢筋HRB400 φ25以内 | t | 228.0964 | 3902.94 |  | 890246.56
12 | 01010040@4 | 螺纹钢筋HRB400E φ25以内 | t | 353.7122 | 4023.53 |  | 1423171.65
13 | 01010040@5 | 螺纹钢筋HRB400 φ10以外 | t | 2.9582 | 3972.14 |  | 11750.38
14 | 01010040@8 | 螺纹钢HRB400(Ⅲ级钢) Ф10外 | t | 9.1112 | 3972.14 |  | 36190.96
15 | 01010080 | 冷拉热轧圆盘条φ4 | t | 18.9974 | 4111.02 |  | 78098.69
16 | 01010120@5 | 螺纹钢筋HRB400E φ10以内 | t | 20.2378 | 4127.72 |  | 83535.97
17 | 01010120@6 | 螺纹钢筋HRB400 φ10以内 | t | 519.028 | 4085.86 |  | 2120675.74
18 | 01010130@1 | 螺纹钢筋HRB400E φ25以外 | t | 2.4416 | 4136.19 |  | 10098.92
19 | 01010130@5 | 螺纹钢筋HRB400 φ25以外 | t | 0.3188 | 4020.72 |  | 1281.81
20 | 01030017 | 镀锌低碳钢丝φ4.0 | kg | 9730.1582 | 5.86 |  | 57018.73
21 | 01030017@2 | 镀锌低碳钢丝φ4.0 | kg | 16 | 5.86 |  | 93.76
22 | 01030017@3 | 镀锌低碳钢丝φ4.0 | kg | 906.1504 | 5.86 |  | 5310.04
23 | 01030017@4 | 镀锌低碳钢丝φ4.0 | kg | 144.72 | 5.86 |  | 848.06
24 | 01030031 | 镀锌低碳钢丝φ0.7~1.2 | kg | 1463.5123 | 5.86 |  | 8576.18
25 | 01030031@1 | 镀锌低碳钢丝φ0.7~1.2 | kg | 4100.0002 | 5.86 |  | 24026
26 | 01030031@2 | 镀锌低碳钢丝φ0.7~1.2 | kg | 90.7833 | 5.86 |  | 531.99
27 | 01030031@6 | 镀锌低碳钢丝φ0.7~1.2 | kg | 16.08 | 5.86 |  | 94.23
28 | 01030035 | 镀锌低碳钢丝φ1.2~2.5 | kg | 369.5841 | 5.86 |  | 2165.76
29 | 01050001@1 | 钢丝绳φ14.1~15 | kg | 2.87 | 3.66 |  | 10.5
单位工程人材机汇总表
工程名称：高中教学楼及综合楼-土建结构工程 | [5 empty] | 第 2 页 共 8 页
序号 | 编码 | 名称及规格 | 单位 | 数量 | 单价 （元） |  | 合价 （元） | 备注
30 | 01090022@2 | 圆钢HPB300 Ф10内 | t | 9.1341 | 4111.02 |  | 37550.47
31 | 01130001 | 扁钢综合 | t | 0.0374 | 4441.66 |  | 166.12
32 | 01290100@2 | 热轧薄钢板3.5-4.0 | t | 2.476 | 3918.29 |  | 9701.69
33 | 01290100@3 | 钢板1.0 | t | 0.974 | 4232.6 |  | 4122.55
34 | 01290225@1 | 镀锌钢板0.75 | m2 | 40.1593 | 29.21 |  | 1173.05
35 | 01290335@1 | 花纹钢板5~8 | t | 0.0083 | 4110.86 |  | 34.12
36 | 01630130@1 | 吊装夹具 | 套 | 0.0175 | 180 |  | 3.15
37 | 02030040 | 门窗密封橡胶条 | m | 12239.1695 | 2.55 |  | 31209.88
38 | 02050260 | 密封胶圈 | 个 | 195.8086 | 13.33 |  | 2610.13
39 | 02270070 | 土工布 | m2 | 17130.1664 | 2.6 |  | 44538.43
40 | 02290150 | 乳化沥青幼麻筋(麻刀) | kg | 55.552 | 6.2 |  | 344.42
41 | 02310010 | 无纺布 | m2 | 38.7128 | 3.25 |  | 125.82
42 | 02310010@2 | 聚酯无纺布 | m2 | 8951.1643 | 3.25 |  | 29091.28
43 | 02310010@3 | 耐碱网格布 | m2 | 1274.9691 | 2.6 |  | 3314.92
44 | 03010155 | 不锈钢螺钉M5×12 | 十套 | 3593.9592 | 2.23 |  | 8014.53
45 | 03010195 | 木螺钉M5×50 | 十套 | 9851.0694 | 0.32 |  | 3152.34
46 | 03010430 | 六角螺栓综合 | kg | 17.3859 | 5.58 |  | 97.01
47 | 03011325 | 对拉螺栓 | kg | 2794.5893 | 5.38 |  | 15034.89
48 | 03012475 | U型螺栓M10×108 | 十套 | 4.8 | 34.84 |  | 167.23
49 | 03013101 | 膨胀螺栓M5×50 | 十套 | 30.464 | 1.3 |  | 39.6
50 | 03013121 | 膨胀螺栓M6×80 | 十套 | 437.8551 | 2.65 |  | 1160.32
51 | 03019001 | 圆钉综合 | kg | 18.2034 | 5.36 |  | 97.57
52 | 03019021 | 圆钉50~75 | kg | 4935.6984 | 3.54 |  | 17472.37
53 | 03019101 | 扣钉 | kg | 0.7978 | 9.64 |  | 7.69
54 | 03019161@1 | 马钉综合 | kg | 132.7196 | 5.21 |  | 691.47
55 | 03033003 | 不锈钢合页100mm | 个 | 835.153 | 1.2 |  | 1002.18
56 | 03033161@1 | 闭门器 | 副 | 56.56 | 105.86 |  | 5987.44
57 | 03033161@2 | 手摇开窗器 | 副 | 419.15 | 112.33 |  | 47083.12
58 | 03034095@1 | 顺位器 | 套 | 12.12 | 47.36 |  | 574
59 | 03135001 | 低碳钢焊条综合 | kg | 805.8239 | 5.6 |  | 4512.61
60 | 03135001@1 | 低碳钢焊条综合 | kg | 4740.1097 | 5.6 |  | 26544.61
61 | 03135001@4 | 低碳钢焊条综合 | kg | 19.656 | 5.6 |  | 110.07
62 | 03135001@5 | 低碳钢焊条综合 | kg | 40.3729 | 5.6 |  | 226.09
63 | 03135071@1 | 低合金钢耐热焊条综合 | kg | 6.4593 | 12.75 |  | 82.36
64 | 03210080@1 | 金属防护网 | m2 | 65.394 | 10 |  | 653.94
单位工程人材机汇总表
工程名称：高中教学楼及综合楼-土建结构工程 | [5 empty] | 第 3 页 共 8 页
序号 | 编码 | 名称及规格 | 单位 | 数量 | 单价 （元） |  | 合价 （元） | 备注
65 | 03210090@1 | 镀锌钢丝网φ0.9x10x10mm | m2 | 691.845 | 2.26 |  | 1563.57
66 | 03210090@2 | 镀锌钢丝网φ1.0x20x20mm | m2 | 2957.944 | 2.88 |  | 8518.88
67 | 03210115 | 钢板网0.8 | m2 | 27.1976 | 8.21 |  | 223.29
68 | 03210280 | 钢脚手直角扣件 | 个 | 5615.2012 | 3.3 |  | 18530.16
69 | 03213001 | 铁件综合 | kg | 1001.2586 | 6.91 |  | 6918.7
70 | 03213111 | 镀锌铁码 | 支 | 47015.9194 | 0.47 |  | 22097.48
71 | 03214106@2 | 成品不锈钢篦子250×500×18 | 十块 | 189.0091 | 650 |  | 122855.92
72 | 03230045@1 | 直螺纹套筒接头φ25以内 | 个 | 1624.08 | 2.5 |  | 4060.2
73 | 03230047 | 直螺纹套筒接头φ32以内 | 个 | 6.06 | 3.39 |  | 20.54
74 | 04010015 | 复合普通硅酸盐水泥P.C 42.5 | t | 83.8129 | 418.1 |  | 35042.17
75 | 04010015@7 | 复合普通硅酸盐水泥P.C 32.5 | t | 10.7404 | 418.1 |  | 4490.56
76 | 04010015@8 | 复合普通硅酸盐水泥P.C 32.5 | t | 7.3822 | 418.1 |  | 3086.5
77 | 04010045 | 白色硅酸盐水泥32.5 | t | 0.8028 | 732.93 |  | 588.4
78 | 04030010 | 细砂 | m3 | 3.5448 | 278.4 |  | 986.87
79 | 04030015 | 中砂 | m3 | 7.5673 | 262.33 |  | 1985.13
80 | 04050025 | 碎石10 | m3 | 9.9141 | 227.06 |  | 2251.1
81 | 04070001 | 粘土陶粒 | m3 | 919.9557 | 262.05 |  | 241074.39
82 | 04090010 | 生石灰 | kg | 0.0806 | 0.41 |  | 0.03
83 | 04090015 | 生石灰 | t | 5.4094 | 405.15 |  | 2191.62
84 | 04130001@5 | 蒸压灰砂砖240×115×53 | 千块 | 499.236 | 390.01 |  | 194707.03
85 | 04130100 | 烧结煤矸石空心砖240×240×115 | 千块 | 6.076 | 486.73 |  | 2957.37
86 | 04150001@4 | 蒸压加气混凝土砌块A5.0600×100×200 | 千块 | 2.5913 | 3707.04 |  | 9606.05
87 | 04150010@1 | 蒸压加气混凝土砌块A5.0600×200×200 | 千块 | 78.8551 | 7414.08 |  | 584638.02
88 | 04150010@4 | 蒸压加气混凝土砌块A5.0600×200×200 | 千块 | 25.2042 | 7414.08 |  | 186865.96
89 | 04150010@5 | 蒸压加气混凝土砌块A5.0600×100×200 | 千块 | 2.9146 | 3707.04 |  | 10804.54
90 | 04150030 | 蒸压加气混凝土砌块A5.0600×300×300 | 千块 | 0.4461 | 16681.68 |  | 7441.7
91 | 05030080 | 松杂板枋材 | m3 | 221.2822 | 1348.1 |  | 298310.53
92 | 05030180@1 | 松木板 | m3 | 0.0041 | 1474.42 |  | 6.05
单位工程人材机汇总表
工程名称：高中教学楼及综合楼-土建结构工程 | [5 empty] | 第 4 页 共 8 页
序号 | 编码 | 名称及规格 | 单位 | 数量 | 单价 （元） |  | 合价 （元） | 备注
93 | 05030260 | 板条1000×30×8 | 百根 | 1.6189 | 374.7 |  | 606.6
94 | 05030320 | 垫木 | m3 | 0.0248 | 1549.95 |  | 38.44
95 | 05030320@1 | 垫木 | m3 | 0.0228 | 1549.95 |  | 35.34
96 | 05030370 | 松杂直边板 | m3 | 40.3585 | 1418.15 |  | 57234.41
97 | 05050120 | 防水胶合板模板用 18mm | m2 | 8226.8159 | 33.14 |  | 272636.68
98 | 07050030@4 | 灰色防滑砖600*600*10 | m2 | 7257.9635 | 40.6 |  | 294673.32
99 | 07050090@6 | 灰色防滑砖300*300*8 | m2 | 970.6853 | 27.34 |  | 26538.54
100 | 09050100@1 | 铝单板2.0mm 氟碳喷涂 变形缝 | m2 | 17.92 | 256.52 |  | 4596.84
101 | 09050130@1 | 铜板（变形缝）3 | kg | 403.7681 | 27.5 |  | 11103.62
102 | 09090075@1 | 挤塑聚苯板50厚 | m3 | 0.714 | 763.5 |  | 545.14
103 | 09270050 | 快易收口网 | m2 | 106.3138 | 9 |  | 956.82
104 | 11010240@10 | 平开铝合金木门(含框扇)单扇、90系列、壁厚2.0mm | m2 | 35.525 | 1106.67 |  | 39314.45
105 | 11010240@11 | 平开铝合金木门(含框扇)双扇、90系列、壁厚2.0mm | m2 | 388.08 | 1106.67 |  | 429476.49
106 | 11010240@5 | 平开铝合金木门(含框扇)双扇、90系列、壁厚2.0mm | m2 | 279.3 | 1106.67 |  | 309092.93
107 | 11010240@6 | 平开铝合金木门(含框扇)单扇、90系列、壁厚2.2mm | m2 | 22.8732 | 1206.67 |  | 27600.4
108 | 13010210@1 | 环氧富锌底漆 | kg | 3.71 | 22.22 |  | 82.44
109 | 13050153 | 聚氨酯防水涂料双组份 I型 | kg | 2678.6928 | 12.5 |  | 33483.66
110 | 13050157@1 | 聚氨酯防水涂料（环保无毒型）单组份 I型 | kg | 43.6027 | 12.5 |  | 545.03
111 | 13050170 | 聚合物水泥防水涂料JS-II | kg | 60877.5006 | 11.71 |  | 712875.53
112 | 13050310@1 | 水泥基渗透结晶防水涂料 | kg | 360.528 | 13.07 |  | 4712.1
113 | 13050440 | 酚醛红丹防锈漆 | kg | 3962.3998 | 17.25 |  | 68351.4
114 | 13050500 | 油性防锈漆 | kg | 309.2042 | 13.58 |  | 4198.99
115 | 13050520 | 橡胶沥青防水涂料溶剂型 | kg | 391.6284 | 11.71 |  | 4585.97
116 | 13050530 | 非固化橡胶沥青防水涂料 | kg | 31797.7075 | 10 |  | 317977.08
117 | 13310060 | 石油沥青10# | kg | 2057.9755 | 3.75 |  | 7717.41
118 | 13310070 | 石油沥青30# | kg | 56.4731 | 3.75 |  | 211.77
119 | 13330033@5 | 单面自粘聚合物改性沥青防水卷材1.5mm厚 I型 | m2 | 12357.0783 | 25.17 |  | 311027.66
120 | 13330033@7 | SBS改性沥青防水卷材(聚酯胎）3. 0mm | m2 | 12357.0783 | 32.85 |  | 405930.02
121 | 13330160 | 石油沥青油毡350# | m2 | 7.616 | 2.23 |  | 16.98
单位工程人材机汇总表
工程名称：高中教学楼及综合楼-土建结构工程 | [5 empty] | 第 5 页 共 8 页
序号 | 编码 | 名称及规格 | 单位 | 数量 | 单价 （元） |  | 合价 （元） | 备注
122 | 13330260@1 | 自粘橡胶防水卷材1.2mm厚 | m2 | 17.6487 | 21.98 |  | 387.92
123 | 13350215@1 | 聚氨酯密封膏 | kg | 88.1203 | 35 |  | 3084.21
124 | 13370073 | 遇水膨胀止水胶条10×10 | m | 182.928 | 8 |  | 1463.42
125 | 13370075 | 遇水膨胀止水胶条20×20 | m | 382.876 | 20 |  | 7657.52
126 | 13410010 | 嵌缝料 | kg | 1081.8119 | 0.58 |  | 627.45
127 | 13410050 | 软填料 | kg | 911.5353 | 3.9 |  | 3554.99
128 | 14010030 | 松节油 | kg | 73.138 | 8.84 |  | 646.54
129 | 14010030@1 | 松节油 | kg | 1179.5624 | 8.84 |  | 10427.33
130 | 14030040 | 汽油综合 | kg | 138.0199 | 9.89 |  | 1365.02
131 | 14070050 | 机油综合 | kg | 187.1398 | 6.96 |  | 1302.49
132 | 14230060 | 滑石粉 | kg | 1263.2381 | 0.98 |  | 1237.97
133 | 14350250 | 隔离剂 | kg | 6198.6509 | 7.05 |  | 43700.49
134 | 14350300@1 | 环氧富锌底漆稀释剂 | kg | 0.371 | 31.25 |  | 11.59
135 | 14350830 | 改性沥青卷材基层处理剂水性 | kg | 6853.497 | 6 |  | 41120.98
136 | 14390070@1 | 氧气 | m3 | 5.1678 | 5.16 |  | 26.67
137 | 14390100@1 | 乙炔气 | kg | 2.842 | 13.3 |  | 37.8
138 | 14410130 | 玻璃胶335克/支 | 支 | 971.8891 | 13.73 |  | 13344.04
139 | 14410130@2 | 玻璃胶335克/支 | 支 | 934.9191 | 13.73 |  | 12836.44
140 | 14410490 | 墙边胶 | L | 459.4566 | 46.77 |  | 21488.79
141 | 14410490@2 | 墙边胶 | L | 215.9836 | 46.77 |  | 10101.55
142 | 15010310 | 石棉泥 | t | 0.372 | 1070 |  | 398.04
143 | 15130095@1 | 聚苯乙烯泡沫板20mm | m2 | 0.2901 | 17.43 |  | 5.06
144 | 15130110@1 | 挤塑聚苯板80厚 | m2 | 3871.3386 | 61.08 |  | 236461.36
145 | 15130110@2 | 挤塑聚苯板30厚 | m2 | 421.1376 | 26.15 |  | 11012.75
146 | 17010470 | 钢管φ48.3×3.6 | m | 1695.6217 | 15.33 |  | 25993.88
147 | 17270180 | 高压橡胶管综合 | m | 65.2696 | 59.37 |  | 3875.06
148 | 18250615 | 管箍 | 个 | 43.5128 | 9.29 |  | 404.23
149 | 34090010 | 白棉纱 | kg | 120.4193 | 11.47 |  | 1381.21
150 | 34110010 | 水 | m3 | 2964.681 | 4.58 |  | 13578.24
151 | 35030010 | 脚手架钢管 | kg | 90945.969 | 3.42 |  | 311035.21
152 | 35030020 | 脚手架接驳管φ43×350 | 支 | 51.0821 | 5.74 |  | 293.21
153 | 35030030 | 脚手架钢管底座 | 个 | 1257.692 | 7.05 |  | 8866.73
154 | 35030050 | 脚手架钢管φ51×3.5 | m | 34 | 14.96 |  | 508.64
155 | 35030160 | 脚手架活动扣(含螺丝) | 套 | 76.6157 | 6.06 |  | 464.29
单位工程人材机汇总表
工程名称：高中教学楼及综合楼-土建结构工程 | [5 empty] | 第 6 页 共 8 页
序号 | 编码 | 名称及规格 | 单位 | 数量 | 单价 （元） |  | 合价 （元） | 备注
156 | 35030170 | 脚手架直角扣(含螺丝) | 套 | 338.8321 | 5.79 |  | 1961.84
157 | 35030210 | 脚手板(钢笆网) | m2 | 4587.4385 | 1.5 |  | 6881.16
158 | 35030220 | 挡脚板(钢笆网) | m2 | 1221.8466 | 1.5 |  | 1832.77
159 | 35050025 | 密目式阻燃安全网 | m2 | 6550.6355 | 8.5 |  | 55680.4
160 | 35090230 | 钢支撑 | kg | 51975.3805 | 6.17 |  | 320688.1
161 | 80030290 | 炉(矿)渣综合 | m3 | 101.824 | 52.35 |  | 5330.49
162 | 80090205@1 | 玻化微珠保温砂浆 | m3 | 24.9303 | 900 |  | 22437.27
163 | 99450760 | 其他材料费 | 元 | 130964.0995 | 1 |  | 130964.1
164 | CLFTZ | 材料费调整 | 元 | -3.6331 | 1 |  | -3.63
165 | MC1-102@5 | 铝合金固定窗70系列，壁厚1.8mm Low-E中空玻璃（6Low-E+12A+6） | m2 | 1104.1268 | 514 |  | 567521.18
166 | MC1-102@8 | 铝合金固定窗70系列，壁厚1.8mm Low-E中空玻璃（6Low-E+12A+6）（磨砂玻璃） | m2 | 184.1518 | 534 |  | 98337.06
167 | MC1-106@1 | 防雨百页窗60系列 壁厚1.8mm | m2 | 73.6078 | 484 |  | 35626.18
168 | MC1-106@3 | 铝合金百叶窗50系列 壁厚1.8mm | m2 | 153.1544 | 474 |  | 72595.19
169 | MC1-108@4 | 铝合金上悬窗70系列，壁厚1.8mm Low-E中空玻璃（6Low-E+12A+6） | m2 | 1316.973 | 606.67 |  | 798968.01
170 | MC1-108@7 | 铝合金上悬窗70系列，壁厚1.8mm 6Low-E+12A+6（磨砂玻璃） | m2 | 44.296 | 626.67 |  | 27758.97
171 | MC1-51@4 | 钢制隔声门带观察窗 | m2 | 14.7 | 511.5 |  | 7519.05
172 | MC1-73@2 | 钢质防火门单扇(丙级) | m2 | 48.2944 | 405 |  | 19559.23
173 | MC1-75 | 钢质防火门双扇(甲级) | m2 | 28.91 | 434 |  | 12546.94
174 | 8021903 | 普通预拌混凝土碎石粒径综合考虑 非泵送C20 | m3 | 6.5044 | 507 |  | 3297.73
175 | 8021903@2 | 普通预拌混凝土碎石粒径综合考虑 非泵送C20 | m3 | 494.547 | 507 |  | 250735.33
176 | 8021903@3 | 普通预拌混凝土碎石粒径综合考虑 泵送C20 | m3 | 642.3144 | 515 |  | 330791.92
177 | 8021904 | 普通预拌混凝土碎石粒径综合考虑 非泵送C25 | m3 | 417.13 | 524 |  | 218576.12
178 | 8021904@9 | 普通预拌混凝土碎石粒径综合考虑 微膨胀泵送C25 | m3 | 3.5087 | 577 |  | 2024.52
179 | 8021905 | 普通预拌混凝土碎石粒径综合考虑 泵送C30 | m3 | 2.9819 | 546 |  | 1628.12
单位工程人材机汇总表
工程名称：高中教学楼及综合楼-土建结构工程 | [5 empty] | 第 7 页 共 8 页
序号 | 编码 | 名称及规格 | 单位 | 数量 | 单价 （元） |  | 合价 （元） | 备注
180 | 8021905@2 | 普通预拌混凝土碎石粒径综合考虑 泵送C30 | m3 | 1.3363 | 546 |  | 729.62
181 | 8021905@4 | 普通预拌混凝土碎石粒径综合考虑 泵送C30 | m3 | 2554.7041 | 546 |  | 1394868.44
182 | 8021905@5 | 普通预拌混凝土碎石粒径综合考虑 泵送C30 | m3 | 284.9977 | 546 |  | 155608.74
183 | 8021905@6 | 普通预拌混凝土碎石粒径综合考虑 非泵送C30 | m3 | 50.0051 | 538 |  | 26902.74
184 | 8021905@9 | 普通预拌混凝土碎石粒径综合考虑 泵送C30 | m3 | 55.1957 | 546 |  | 30136.85
185 | 8021906@4 | 普通预拌混凝土碎石粒径综合考虑 泵送C35 | m3 | 1754.0725 | 566 |  | 992805.04
186 | 8021906@9 | 普通预拌混凝土碎石粒径综合考虑 微膨胀泵送C35 | m3 | 24.7262 | 611 |  | 15107.71
187 | 8021907@8 | 普通预拌混凝土碎石粒径综合考虑 泵送C40 | m3 | 269.9596 | 592 |  | 159816.08
188 | 8021907@9 | 普通预拌混凝土碎石粒径综合考虑 微膨胀泵送C40 | m3 | 14.8317 | 637 |  | 9447.79
189 | 8021908@3 | 普通预拌混凝土碎石粒径综合考虑 泵送C45 | m3 | 562.9394 | 614 |  | 345644.79
190 | 8021921@1 | 预拌S6~S8防水混凝土碎石粒径综合考虑 非泵送C20 | m3 | 410.2943 | 526 |  | 215814.8
191 | 8021923@1 | 预拌S6~S8防水混凝土碎石粒径综合考虑 泵送C30 | m3 | 769.822 | 568 |  | 437258.9
192 | 8021923@2 | 预拌S6~S8防水混凝土碎石粒径综合考虑 泵送C30 | m3 | 3.811 | 568 |  | 2164.65
193 | 8021924@5 | 预拌S6~S8防水混凝土碎石粒径综合考虑 泵送C35 | m3 | 419.733 | 587 |  | 246383.27
194 | 8005901 | 湿拌砌筑砂浆砌筑灰缝≥5mm M5 | m3 | 420.7378 | 522 |  | 219625.13
195 | 8005907 | 湿拌抹灰砂浆M10 | m3 | 25.0475 | 537 |  | 13450.51
196 | 8005908@4 | 湿拌抹灰砂浆一次抹灰厚度≥5mm M15 | m3 | 39.0941 | 544 |  | 21267.19
197 | 8005909@2 | 湿拌抹灰砂浆一次抹灰厚度≥5mm M20 | m3 | 125.379 | 556 |  | 69710.72
198 | 8005910 | 湿拌地面砂浆地面普通找平 M15 | m3 | 163.2069 | 540 |  | 88131.73
199 | 8005911 | 湿拌地面砂浆地面普通找平 M20 | m3 | 0.8441 | 552 |  | 465.94
200 | 8005914 | 湿拌防水砂浆：P6用于抗渗压力要求的工程部位 M15 | m3 | 102.9937 | 557 |  | 57367.49
单位工程人材机汇总表
工程名称：高中教学楼及综合楼-土建结构工程 | [5 empty] | 第 8 页 共 8 页
序号 | 编码 | 名称及规格 | 单位 | 数量 | 单价 （元） |  | 合价 （元） | 备注
201 | 8005915 | 湿拌防水砂浆：P6用于抗渗压力要求的工程部位 M20 | m3 | 9.3888 | 568 |  | 5332.84
202 | 35090290@1 | 钢楼梯爬式 | t | 0.875 | 5538.92 |  | 4846.56
203 | 补充主材002 | 防虫网、防护罩 | m2 | 150.45 | 40 |  | 6018
204 | 00010003 | 机上人工 | 工日 | 2427.6711 | 252.54 |  | 613084.06
205 | 00010003@1 | 机上人工 | 工日 | 19 | 252.54 |  | 4798.26
206 | 00010003@3 | 机上人工 | 工日 | 0.266 | 252.54 |  | 67.18
207 | 99450630 | 折旧费 | 元 | 147788.7109 | 1 |  | 147788.71
208 | 99450640 | 检修费 | 元 | 29896.068 | 1 |  | 29896.07
209 | 99450650 | 维护费 | 元 | 79985.3944 | 1 |  | 79985.39
210 | 99450660 | 安拆费 | 元 | 32342.9168 | 1 |  | 32342.92
211 | 99450680 | 柴油(机械用)0# | kg | 3752.5501 | 8.38 |  | 31446.37
212 | 99450680@3 | 柴油(机械用)0# | kg | 322.65 | 8.38 |  | 2703.81
213 | 99450680@5 | 柴油(机械用)0# | kg | 12357.9838 | 8.38 |  | 103559.9
214 | 99450680@6 | 柴油(机械用)0# | kg | 267.4391 | 8.38 |  | 2241.14
215 | 99450680@8 | 柴油(机械用)0# | kg | 6.4532 | 8.38 |  | 54.08
216 | 99450700 | 电(机械用) | kW·h | 8336.4304 | 0.77 |  | 6419.05
217 | 99450700@1 | 电(机械用) | kW·h | 80895.4171 | 0.77 |  | 62289.47
218 | 99450700@2 | 电(机械用) | kW·h | 127.1942 | 0.77 |  | 97.94
219 | 99450700@4 | 电(机械用) | kW·h | 143.9613 | 0.77 |  | 110.85
220 | 99450700@5 | 电(机械用) | kW·h | 28224.9847 | 0.77 |  | 21733.24
221 | 99450700@6 | 电(机械用) | kW·h | 4363.3968 | 0.77 |  | 3359.82
222 | 99450700@7 | 电(机械用) | kW·h | 7.9315 | 0.77 |  | 6.11
223 | 99450700@8 | 电(机械用) | kW·h | 1471.0612 | 0.77 |  | 1132.72
224 | 99918004 | 机械降效 | 元 | 6361.1014 | 1 |  | 6361.1
225 | JXFTZ | 机械费调整 | 元 | 4.4348 | 1 |  | 4.43
|  | 合计 |  |  |  |  | 27349467.15