## 表-04 单位工程招标控制价汇总表
单位工程招标控制价汇总表
工程名称：高中教学楼及综合楼-外立面装饰工程 |  |  | 标段： | 第 1 页 共 1 页
序号 | 汇总内容 | 金额:(元) |  |  | 其中：暂估价(元)
1 | 分部分项合计 | 4991251.39
1.1 | 外立面装饰、幕墙工程 | 4991251.39
2 | 措施合计 | 410560.10
2.1 | 绿色施工安全防护措施费 | 410560.10
2.2 | 其他措施费
3 | 其他项目 | 650384.12 |  |  | －
3.1 | 暂列金额 | 499125.14
3.2 | 暂估价
3.3 | 计日工
3.4 | 总承包服务费
3.5 | 预算包干费 | 151258.98
3.6 | 工程优质费
3.7 | 概算幅度差
3.8 | 索赔费用
3.9 | 现场签证费用
3.10 | 其他费用
4 | 税前工程造价 | 6052195.61
5 | 增值税销项税额 | 544697.60 |  |  | －
6 | 总造价 | 6596893.21
7 | 人工费 | 2150417.17
招标控制价合计=1+2+3+5 |  | 6,596,893.21 |  |  | 0.00
注：本表适用于单位工程招标控制价或投标报价的汇总，如无单位工程划分，单项工程也使用本表汇总
表—04

## 表-08 分部分项工程和单价措施项目清单与计价表
分部分项工程和单价措施项目清单与计价表
工程名称：高中教学楼及综合楼-外立面装饰工程 |  |  |  | 标段： |  |  |  | 第 1 页 共 5 页
序号 | 项目编码 | 项目名称 | 项目特征描述 |  | 计量单位 | 工程量 | 金额（元）
[7 empty] | 综合单价 |  | 综合合价 | 其中
暂估价
|  | 外立面装饰、幕墙工程 | [6 empty] | 4991251.39
1 | 010607004007 | 铝合金格栅 | 1.幕墙类型:铝合金格栅幕墙 2.型材种类规格：铝合金型材200*150*3mm(6063-T5),表面氟碳喷涂处理 3.骨架材料种类、规格、中距:镀锌钢板、钢通表面氟碳喷漆处理； 4.综合考虑超高降效增加费 5.清单按长度计算 6.其他:具体做法及施工详见设计图纸和规范要求 |  | m | 922.14 | 345.02 |  | 318156.74
2 | 011407001033 | 外墙-1a | 1.（真石漆或外墙漆）外墙涂料面层两道，封底涂料一道 2.刮耐水性外墙腻子三遍，在该层按设计要求留分隔缝，缝内嵌填柔性防水密封材料 3.15厚DW-M20干混普通防水砂浆（抗渗等级：P6）刮平扫毛或划出纹道,(找平层应留置分隔缝，每层不应大于7mm，间距不大于4m,缝宽8mm，嵌5厚硅酮耐候胶） 4.全挂镀锌钢丝网(镀锌电焊钢丝网(Φ1.07×25×25),使用水泥钉钉挂。 5.3厚外加剂专用砂浆打底刮糙或专用界面剂一道扫毛(甩前喷湿墙面）。 6.墙体，清理基层 7.综合考虑（钉）挂网部分的墙面人工增加费 8.综合考虑超高降效费 9.其他:具体做法及施工详见设计图纸和规范要求 |  | m2 | 4852.9 | 152.03 |  | 737786.39
本页小计 | [8 empty] | 1055943.13
注：为计取规费等的使用，可在表中增设其中：“定额人工费”。
表—08
分部分项工程和单价措施项目清单与计价表
工程名称：高中教学楼及综合楼-外立面装饰工程 |  |  |  | 标段： |  |  |  | 第 2 页 共 5 页
序号 | 项目编码 | 项目名称 | 项目特征描述 |  | 计量单位 | 工程量 | 金额（元）
[7 empty] | 综合单价 |  | 综合合价 | 其中
暂估价
3 | 011407001034 | 外墙-1a（独立柱、单梁） | 1.（真石漆或外墙漆）外墙涂料面层两道，封底涂料一道 2.刮耐水性外墙腻子三遍，在该层按设计要求留分隔缝，缝内嵌填柔性防水密封材料 3.15厚DW-M20干混普通防水砂浆（抗渗等级：P6）刮平扫毛或划出纹道,(找平层应留置分隔缝，每层不应大于7mm，间距不大于4m,缝宽8mm，嵌5厚硅酮耐候胶） 4.全挂镀锌钢丝网(镀锌电焊钢丝网(Φ1.07×25×25),使用水泥钉钉挂。 5.3厚外加剂专用砂浆打底刮糙或专用界面剂一道扫毛(甩前喷湿墙面）。 6.墙体，清理基层 7.综合考虑（钉）挂网部分的墙面人工增加费 8.综合考虑超高降效增加费 9.其他:具体做法及施工详见设计图纸和规范要求 |  | m2 | 849.89 | 154.16 |  | 131019.04
本页小计 | [8 empty] | 131019.04
注：为计取规费等的使用，可在表中增设其中：“定额人工费”。
表—08
分部分项工程和单价措施项目清单与计价表
工程名称：高中教学楼及综合楼-外立面装饰工程 |  |  |  | 标段： |  |  |  | 第 3 页 共 5 页
序号 | 项目编码 | 项目名称 | 项目特征描述 |  | 计量单位 | 工程量 | 金额（元）
[7 empty] | 综合单价 |  | 综合合价 | 其中
暂估价
4 | 011407001035 | 外墙-3a | 1.12厚劈开砖（含水率6~9%，背面有燕尾槽，颜色综合考虑）,灰色DTG填缝剂填充 2.5厚C2增强型水泥基胶粘剂（瓷砖胶），增强粘接结力 3.15厚DW-M20干混普通防水砂浆（抗渗等级：P6）刮平扫毛或划出纹道,(找平层应留置分隔缝，每层不应大于7mm，间距不大于4m,缝宽8mm，嵌5厚硅酮耐候胶） 4.全挂镀锌钢丝网(镀锌电焊钢丝网(Φ1.07×25×25),使用水泥钉钉挂。 5.3厚外加剂专用砂浆打底刮糙或专用界面剂一道扫毛(甩前喷湿墙面）。 6.墙体，清理基层 7.综合考虑（钉）挂网部分的墙面人工增加费 8.综合考虑超高降效增加费 9.其他:具体做法及施工详见设计图纸和规范要求 |  | m2 | 14644.11 | 212.74 |  | 3115387.96
本页小计 | [8 empty] | 3115387.96
注：为计取规费等的使用，可在表中增设其中：“定额人工费”。
表—08
分部分项工程和单价措施项目清单与计价表
工程名称：高中教学楼及综合楼-外立面装饰工程 |  |  |  | 标段： |  |  |  | 第 4 页 共 5 页
序号 | 项目编码 | 项目名称 | 项目特征描述 |  | 计量单位 | 工程量 | 金额（元）
[7 empty] | 综合单价 |  | 综合合价 | 其中
暂估价
5 | 011204003015 | 外墙-3a（独立柱、单梁） | 1.12厚劈开砖（含水率6~9%，背面有燕尾槽，颜色综合考虑）,灰色DTG填缝剂填充 2.5厚C2增强型水泥基胶粘剂（瓷砖胶），增强粘接结力 3.15厚DW-M20干混普通防水砂浆（抗渗等级：P6）刮平扫毛或划出纹道,(找平层应留置分隔缝，每层不应大于7mm，间距不大于4m,缝宽8mm，嵌5厚硅酮耐候胶） 4.全挂镀锌钢丝网(镀锌电焊钢丝网(Φ1.07×25×25),使用水泥钉钉挂。 5.3厚外加剂专用砂浆打底刮糙或专用界面剂一道扫毛(甩前喷湿墙面）。 6.墙体，清理基层 7.综合考虑（钉）挂网部分的墙面人工增加费 8.综合考虑超高降效增加费 9.其他:具体做法及施工详见设计图纸和规范要求 |  | m2 | 1152.32 | 215.66 |  | 248509.33
本页小计 | [8 empty] | 248509.33
注：为计取规费等的使用，可在表中增设其中：“定额人工费”。
表—08
分部分项工程和单价措施项目清单与计价表
工程名称：高中教学楼及综合楼-外立面装饰工程 |  |  |  | 标段： |  |  |  | 第 5 页 共 5 页
序号 | 项目编码 | 项目名称 | 项目特征描述 |  | 计量单位 | 工程量 | 金额（元）
[7 empty] | 综合单价 |  | 综合合价 | 其中
暂估价
6 | 011204003016 | 块料墙面-墙裙-1 | 1.8厚300*600釉面砖（粘贴前墙砖充分浸湿），瓷砖勾缝剂DTG勾缝 2.5厚C2增强型水泥基胶粘剂（瓷砖胶），增强粘接结力 3.15厚DW-M20干混普通防水砂浆（抗渗等级：P6）刮平扫毛或划出纹道,(找平层应留置分隔缝，每层不应大于7mm，间距不大于4m,缝宽8mm，嵌5厚硅酮耐候胶） 4.全挂镀锌钢丝网(镀锌电焊钢丝网(Φ1.07×25×25),使用水泥钉钉挂。 5.3厚外加剂专用砂浆打底刮糙或专用界面剂一道扫毛(甩前喷湿墙面）。 6.墙体，清理基层 7.墙裙-1/2 8.综合考虑（钉）挂网部分的墙面人工增加费 9.综合考虑超高降效增加费 10.其他:具体做法及施工详见设计图纸和规范要求 |  | m2 | 1947 | 226.19 |  | 440391.93
措施项目
本页小计 | [8 empty] | 440391.93
合 计 | [8 empty] | 4991251.39
注：为计取规费等的使用，可在表中增设其中：“定额人工费”。
表—08

## 表-11 总价措施项目清单与计价表
总价措施项目清单与计价表
工程名称：高中教学楼及综合楼-外立面装饰工程 | [5 empty] | 标段： |  | 第 1 页 共 1 页
序号 | 项目编码 | 项目名称 | 计算基础 | 费率 (%) | 金额 (元) |  | 调整 费率(%) |  | 调整后 金额(元) | 备注
1 | LSSGCSF00085 | 绿色施工安全防护措施费 | 分部分项人工费+分部分项机具费 | 19 | 410560.1 |  |  |  |  | 以分部分项的人工费与施工机具费之和为计算基础，费率19%
合 计 |  |  |  |  | 410560.1
编制人（造价人员）： | [5 empty] | 复核人（造价工程师）：
表-11

## 表-12 其他项目清单与计价汇总表
其他项目清单与计价汇总表
工程名称：高中教学楼及综合楼-外立面装饰工程 |  |  | 标段： |  | 第 1 页 共 1 页
序号 | 项目名称 | 金额（元） |  | 结算金额（元） |  | 备注
1 | 暂列金额 | 499125.14 |  |  |  | 明细详见表-12-1
2 | 暂估价
2.1 | 材料暂估价 | — |  |  |  | 明细详见表-12-2
2.2 | 专业工程暂估价 |  |  |  |  | 明细详见表-12-3
3 | 计日工 |  |  |  |  | 明细详见表-12-4
4 | 总承包服务费 |  |  |  |  | 明细详见表-12-5
5 | 预算包干费 | 151258.98
6 | 工程优质费
7 | 概算幅度差
8 | 现场签证费用
9 | 索赔费用
10 | 其他费用
| 合 计 | 650384.12 |  |  |  | —
注：材料（工程设备）暂估单价进入清单项目综合单价，此处不汇总。
表—12

## 表-12-1 暂列金额表
暂列金额明细表
工程名称：高中教学楼及综合楼-外立面装饰工程 |  |  | 标段： |  | 第 1 页 共 1 页
序号 | 名称 | 计量单位 |  | 暂定金额（元） |  | 备注
1 | 暂列金额 |  |  | 499125.14
合 计 |  |  |  | 499125.14 |  | —
注：此表由招标人填写，如不能详列，也可只列暂列金额总额，投标人应将上述暂列金额计入投标总价中。
表—12—1

## 表-12-3 专业工程暂估价及结算价表
专业工程暂估价及结算价表
工程名称：高中教学楼及综合楼-外立面装饰工程 |  |  |  | 标段： |  | 第 1 页 共 1 页
序号 | 工程名称 | 工程内容 | 暂估金额 （元） |  | 结算金额 (元) |  | 差额 ±(元) | 备注
1
合 计 |  |  | 0.00 |  |  |  |  | —
注：此表“暂估金额”由招标人填写，投标人应将“暂估金额”计入投标总价中。结算时按合同约定结算金额填写。
表—12—3

## 表-13 规费、税金项目清单与计价表
规费、税金项目清单与计价表
工程名称：高中教学楼及综合楼-外立面装饰工程 |  |  | 标段： |  |  | 第 1 页 共 1 页
序号 | 项目名称 | 计算基础 |  | 计算基数 | 计算费率 (%) |  | 金额(元)
1 | 增值税销项税额 | 分部分项合计+措施合计+其他项目 |  | 6052195.61 | 9 |  | 544697.6
合 计 | [6 empty] | 544697.6
编制人（造价人员）： |  |  | 复核人（造价工程师）：
表—13

## 单位工程人材机汇总表
单位工程人材机汇总表
工程名称：高中教学楼及综合楼-外立面装饰工程 | [5 empty] | 第 1 页 共 2 页
序号 | 编码 | 名称及规格 | 单位 | 数量 | 单价 （元） |  | 合价 （元） | 备注
1 | 00010010 | 人工费 | 元 | 1934496.9826 | 1.1 |  | 2124077.69
2 | 00010052 | 人工降效 | 元 | 26338.5749 | 1 |  | 26338.57
3 | RGFTZ | 人工费调整 | 元 | 2.0594 | 1 |  | 2.06
4 | 01000030@9 | 钢通综合、表面氟碳喷漆处理 | t | 3.8121 | 4613.57 |  | 17587.39
5 | 01510010@7 | 铝方通200*150*3mm、6063型材，表面氟碳喷涂处理 | kg | 8746.378 | 26.89 |  | 235190.1
6 | 03010065 | 铁钉 | kg | 339.9702 | 7.56 |  | 2570.17
7 | 03011265 | 不锈钢六角螺栓M12×110 | 十套 | 121.2153 | 45.11 |  | 5468.02
8 | 03013121@1 | 膨胀螺栓M6×80 | 十套 | 2344.622 | 2.65 |  | 6213.25
9 | 03019161@1 | 马钉综合 | kg | 937.8488 | 5.21 |  | 4886.19
10 | 03134011 | 水砂纸 | 张 | 581.6846 | 0.77 |  | 447.9
11 | 03135001 | 低碳钢焊条综合 | kg | 84.2408 | 5.6 |  | 471.75
12 | 03210090@3 | 钢丝网φ1.07×25×25 | m2 | 22381.59 | 2.26 |  | 50582.39
13 | 03210090@5 | 镀锌钢丝网φ0.9x10x10mm | m2 | 3409.252 | 2.26 |  | 7704.91
14 | 04010015@2 | 复合普通硅酸盐水泥P.C 32.5 | t | 15.9976 | 418.1 |  | 6688.6
15 | 07010000@2 | 劈开砖12厚 | m2 | 16378.1131 | 57.9 |  | 948292.75
16 | 07010023@2 | 釉面砖300*600*8 | m2 | 2015.145 | 74.15 |  | 149423
17 | 12010170 | 木条 | m | 12309.2656 | 0.91 |  | 11201.43
18 | 13010050 | 醇酸清漆 | kg | 1585.9459 | 13.99 |  | 22187.38
19 | 13030473 | 真石漆底漆 | kg | 23495.4948 | 5.64 |  | 132514.59
20 | 13030475 | 真石面漆面漆 | kg | 1762.1621 | 17.2 |  | 30309.19
21 | 13030490 | 腻子粉成品(防水型) | kg | 11171.7657 | 2.13 |  | 23795.86
22 | 14350140 | 醇酸漆稀释剂X6 | kg | 177.9271 | 14.88 |  | 2647.56
23 | 14410710@1 | C2增强型水泥基胶粘剂 | kg | 78434.8324 | 1.89 |  | 148241.83
24 | 34090010 | 白棉纱 | kg | 186.3061 | 11.47 |  | 2136.93
25 | 34110010 | 水 | m3 | 317.6468 | 4.58 |  | 1454.82
26 | 99450760 | 其他材料费 | 元 | 34952.2598 | 1 |  | 34952.26
27 | CLFTZ | 材料费调整 | 元 | 2.1444 | 1 |  | 2.14
28 | 8005915 | 湿拌防水砂浆：P6用于抗渗压力要求的工程部位 M20 | m3 | 393.1536 | 568 |  | 223311.24
29 | 99450630 | 折旧费 | 元 | 4829.8504 | 1 |  | 4829.85
30 | 99450640 | 检修费 | 元 | 816.3949 | 1 |  | 816.39
单位工程人材机汇总表
工程名称：高中教学楼及综合楼-外立面装饰工程 | [5 empty] | 第 2 页 共 2 页
序号 | 编码 | 名称及规格 | 单位 | 数量 | 单价 （元） |  | 合价 （元） | 备注
31 | 99450650 | 维护费 | 元 | 1816.6055 | 1 |  | 1816.61
32 | 99450660 | 安拆费 | 元 | 279.2467 | 1 |  | 279.25
33 | 99450700 | 电(机械用) | kW·h | 3073.8291 | 0.77 |  | 2366.85
34 | 99918004 | 机械降效 | 元 | 316.413 | 1 |  | 316.41
|  | 合计 |  |  |  |  | 4229125.33