## 表-04 单位工程招标控制价汇总表
单位工程招标控制价汇总表
工程名称：科技楼-弱电工程 |  |  | 标段： | 第 1 页 共 1 页
序号 | 汇总内容 | 金额:(元) |  |  | 其中：暂估价(元)
1 | 分部分项合计 | 467114.23
1.1 | 弱电系统线槽 | 40649.10
1.2 | 信息网络系统（内网、智能专网） | 333071.84
1.3 | 视频安防监控系统 | 50978.32
1.4 | 电梯五方通话 | 4620.69
1.5 | UPS配电系统 | 37794.28
2 | 措施合计 | 43237.88
2.1 | 绿色施工安全防护措施费 | 38964.78
2.2 | 其他措施费 | 4273.10
3 | 其他项目 | 57604.56 |  |  | －
3.1 | 暂列金额 | 46711.42
3.2 | 暂估价
3.3 | 计日工
3.4 | 总承包服务费
3.5 | 预算包干费 | 10893.14
3.6 | 工程优质费
3.7 | 概算幅度差
3.8 | 索赔费用
3.9 | 现场签证费用
3.10 | 其他费用
4 | 税前工程造价 | 567956.67
5 | 增值税销项税额 | 51116.10 |  |  | －
6 | 总造价 | 619072.77
7 | 人工费 | 110484.64
招标控制价合计=1+2+3+5 |  | 619,072.77 |  |  | 0.00
注：本表适用于单位工程招标控制价或投标报价的汇总，如无单位工程划分，单项工程也使用本表汇总
表—04

## 表-08 分部分项工程和单价措施项目清单与计价表
分部分项工程和单价措施项目清单与计价表
工程名称：科技楼-弱电工程 |  |  |  | 标段： |  |  |  | 第 1 页 共 8 页
序号 | 项目编码 | 项目名称 | 项目特征描述 |  | 计量单位 | 工程量 | 金额（元）
[7 empty] | 综合单价 |  | 综合合价 | 其中
暂估价
|  | 弱电系统线槽 | [6 empty] | 40649.1
1 | 030411002060 | UPS线槽 | 1.名称:UPS线槽 2.规格:100mm×100mm*1.2mm 3.其他:具体做法及施工详见设计图纸和规范要求 |  | m | 9.11 | 66 |  | 601.26
2 | 030411002061 | 综合布线线槽 | 1.名称:综合布线线槽 2.规格:100mm×100mm*1.2mm 3.其他:具体做法及施工详见设计图纸和规范要求 |  | m | 344.49 | 66 |  | 22736.34
3 | 030411002062 | 综合布线线槽 | 1.名称:综合布线线槽 2.规格:200mm×100mm*1.2mm 3.其他:具体做法及施工详见设计图纸和规范要求 |  | m | 77.51 | 78.12 |  | 6055.08
4 | 030413001117 | 铁构件 | 1.名称:一般铁构件 2.材质:型钢 3.规格:综合 4.含除锈、刷油 5.其他:具体做法及施工详见设计图纸和规范要求 |  | kg | 359.86 | 31.28 |  | 11256.42
|  | 信息网络系统（内网、智能专网） | [6 empty] | 333071.84
|  | 设备 | [6 empty] | 168779.79
5 | 030502001010 | 机柜、机架 | 1.名称:标准机柜 2.规格:19〞（含PDU电源) 3.安装方式:落地 4.详见用户需求书 5.其他:具体做法及施工详见设计图纸和规范要求 |  | 台 | 4 | 3278.24 |  | 13112.96
6 | 030502017008 | 线管理器 | 1.名称:竖向跳线管理器 2.规格:详见用户需求书 3.其他:具体做法及施工详见设计图纸和规范要求 |  | 个 | 11 | 67.62 |  | 743.82
本页小计 | [8 empty] | 54505.88
注：为计取规费等的使用，可在表中增设其中：“定额人工费”。
表—08
分部分项工程和单价措施项目清单与计价表
工程名称：科技楼-弱电工程 |  |  |  | 标段： |  |  |  | 第 2 页 共 8 页
序号 | 项目编码 | 项目名称 | 项目特征描述 |  | 计量单位 | 工程量 | 金额（元）
[7 empty] | 综合单价 |  | 综合合价 | 其中
暂估价
7 | 030502010014 | 48口光纤配线架 | 1.名称:48口光纤配线架 2.规格:金属箱体，配6/12/24口多模LC耦合器，24口多（单）模LC/1U，详见用户需求书 3.包括面板、耦合器、标签等 4.其他:具体做法及施工详见设计图纸和规范要求 |  | 个 | 2 | 582.3 |  | 1164.6
8 | 030502010015 | 模块配线架 | 1.名称:RJ45标准模块式配线架 2.规格:金属箱体，1U高度，配24口六类RJ45非屏蔽信息模块，详见用户需求书 3.包括面板、六类模块、标签等 4.其他:具体做法及施工详见设计图纸和规范要求 |  | 个 | 9 | 963.04 |  | 8667.36
9 | 030502009017 | 六类数据跳线 | 1.名称:六类数据跳线 2.规格:长度：2/3米（或根据实际需要长度选择） 3.详见用户需求书 4.其他:具体做法及施工详见设计图纸和规范要求 |  | 条 | 28 | 40.83 |  | 1143.24
10 | 030502009018 | 光纤跳线 | 1.名称:光纤跳线 2.规格:详见用户需求书、跳线长度综合考虑 3.其他:具体做法及施工详见设计图纸和规范要求 |  | 条 | 8 | 63.75 |  | 510
11 | 030502016009 | 布放尾纤 | 1.名称:布放尾纤 2.规格:详见用户需求书 3.其他:具体做法及施工详见设计图纸和规范要求 |  | 根 | 240 | 41.96 |  | 10070.4
12 | 030502018003 | 跳块 | 1.名称:6类网线水晶头 2.详见用户需求书 3.其他:具体做法及施工详见设计图纸和规范要求 |  | 个 | 171 | 2.9 |  | 495.9
13 | 030501010008 | 2分16分光器 | 1.名称:分光器 2.功能:2:16 3.详见用户需求书 4.其他:具体做法及施工详见设计图纸和规范要求 |  | 台 | 7 | 1139.5 |  | 7976.5
本页小计 | [8 empty] | 30028
注：为计取规费等的使用，可在表中增设其中：“定额人工费”。
表—08
分部分项工程和单价措施项目清单与计价表
工程名称：科技楼-弱电工程 |  |  |  | 标段： |  |  |  | 第 3 页 共 8 页
序号 | 项目编码 | 项目名称 | 项目特征描述 |  | 计量单位 | 工程量 | 金额（元）
[7 empty] | 综合单价 |  | 综合合价 | 其中
暂估价
14 | 030501012027 | 8口ONU交换机 | 1.名称:8口ONU交换机 2.功能:详见用户需求书 3.含光模块 4.其他:具体做法及施工详见设计图纸和规范要求 |  | 台 | 4 | 2635.09 |  | 10540.36
15 | 030501012028 | 16口交换机 | 1.名称:16口交换机 2.功能:详见用户需求书 3.含光模块 4.其他:具体做法及施工详见设计图纸和规范要求 |  | 台 | 3 | 4004.43 |  | 12013.29
16 | 030501012029 | 24口ONU(POE交换机) | 1.名称:24口ONU(POE交换机) 2.功能:详见用户需求书 3.含光模块 4.其他:具体做法及施工详见设计图纸和规范要求 |  | 台 | 4 | 5804.09 |  | 23216.36
17 | 030501012030 | 24口ONU | 1.名称:24口ONU交换机 2.功能:详见用户需求书 3.含光模块 4.其他:具体做法及施工详见设计图纸和规范要求 |  | 台 | 7 | 5804.09 |  | 40628.63
18 | 030501005009 | 弱电箱（壁挂） | 1.名称:弱电箱（壁挂） 2.其他:具体做法及施工详见设计图纸和规范要求 |  | 台 | 31 | 902.43 |  | 27975.33
19 | 030502012013 | 单口六类信息点位(内网) | 1.名称:单口六类信息点位(内网) 2.规格:含模块、底盒 3.安装方式:暗装 4.底盒材质、规格:国标86型热镀锌金属底盒 5.其他:具体做法及施工详见设计图纸和规范要求 |  | 个 | 139 | 48.88 |  | 6794.32
20 | 030502012014 | 单口六类信息点位(语音) | 1.名称:单口六类信息点位(语音) 2.规格:含模块、底盒 3.安装方式:暗装 4.底盒材质、规格:国标86型热镀锌金属底盒 5.其他:具体做法及施工详见设计图纸和规范要求 |  | 个 | 32 | 37.41 |  | 1197.12
本页小计 | [8 empty] | 122365.41
注：为计取规费等的使用，可在表中增设其中：“定额人工费”。
表—08
分部分项工程和单价措施项目清单与计价表
工程名称：科技楼-弱电工程 |  |  |  | 标段： |  |  |  | 第 4 页 共 8 页
序号 | 项目编码 | 项目名称 | 项目特征描述 |  | 计量单位 | 工程量 | 金额（元）
[7 empty] | 综合单价 |  | 综合合价 | 其中
暂估价
21 | 030411006023 | 接线盒 | 1.名称:底盒 2.材质:热镀锌金属 3.规格:国标86型 4.安装形式:暗装 5.其他:具体做法及施工详见设计图纸和规范要求 |  | 个 | 272 | 9.3 |  | 2529.6
|  | 线缆、配管 | [6 empty] | 164292.05
22 | 030502007024 | 光缆 | 1.名称:48芯单模光缆 2.敷设方式:管内、槽架内配线 3.其他:具体做法及施工详见设计图纸和规范要求 |  | m | 1681.68 | 31.53 |  | 53023.37
23 | 030502007025 | 光缆 | 1.名称:2芯皮线光纤 2.敷设方式:管内、槽架内配线 3.其他:具体做法及施工详见设计图纸和规范要求 |  | m | 1267.99 | 5.34 |  | 6771.07
24 | 030502005024 | 双绞线缆 | 1.名称:六类4对UTP 2.规格:六类UTP 3.线缆对数:4对 4.敷设方式:管、暗槽内穿放 5.其他:具体做法及施工详见设计图纸和规范要求 |  | m | 4802.29 | 6.04 |  | 29005.83
25 | 030411001259 | 配管 | 1.名称:钢管 2.材质:镀锌 3.规格:SC20 4.配置形式:暗配 5.接地要求:符合设计及施工规范要求 6.其他:具体做法及施工详见设计图纸和规范要求 |  | m | 2251.19 | 16.28 |  | 36649.37
26 | 030411001260 | 配管 | 1.名称:钢管 2.材质:镀锌 3.规格:SC25 4.配置形式:暗配 5.接地要求:符合设计及施工规范要求 6.其他:具体做法及施工详见设计图纸和规范要求 |  | m | 566.15 | 20.36 |  | 11526.81
本页小计 | [8 empty] | 139506.05
注：为计取规费等的使用，可在表中增设其中：“定额人工费”。
表—08
分部分项工程和单价措施项目清单与计价表
工程名称：科技楼-弱电工程 |  |  |  | 标段： |  |  |  | 第 5 页 共 8 页
序号 | 项目编码 | 项目名称 | 项目特征描述 |  | 计量单位 | 工程量 | 金额（元）
[7 empty] | 综合单价 |  | 综合合价 | 其中
暂估价
27 | 030413002057 | 凿(压)槽 | 1.名称:凿槽及修补 2.规格:70mm×70mm 3.类型:砖结构 4.填充(恢复)方式:水泥砂浆修补 5.其他:具体做法及施工详见设计图纸和规范要求 |  | m | 773.3 | 27.05 |  | 20917.77
28 | 030502019024 | 双绞线缆测试 | 1.双绞线缆测试 2.其他:具体做法及施工详见设计图纸和规范要求 |  | 链路 | 171 | 24.53 |  | 4194.63
29 | 030502020010 | 光纤测试 | 1.光纤测试 2.其他:具体做法及施工详见设计图纸和规范要求 |  | 链路(芯) | 180 | 12.24 |  | 2203.2
|  | 视频安防监控系统 | [6 empty] | 50978.32
30 | 030507008019 | 室外固定彩色摄像机 | 1.名称:室外固定彩色摄像机 2.类别:详见用户需求书 3.安装方式:壁装支架 4.其他:具体做法及施工详见设计图纸和规范要求 |  | 台 | 13 | 1239.97 |  | 16119.61
31 | 030507008020 | 彩色固定摄像机 | 1.名称:彩色固定摄像机 2.类别:详见用户需求书 3.安装方式:壁装支架 4.规格:详见设计图纸和用户需求书 5.其他:具体做法及施工详见设计图纸和规范要求 |  | 台 | 8 | 1083.06 |  | 8664.48
32 | 030507008021 | 电梯专用摄像机 | 1.名称:电梯专用摄像机 2.类别:详见用户需求书 3.安装方式:壁装支架 4.其他:具体做法及施工详见设计图纸和规范要求书 |  | 台 | 1 | 1083.06 |  | 1083.06
33 | 030411006024 | 接线盒 | 1.名称:底盒 2.材质:热镀锌金属 3.规格:国标86型 4.安装形式:暗装 5.其他:具体做法及施工详见设计图纸和规范要求 |  | 个 | 22 | 9.3 |  | 204.6
本页小计 | [8 empty] | 53387.35
注：为计取规费等的使用，可在表中增设其中：“定额人工费”。
表—08
分部分项工程和单价措施项目清单与计价表
工程名称：科技楼-弱电工程 |  |  |  | 标段： |  |  |  | 第 6 页 共 8 页
序号 | 项目编码 | 项目名称 | 项目特征描述 |  | 计量单位 | 工程量 | 金额（元）
[7 empty] | 综合单价 |  | 综合合价 | 其中
暂估价
34 | 030409010011 | 浪涌保护器 | 1.名称:浪涌保护器 2.规格:详见用户需求书 3.安装形式:配电箱内安装 4.含调试 5.其他:具体做法及施工详见设计图纸和规范要求 |  | 个 | 4 | 3597.54 |  | 14390.16
35 | 030502005025 | 双绞线缆 | 1.名称:双绞线缆 2.规格:六类UTP线缆 3.敷设方式:管内、槽架内配线 4.其他:具体做法及施工详见设计图纸和规范要求 |  | m | 959.36 | 6.04 |  | 5794.53
36 | 030411001261 | 配管 | 1.名称:钢管 2.材质:镀锌 3.规格:SC20 4.配置形式:暗配 5.接地要求:符合设计及施工规范要求 6.其他:具体做法及施工详见设计图纸和规范要求 |  | m | 106.35 | 16.28 |  | 1731.38
37 | 030413002058 | 凿(压)槽 | 1.名称:凿槽及修补 2.规格:70mm×70mm 3.类型:砖结构 4.填充(恢复)方式:水泥砂浆修补 5.其他:具体做法及施工详见设计图纸和规范要求 |  | m | 11.9 | 27.05 |  | 321.9
38 | 030411001262 | 配管 | 1.名称:金属软管 2.材质:不锈钢包塑 3.规格:φ20 4.其他:具体做法及施工详见设计图纸和规范要求 |  | m | 22 | 19.87 |  | 437.14
39 | 030502019025 | 双绞线缆测试 | 1.双绞线缆测试 2.其他:具体做法及施工详见设计图纸和规范要求 |  | 链路 | 22 | 24.53 |  | 539.66
40 | 030507017010 | 电视监控系统调试 | 1.安全防范分系统调试 电视监控系统 摄像机(台) 2.其他:具体做法及施工详见设计图纸和规范要求 |  | 台 | 22 | 76.9 |  | 1691.8
|  | 电梯五方通话 | [6 empty] | 4620.69
本页小计 | [8 empty] | 24906.57
注：为计取规费等的使用，可在表中增设其中：“定额人工费”。
表—08
分部分项工程和单价措施项目清单与计价表
工程名称：科技楼-弱电工程 |  |  |  | 标段： |  |  |  | 第 7 页 共 8 页
序号 | 项目编码 | 项目名称 | 项目特征描述 |  | 计量单位 | 工程量 | 金额（元）
[7 empty] | 综合单价 |  | 综合合价 | 其中
暂估价
41 | 030411004319 | 配线WDZ-RYSP4*1.0 | 1.名称:配线 2.型号:WDZ-RYSP 3.规格:4*1.0 4.线槽、线管内敷设，综合考虑 5.其他:具体做法及施工详见设计图纸和规范要求 |  | m | 371.47 | 10.28 |  | 3818.71
42 | 030411001263 | 配管 | 1.名称:电线管 2.材质:镀锌 3.规格:JDG25 4.配置形式:明配 5.接地要求:符合设计及施工规范要求 6.其他:具体做法及施工详见设计图纸和规范要求 |  | m | 32.39 | 24.76 |  | 801.98
|  | UPS配电系统 | [6 empty] | 37794.28
43 | 030404018007 | 配电箱 | 1.名称:弱电间配电箱 2.型号:4-1RD1~4-4RD1 3.其他:具体做法及施工详见设计图纸和规范要求 |  | 台 | 4 | 1141.98 |  | 4567.92
44 | 030404017305 | T接箱 | 1.名称:电缆T接箱 2.规格:满足设计要求 3.接线端子材质、规格:压铜接线端子安装 4.安装方式:明装 5.其他:具体做法及施工详见设计图纸和规范要求 |  | 台 | 3 | 597.2 |  | 1791.6
45 | 030408001199 | 电力电缆 | 1.名称:电力电缆 2.型号:WDZ-YJV 3.规格:5×10mm² 4.材质:铜芯 5.敷设方式、部位:室内敷设(管、槽、沟) 6.电压等级(kV):1kV 7.其他:具体做法及施工详见设计图纸和规范要求 |  | m | 346.53 | 53.91 |  | 18681.43
本页小计 | [8 empty] | 29661.64
注：为计取规费等的使用，可在表中增设其中：“定额人工费”。
表—08
分部分项工程和单价措施项目清单与计价表
工程名称：科技楼-弱电工程 |  |  |  | 标段： |  |  |  | 第 8 页 共 8 页
序号 | 项目编码 | 项目名称 | 项目特征描述 |  | 计量单位 | 工程量 | 金额（元）
[7 empty] | 综合单价 |  | 综合合价 | 其中
暂估价
46 | 030411004320 | 配线 | 1.名称:配线 2.型号:WDZ-BYJ 3.规格:2.5mm² 4.材质:铜芯 5.线槽、线管内敷设，综合考虑 6.其他:具体做法及施工详见设计图纸和规范要求 |  | m | 2583.76 | 3.85 |  | 9947.48
47 | 030411001264 | 配管 | 1.名称:钢管 2.材质:镀锌 3.规格:SC20 4.配置形式:暗配 5.接地要求:符合设计及施工规范要求 6.其他:具体做法及施工详见设计图纸和规范要求 |  | m | 80.64 | 16.28 |  | 1312.82
48 | 030413002059 | 凿(压)槽 | 1.名称:凿槽及修补 2.规格:70mm×70mm 3.类型:砖结构 4.填充(恢复)方式:水泥砂浆修补 5.其他:具体做法及施工详见设计图纸和规范要求 |  | m | 24.1 | 27.05 |  | 651.91
49 | 030408006066 | 电力电缆头 | 1.名称:电力电缆头 2.规格:16mm²以下 3.材质、类型:铜芯 4.安装部位:户内 5.电压等级(kV):1kV以下 6.其他:具体做法及施工详见设计图纸和规范要求 |  | 个 | 8 | 105.14 |  | 841.12
|  | 措施项目 | [6 empty] | 4273.1
50 | 031302007063 | 高层施工增加 |  |  | 项 | 1
51 | 031301017071 | 脚手架搭拆费 |  |  | 项 | 1 | 4273.1 |  | 4273.1
本页小计 | [8 empty] | 17026.43
合 计 | [8 empty] | 471387.33
注：为计取规费等的使用，可在表中增设其中：“定额人工费”。
表—08

## 表-11 总价措施项目清单与计价表
总价措施项目清单与计价表
工程名称：科技楼-弱电工程 | [5 empty] | 标段： |  | 第 1 页 共 2 页
序号 | 项目编码 | 项目名称 | 计算基础 | 费率 (%) | 金额 (元) |  | 调整 费率(%) |  | 调整后 金额(元) | 备注
1 | LSSGCSF00128 | 绿色施工安全防护措施费 | 分部分项人工费+分部分项机具费 | 35.77 | 38964.78 |  |  |  |  | 以分部分项的人工费与施工机具费之和为计算基础，费率35.77%
2 | 031301010072 | 安装与生产同时进行增加费用 | 分部分项人工费 | 0 | [5 empty] | 按人工费的10%计算
3 | 031301011072 | 在有害身体健康环境中施工增加费 | 分部分项人工费 | 0 | [5 empty] | 按人工费的10%计算
4 | TSSGBWZJF072 | 在地下（暗）室、设备及大口径管道内等特殊施工部位进行施工增加费 |  | 30 | [5 empty] | 按该部分人工费的30%计算
5 | 粤031302008072 | 赶工措施费 | 分部分项人工费+分部分项机具费 | 0 | [5 empty] | 赶工措施费=（1-δ）*分部分项（人工费+施工机具费）*0.344 （0.8≤δ＜1 式中：δ=合同工期/定额工期）
6 | 031302002072 | 夜间施工增加费 |  | 20 | [5 empty] | 按其夜间施工项目人工费的20%计算
7 | JTGRSGZJF072 | 交通干扰工程施工增加费 |  | 10 | [5 empty] | 按在市政道路上施工项目人工费的10%计算
8 | 粤031302009072 | 文明工地增加费 | 分部分项人工费+分部分项机具费 | 0 | [5 empty] | 以分部分项的人工费与施工机具费之和为计算基础；市级文明工地1.00%；省级文明工地2.00%
9 | DXGXJCJXF072 | 地下管线交叉降效费 | [7 empty] | 按实际发生或经批准的施工方案计
编制人（造价人员）： | [5 empty] | 复核人（造价工程师）：
表-11
总价措施项目清单与计价表
工程名称：科技楼-弱电工程 | [5 empty] | 标段： |  | 第 2 页 共 2 页
序号 | 项目编码 | 项目名称 | 计算基础 | 费率 (%) | 金额 (元) |  | 调整 费率(%) |  | 调整后 金额(元) | 备注
算
10 | QTFY00000104 | 其他费用 | [7 empty] | 按实际发生或经批准的施工组织设计方案计算
合 计 |  |  |  |  | 38964.78
编制人（造价人员）： | [5 empty] | 复核人（造价工程师）：
表-11

## 表-12 其他项目清单与计价汇总表
其他项目清单与计价汇总表
工程名称：科技楼-弱电工程 |  |  | 标段： |  | 第 1 页 共 1 页
序号 | 项目名称 | 金额（元） |  | 结算金额（元） |  | 备注
1 | 暂列金额 | 46711.42 |  |  |  | 明细详见表-12-1
2 | 暂估价
2.1 | 材料暂估价 | — |  |  |  | 明细详见表-12-2
2.2 | 专业工程暂估价 |  |  |  |  | 明细详见表-12-3
3 | 计日工 |  |  |  |  | 明细详见表-12-4
4 | 总承包服务费 |  |  |  |  | 明细详见表-12-5
5 | 预算包干费 | 10893.14
6 | 工程优质费
7 | 概算幅度差
8 | 现场签证费用
9 | 索赔费用
10 | 其他费用
| 合 计 | 57604.56 |  |  |  | —
注：材料（工程设备）暂估单价进入清单项目综合单价，此处不汇总。
表—12

## 表-12-1 暂列金额表
暂列金额明细表
工程名称：科技楼-弱电工程 |  |  | 标段： |  | 第 1 页 共 1 页
序号 | 名称 | 计量单位 |  | 暂定金额（元） |  | 备注
1 | 暂列金额 |  |  | 46711.42
合 计 |  |  |  | 46711.42 |  | —
注：此表由招标人填写，如不能详列，也可只列暂列金额总额，投标人应将上述暂列金额计入投标总价中。
表—12—1

## 表-12-3 专业工程暂估价及结算价表
专业工程暂估价及结算价表
工程名称：科技楼-弱电工程 |  |  |  | 标段： |  | 第 1 页 共 1 页
序号 | 工程名称 | 工程内容 | 暂估金额 （元） |  | 结算金额 (元) |  | 差额 ±(元) | 备注
1
合 计 |  |  | 0.00 |  |  |  |  | —
注：此表“暂估金额”由招标人填写，投标人应将“暂估金额”计入投标总价中。结算时按合同约定结算金额填写。
表—12—3

## 表-13 规费、税金项目清单与计价表
规费、税金项目清单与计价表
工程名称：科技楼-弱电工程 |  |  | 标段： |  |  | 第 1 页 共 1 页
序号 | 项目名称 | 计算基础 |  | 计算基数 | 计算费率 (%) |  | 金额(元)
1 | 增值税销项税额 | 分部分项合计+措施合计+其他项目 |  | 567956.67 | 9 |  | 51116.1
合 计 | [6 empty] | 51116.1
编制人（造价人员）： |  |  | 复核人（造价工程师）：
表—13

## 单位工程人材机汇总表
单位工程人材机汇总表
工程名称：科技楼-弱电工程 | [5 empty] | 第 1 页 共 5 页
序号 | 编码 | 名称及规格 | 单位 | 数量 | 单价 （元） |  | 合价 （元） | 备注
1 | 00010010 | 人工费 | 元 | 70386.2692 | 1.1 |  | 77284.12
2 | 00010010@1 | 人工费 | 元 | 26347.1364 | 1.1 |  | 28929.16
3 | RGFTZ | 人工费调整 | 元 | 4273.0992 | 1 |  | 4273.1
4 | 01030035 | 镀锌低碳钢丝φ1.2~2.5 | kg | 28.858 | 5.86 |  | 169.11
5 | 01530060 | 封铅含铅65% 含锡35% | kg | 2.757 | 26.42 |  | 72.84
6 | 02130050 | 三色塑料带综合 | kg | 0.72 | 10.3 |  | 7.42
7 | 02270001 | 棉纱 | kg | 6.2675 | 11.47 |  | 71.89
8 | 02270001@1 | 棉纱 | kg | 0.8915 | 11.47 |  | 10.23
9 | 02270020 | 白布 | kg | 4.6711 | 2.75 |  | 12.85
10 | 03010115 | 镀锌自攻螺钉M4~6×20~35 | 十套 | 0.755 | 3.4 |  | 2.57
11 | 03010240 | 木螺钉M4×65 | 十套 | 2.5168 | 0.68 |  | 1.71
12 | 03010240@1 | 木螺钉M4×65 | 十套 | 5.5918 | 0.68 |  | 3.8
13 | 03010315 | 半圆头螺丝M6~8×12~30 | 十套 | 1.7279 | 0.16 |  | 0.28
14 | 03010440 | 六角螺栓M5 | 十套 | 3.672 | 0.57 |  | 2.09
15 | 03011390 | 铜接地端子带螺栓DT-6mm2 | 十套 | 45.2667 | 10.38 |  | 469.87
16 | 03011430@1 | 半圆头镀锌螺栓M2~5×15~50 | 十套 | 258.666 | 0.43 |  | 111.23
17 | 03011605 | 镀锌六角螺栓2平1弹垫 M10×100以内 | 十套 | 28.7984 | 5.04 |  | 145.14
18 | 03013031 | 膨胀螺栓M6 | 十套 | 1.224 | 2.8 |  | 3.43
19 | 03013041 | 膨胀螺栓M8 | 十套 | 14.28 | 3.15 |  | 44.98
20 | 03013051 | 膨胀螺栓M10 | 十套 | 2.04 | 5.82 |  | 11.87
21 | 03013051@1 | 膨胀螺栓M10 | 十套 | 8.568 | 5.82 |  | 49.87
22 | 03013431 | 塑料胀管D6~8 | 十套 | 8.5764 | 0.6 |  | 5.15
23 | 03014101 | 镀锌锁紧螺母DN25×1.5 | 十套 | 0.5004 | 2.4 |  | 1.2
24 | 03014141@1 | 镀锌锁紧螺母DN25×3 | 十套 | 8.747 | 5.66 |  | 49.51
25 | 03014281 | 镀锌锁紧螺母DN15×3 | 十套 | 17.613 | 2.94 |  | 51.78
26 | 03014291 | 镀锌锁紧螺母DN20×3 | 十套 | 103.0849 | 3.81 |  | 392.75
27 | 03131001 | 砂轮片综合 | 片 | 169.953 | 12.87 |  | 2187.3
28 | 03134021 | 铁砂布0~2# | 张 | 13.781 | 0.94 |  | 12.95
29 | 03135001 | 低碳钢焊条综合 | kg | 11.5155 | 5.6 |  | 64.49
30 | 03136021 | 焊锡丝综合 | kg | 0.64 | 7.69 |  | 4.92
31 | 03137041 | 焊锡膏 | kg | 0.329 | 47.01 |  | 15.47
32 | 03137041@1 | 焊锡膏 | kg | 0.0743 | 47.01 |  | 3.49
33 | 03138001 | 锡基钎料 | kg | 4.6521 | 52.47 |  | 244.1
单位工程人材机汇总表
工程名称：科技楼-弱电工程 | [5 empty] | 第 2 页 共 5 页
序号 | 编码 | 名称及规格 | 单位 | 数量 | 单价 （元） |  | 合价 （元） | 备注
34 | 03139001@2 | 冲击钻头φ8 | 个 | 0.0852 | 3.42 |  | 0.29
35 | 03139021 | 冲击钻头φ12 | 个 | 0.096 | 8.55 |  | 0.82
36 | 03139071 | 冲击钻头φ6~8 | 个 | 0.5537 | 2.76 |  | 1.53
37 | 03139281 | 钢锯条 | 条 | 96.0782 | 0.43 |  | 41.31
38 | 03139321 | 钢丝刷子 | 把 | 0.108 | 12.82 |  | 1.38
39 | 03139521 | 合金钢钻头φ10 | 个 | 0.8109 | 4.57 |  | 3.71
40 | 04010015 | 复合普通硅酸盐水泥P.C 32.5 | t | 1.6186 | 418.1 |  | 676.74
41 | 04030015 | 中砂 | m3 | 5.6651 | 262.33 |  | 1486.13
42 | 13010050 | 醇酸清漆 | kg | 10.5598 | 13.99 |  | 147.73
43 | 13010120 | 酚醛磁漆 | kg | 0.04 | 12.07 |  | 0.48
44 | 13010130 | 酚醛调和漆 | kg | 0.8397 | 12.07 |  | 10.14
45 | 13010130@3 | 酚醛调和漆 | kg | 0.039 | 12.07 |  | 0.47
46 | 13030240 | 厚漆 | kg | 23.4226 | 19.27 |  | 451.35
47 | 13050080@1 | 防锈漆C53-1 | kg | 1.0796 | 13.58 |  | 14.66
48 | 13050210 | 沥青绝缘漆 | kg | 0.2703 | 6.2 |  | 1.68
49 | 14030040 | 汽油综合 | kg | 14.7588 | 9.89 |  | 145.96
50 | 14030040@2 | 汽油综合 | kg | 4.4789 | 9.89 |  | 44.3
51 | 14030040@3 | 汽油综合 | kg | 0.03 | 9.89 |  | 0.3
52 | 14050040@1 | 溶剂汽油 | kg | 2.627 | 7.17 |  | 18.84
53 | 14050050 | 溶剂油 | kg | 8.1592 | 3.94 |  | 32.15
54 | 14090010 | 电力复合脂 | kg | 1.824 | 14.45 |  | 26.36
55 | 14090010@2 | 电力复合脂 | kg | 0.045 | 14.45 |  | 0.65
56 | 14330320 | 硬脂酸 | kg | 0.1351 | 6.33 |  | 0.86
57 | 14350190 | 多功能上光清洁剂 | 盒 | 2.5 | 8.2 |  | 20.5
58 | 14350360 | 酒精 | kg | 0.04 | 7.34 |  | 0.29
59 | 14350360@1 | 酒精 | kg | 0.32 | 7.34 |  | 2.35
60 | 17250170 | 塑料软管D5 | m | 0.72 | 0.4 |  | 0.29
61 | 18030605 | 固定卡子φ90 | 个 | 16.48 | 3.03 |  | 49.93
62 | 18031090@1 | 镀锌钢管塑料护口DN25 | 个 | 87.4702 | 0.16 |  | 14
63 | 18031130@1 | 镀锌钢管接头20×2.75 | 个 | 401.8121 | 1.97 |  | 791.57
64 | 18031135@1 | 镀锌钢管接头25×3.25 | 个 | 93.3015 | 2.42 |  | 225.79
65 | 18150500 | 可挠金属套管接头KS-17 | 个 | 3.696 | 1.62 |  | 5.99
66 | 18250480 | 可挠金属套管卡子SP-17 | 个 | 49.852 | 1.3 |  | 64.81
67 | 18250600 | 接地卡子综合 | 个 | 7.2512 | 2.56 |  | 18.56
单位工程人材机汇总表
工程名称：科技楼-弱电工程 | [5 empty] | 第 3 页 共 5 页
序号 | 编码 | 名称及规格 | 单位 | 数量 | 单价 （元） |  | 合价 （元） | 备注
68 | 27170001 | 电气绝缘胶带18mm×10m×0.13mm | 卷 | 20.2336 | 2.4 |  | 48.56
69 | 28010030 | 镀锡裸铜绞线16mm2 | kg | 0.8 | 63.75 |  | 51
70 | 28010090 | 裸铜线10mm2 | kg | 0.92 | 57.88 |  | 53.25
71 | 28030290 | 双色多股铜芯聚氯乙烯绝缘软导线BVR-4mm2 | m | 548.7307 | 2.83 |  | 1552.91
72 | 28030300@1 | 双色多股铜芯聚氯乙烯绝缘软导线BVR-6mm2 | m | 109.7175 | 4.19 |  | 459.72
73 | 28030510 | 铜芯聚氯乙烯绝缘导线BV-6mm2 | m | 8.16 | 4.1 |  | 33.46
74 | 28030610 | 铜芯聚氯乙烯绝缘软导线BVR-1.5mm2 | m | 8.16 | 1.13 |  | 9.22
75 | 28030630 | 铜芯聚氯乙烯绝缘软导线BVR-6mm2 | m | 2.04 | 4.19 |  | 8.55
76 | 29060045 | 镀锌电线管接头25×1.5 | 个 | 8.3404 | 1.17 |  | 9.76
77 | 29060080 | 镀锌电线管卡子25 | 个 | 27.6902 | 0.18 |  | 4.98
78 | 29060105 | 镀锌电线管塑料护口DN25~32 | 个 | 5.0043 | 0.26 |  | 1.3
79 | 29060115 | 镀锌钢管塑料护口DN15~20 | 个 | 1206.9789 | 0.06 |  | 72.42
80 | 29060120 | 镀锌钢管塑料护口DN32 | 个 | 232.7706 | 0.22 |  | 51.21
81 | 29060175 | 可挠金属套管护口BP-17 | 个 | 3.465 | 0.07 |  | 0.24
82 | 29090185 | 铜端子6mm2 | 个 | 8.16 | 1.74 |  | 14.2
83 | 29090220 | 铜接线端子DT-10mm2 | 个 | 8.12 | 2.37 |  | 19.24
84 | 29090225 | 铜接线端子DT-16mm2 | 个 | 32.48 | 3.25 |  | 105.56
85 | 29170210 | 镀锌地线夹20 | 套 | 1557.0217 | 0.36 |  | 560.53
86 | 29170220 | 镀锌地线夹25 | 套 | 388.2328 | 0.53 |  | 205.76
87 | 34070010 | 塑料手套ST型 | 个 | 8.4 | 13.72 |  | 115.25
88 | 34090250 | 脱脂棉 | kg | 1.38 | 25.13 |  | 34.68
89 | 37091110 | 钢垫板1~2 | kg | 0.6 | 4.23 |  | 2.54
90 | 99450760 | 其他材料费 | 元 | 1379.8925 | 1 |  | 1379.89
91 | CLFTZ | 材料费调整 | 元 | -0.036 | 1 |  | -0.04
92 | 01010011@1 | 圆钢综合 | kg | 28.7888 | 4.11 |  | 118.32
93 | 01130003@1 | 扁钢 | kg | 79.1692 | 4.44 |  | 351.51
94 | 01210045@1 | 角钢 | kg | 269.895 | 4.03 |  | 1087.68
95 | 13010135@1 | 醇酸调和漆 | kg | 5.3979 | 13.58 |  | 73.3
96 | 13030795@1 | 醇酸防锈漆 | kg | 7.593 | 13.58 |  | 103.11
97 | 17030001@3 | 镀锌钢管SC20 | m | 2511.3254 | 4.8 |  | 12054.36
98 | 17030001@4 | 镀锌钢管SC25 | m | 583.1345 | 6.3 |  | 3673.75
单位工程人材机汇总表
工程名称：科技楼-弱电工程 | [5 empty] | 第 4 页 共 5 页
序号 | 编码 | 名称及规格 | 单位 | 数量 | 单价 （元） |  | 合价 （元） | 备注
99 | 17190001@4 | 不锈钢包塑金属软管φ20 | m | 23.76 | 4.58 |  | 108.82
100 | 28030170@6 | 绝缘电线WDZ-B1-BYJ-2.5mm² | m | 2842.136 | 2.18 |  | 6195.86
101 | 28030270@2 | 六类UTP线缆 | m | 5876.883 | 3.12 |  | 18335.87
102 | 28030410@1 | 配线WDZ-RYSP4*1.0 | m | 401.1876 | 7.91 |  | 3173.39
103 | 28110210@1 | 铜芯电缆WDZ-YJV-5×10mm² | m | 349.9953 | 46.11 |  | 16138.28
104 | 28250010@3 | 2芯皮线光纤2芯 | m | 1293.3498 | 2.17 |  | 2806.57
105 | 28250010@7 | 单模光缆48芯 | m | 1715.3136 | 24.98 |  | 42848.53
106 | 29030030@2 | 综合布线线槽MR200*100*1.2mm | m | 79.8353 | 38.29 |  | 3056.89
107 | 29030030@6 | UPS线槽MR100*100*1.2mm | m | 9.3833 | 26.52 |  | 248.85
108 | 29030030@7 | 综合布线线槽MR100*100*1.2mm | m | 354.8247 | 26.52 |  | 9409.95
109 | 29060030@5 | 镀锌电线管JDG25 | m | 33.3617 | 4.34 |  | 144.79
110 | 29110107 | 电缆T接箱 | 个 | 3 | 453.61 |  | 1360.83
111 | 29110240@2 | 光纤配线架48口 | 个 | 2.04 | 373.01 |  | 760.94
112 | 29110390@1 | 开关(插座)盒国标86型 | 个 | 174.42 | 2 |  | 348.84
113 | 29110390@2 | 接线盒国标86型 | 个 | 299.88 | 1.5 |  | 449.82
114 | 30030040@2 | 彩色固定摄像机 | 台 | 8 | 650 |  | 5200
115 | 30030040@3 | 室外固定彩色摄像机 | 台 | 13 | 670 |  | 8710
116 | 30030040@5 | 电梯专用摄像机 | 台 | 1 | 650 |  | 650
117 | 30090200@1 | 2分16分光器 | 台 | 7 | 765.66 |  | 5359.62
118 | 30110040@3 | 弱电箱（壁挂） | 台 | 31 | 800 |  | 24800
119 | 30130020@5 | 单口六类信息点位(内网)单口 | 个 | 140.39 | 27.59 |  | 3873.36
120 | 30130020@6 | 单口六类信息点位(语音)单口 | 个 | 32.32 | 16.24 |  | 524.88
121 | 30130130@1 | 尾纤 | 根 | 244.8 | 9.3 |  | 2276.64
122 | 30130180@1 | 六类数据跳线长度：2/3米（或根据实际需要长度选择） | 条 | 28 | 30.26 |  | 847.28
123 | 30130180@3 | 光纤跳线 | 条 | 8 | 23.47 |  | 187.76
124 | 30130190 | 线管理器 | 台 | 11.11 | 43.76 |  | 486.17
125 | 30210160@11 | 24口ONU(POE交换机) | 台 | 4 | 5530.33 |  | 22121.32
126 | 30210160@14 | 24口ONU | 台 | 7 | 5530.33 |  | 38712.31
127 | 30210160@15 | 16口交换机 | 台 | 3 | 3730.67 |  | 11192.01
128 | 30210160@7 | 8口ONU交换机 | 台 | 4 | 2361.33 |  | 9445.32
单位工程人材机汇总表
工程名称：科技楼-弱电工程 | [5 empty] | 第 5 页 共 5 页
序号 | 编码 | 名称及规格 | 单位 | 数量 | 单价 （元） |  | 合价 （元） | 备注
129 | 37330870@1 | 模块配线架 | 个 | 9 | 563.59 |  | 5072.31
130 | 55090060@2 | 弱电间内插座配电箱C1-1FD1~C1-3FD1、C1-1FD2/C1-2FD2 | 台 | 4 | 750 |  | 3000
131 | 57290010@1 | 6类网线水晶头 | 个 | 171 | 0.93 |  | 159.03
132 | 57330001@1 | 机柜(机架)19〞落地 | 个 | 4 | 2840.47 |  | 11361.88
133 | 57450050 | 信号电涌保护器及配件 | 台 | 4 | 3500 |  | 14000
134 | 00010003 | 机上人工 | 工日 | 0.4819 | 252.54 |  | 121.7
135 | 00010003@1 | 机上人工 | 工日 | 0.288 | 252.54 |  | 72.73
136 | 99450630 | 折旧费 | 元 | 1101.1989 | 1 |  | 1101.2
137 | 99450640 | 检修费 | 元 | 102.3027 | 1 |  | 102.3
138 | 99450650 | 维护费 | 元 | 448.6431 | 1 |  | 448.64
139 | 99450660 | 安拆费 | 元 | 128.2254 | 1 |  | 128.23
140 | 99450670 | 汽油(机械用)国Ⅲ93# | kg | 10.584 | 9.89 |  | 104.68
141 | 99450680 | 柴油(机械用)0# | kg | 1.6221 | 8.38 |  | 13.59
142 | 99450680@1 | 柴油(机械用)0# | kg | 5.1624 | 8.38 |  | 43.26
143 | 99450700 | 电(机械用) | kw·h | 45.1773 | 0.77 |  | 34.79
144 | 99450700@1 | 电(机械用) | kw·h | 330.5492 | 0.77 |  | 254.52
145 | 99451300 | 校验费 | 元 | 293.646 | 1 |  | 293.65
146 | JXFTZ | 机械费调整 | 元 | 0.072 | 1 |  | 0.07
|  | 合计 |  |  |  |  | 417356.29