## 表-04 单位工程招标控制价汇总表
单位工程招标控制价汇总表
工程名称：艺术楼-给排水工程 |  |  | 标段： | 第 1 页 共 1 页
序号 | 汇总内容 | 金额:(元) |  |  | 其中：暂估价(元)
1 | 分部分项合计 | 422642.56
1.1 | 给水系统 | 269145.91
1.2 | 污、废水系统 | 46613.64
1.3 | 雨水系统 | 81958.00
1.4 | 冷凝水系统 | 2902.99
1.5 | 预埋工程 | 22022.02
2 | 措施合计 | 38859.38
2.1 | 绿色施工安全防护措施费 | 34392.55
2.2 | 其他措施费 | 4466.83
3 | 其他项目 | 51879.17 |  |  | －
3.1 | 暂列金额 | 42264.26
3.2 | 暂估价
3.3 | 计日工
3.4 | 总承包服务费
3.5 | 预算包干费 | 9614.91
3.6 | 工程优质费
3.7 | 概算幅度差
3.8 | 索赔费用
3.9 | 现场签证费用
3.10 | 其他费用
4 | 税前工程造价 | 513381.11
5 | 增值税销项税额 | 46204.30 |  |  | －
6 | 总造价 | 559585.41
7 | 人工费 | 93752.57
招标控制价合计=1+2+3+5 |  | 559,585.41 |  |  | 0.00
注：本表适用于单位工程招标控制价或投标报价的汇总，如无单位工程划分，单项工程也使用本表汇总
表—04

## 表-08 分部分项工程和单价措施项目清单与计价表
分部分项工程和单价措施项目清单与计价表
工程名称：艺术楼-给排水工程 |  |  |  | 标段： |  |  |  | 第 1 页 共 13 页
序号 | 项目编码 | 项目名称 | 项目特征描述 |  | 计量单位 | 工程量 | 金额（元）
[7 empty] | 综合单价 |  | 综合合价 | 其中
暂估价
|  | 给水系统 | [6 empty] | 269145.91
1 | 031001003071 | 不锈钢管 | 1、安装部位:室内 2、介质:冷给水 3、规格:DN200 4、材质:薄壁不锈钢S304 5、连接形式:卡箍连接 6、冲洗消毒 7、包含钢塑转接头等管件配件 8、其他:具体做法及施工详见设计图纸和规范要求 |  | m | 43.82 | 538.73 |  | 23607.15
2 | 031001003072 | 不锈钢管 | 1、安装部位:室内 2、介质:冷给水 3、规格:DN150 4、材质:薄壁不锈钢S304 5、连接形式:卡箍连接 6、冲洗消毒 7、包含钢塑转接头等管件配件 8、其他:具体做法及施工详见设计图纸和规范要求 |  | m | 71.13 | 390.89 |  | 27804.01
3 | 031001003073 | 不锈钢管 | 1、安装部位:室内 2、介质:冷给水 3、规格:DN100 4、材质:薄壁不锈钢S304 5、连接形式:卡压连接 6、冲洗消毒 7、包含钢塑转接头等管件配件 8、其他:具体做法及施工详见设计图纸和规范要求 |  | m | 40.85 | 295.3 |  | 12063.01
4 | 031001003074 | 不锈钢管 | 1、安装部位:室内 2、介质:冷给水 3、规格:DN80 4、材质:薄壁不锈钢S304 5、连接形式:卡压连接 6、冲洗消毒 7、包含钢塑转接头等管件配件 8、其他:具体做法及施工详见设计图纸和规范要求 |  | m | 149.95 | 208.99 |  | 31338.05
本页小计 | [8 empty] | 94812.22
注：为计取规费等的使用，可在表中增设其中：“定额人工费”。
表—08
分部分项工程和单价措施项目清单与计价表
工程名称：艺术楼-给排水工程 |  |  |  | 标段： |  |  |  | 第 2 页 共 13 页
序号 | 项目编码 | 项目名称 | 项目特征描述 |  | 计量单位 | 工程量 | 金额（元）
[7 empty] | 综合单价 |  | 综合合价 | 其中
暂估价
5 | 031001003075 | 不锈钢管 | 1、安装部位:室内 2、介质:冷给水 3、规格:DN65 4、材质:薄壁不锈钢S304 5、连接形式:卡压连接 6、冲洗消毒 7、包含钢塑转接头等管件配件 8、其他:具体做法及施工详见设计图纸和规范要求 |  | m | 69.08 | 164.87 |  | 11389.22
6 | 031001003076 | 不锈钢管 | 1、安装部位:室内 2、介质:冷给水 3、规格:DN50 4、材质:薄壁不锈钢S304 5、连接形式:卡压连接 6、冲洗消毒 7、包含钢塑转接头等管件配件 8、其他:具体做法及施工详见设计图纸和规范要求 |  | m | 126.52 | 137.78 |  | 17431.93
7 | 031001003077 | 不锈钢管 | 1、安装部位:室内 2、介质:冷给水 3、规格:DN40 4、材质:薄壁不锈钢S304 5、连接形式:卡压连接 6、冲洗消毒 7、包含钢塑转接头等管件配件 8、其他:具体做法及施工详见设计图纸和规范要求 |  | m | 20 | 113.87 |  | 2277.4
8 | 031001003078 | 不锈钢管 | 1、安装部位:室内 2、介质:冷给水 3、规格:DN50 4、材质:薄壁不锈钢S304 5、连接形式:卡压连接 6、冲洗消毒 7、包含钢塑转接头等管件配件 8、其他:具体做法及施工详见设计图纸和规范要求 |  | m | 6.15 | 137.78 |  | 847.35
本页小计 | [8 empty] | 31945.9
注：为计取规费等的使用，可在表中增设其中：“定额人工费”。
表—08
分部分项工程和单价措施项目清单与计价表
工程名称：艺术楼-给排水工程 |  |  |  | 标段： |  |  |  | 第 3 页 共 13 页
序号 | 项目编码 | 项目名称 | 项目特征描述 |  | 计量单位 | 工程量 | 金额（元）
[7 empty] | 综合单价 |  | 综合合价 | 其中
暂估价
9 | 031001003079 | 不锈钢管 | 1、安装部位:室内 2、介质:冷给水 3、规格:DN40 4、材质:薄壁不锈钢S304 5、连接形式:卡压连接 6、冲洗消毒 7、包含钢塑转接头等管件配件 8、其他:具体做法及施工详见设计图纸和规范要求 |  | m | 44.75 | 113.87 |  | 5095.68
10 | 031001006097 | 塑料管 | 1、安装部位:室内 2、介质:冷给水 3、规格:DN50 4、材质:PP-R塑料给水管 5、连接形式:电热熔连接 6、冲洗消毒 7.其他:具体做法及施工详见设计图纸和规范要求 |  | m | 6.95 | 60.83 |  | 422.77
11 | 031001006098 | 塑料管 | 1、安装部位:室内 2、介质:冷给水 3、规格:DN40 4、材质:PP-R塑料给水管 5、连接形式:电热熔连接 6、冲洗消毒 7.其他:具体做法及施工详见设计图纸和规范要求 |  | m | 132.05 | 49.93 |  | 6593.26
12 | 031001006099 | 塑料管 | 1、安装部位:室内 2、介质:冷给水 3、规格:DN25 4、材质:PP-R塑料给水管 5、连接形式:电热熔连接 6、冲洗消毒 7.其他:具体做法及施工详见设计图纸和规范要求 |  | m | 136.13 | 33.48 |  | 4557.63
13 | 031001006100 | 塑料管 | 1、安装部位:室内 2、介质:冷给水 3、规格:DN20 4、材质:PP-R塑料给水管 5、连接形式:电热熔连接 6、冲洗消毒 7.其他:具体做法及施工详见设计图纸和规范要求 |  | m | 157.33 | 30.01 |  | 4721.47
本页小计 | [8 empty] | 21390.81
注：为计取规费等的使用，可在表中增设其中：“定额人工费”。
表—08
分部分项工程和单价措施项目清单与计价表
工程名称：艺术楼-给排水工程 |  |  |  | 标段： |  |  |  | 第 4 页 共 13 页
序号 | 项目编码 | 项目名称 | 项目特征描述 |  | 计量单位 | 工程量 | 金额（元）
[7 empty] | 综合单价 |  | 综合合价 | 其中
暂估价
14 | 031001006101 | 塑料管 | 1、安装部位:室内 2、介质:冷给水 3、规格:DN15 4、材质:PP-R塑料给水管 5、连接形式:电热熔连接 6、冲洗消毒 7.其他:具体做法及施工详见设计图纸和规范要求 |  | m | 56.9 | 26.11 |  | 1485.66
15 | 030413002070 | 凿(压)槽 | 1.名称:凿槽及修补 2.规格:70mm×70mm 3.类型:砖结构 4.填充(恢复)方式:水泥砂浆修补 5.其他:具体做法及施工详见设计图纸和规范要求 |  | m | 350 | 27.05 |  | 9467.5
16 | 040502011014 | 金属波纹管 | 1.类型:金属波纹管 2.材质:钢制 3.规格、压力等级:DN80 4.连接形式:法兰连接 5.其他:具体做法及施工详见设计图纸和规范要求 |  | 个 | 2 | 419.04 |  | 838.08
17 | 040502011015 | 金属波纹管 | 1.类型:金属波纹管 2.材质:钢制 3.规格、压力等级:DN100 4.连接形式:法兰连接 5.其他:具体做法及施工详见设计图纸和规范要求 |  | 个 | 1 | 533.05 |  | 533.05
18 | 040502011016 | 金属波纹管 | 1.类型:金属波纹管 2.材质:钢制 3.规格、压力等级:DN150 4.连接形式:法兰连接 5.其他:具体做法及施工详见设计图纸和规范要求 |  | 个 | 1 | 829.53 |  | 829.53
19 | 040502011017 | 金属波纹管 | 1.类型:金属波纹管 2.材质:钢制 3.规格、压力等级:DN200 4.连接形式:法兰连接 5.其他:具体做法及施工详见设计图纸和规范要求 |  | 个 | 1 | 901.31 |  | 901.31
本页小计 | [8 empty] | 14055.13
注：为计取规费等的使用，可在表中增设其中：“定额人工费”。
表—08
分部分项工程和单价措施项目清单与计价表
工程名称：艺术楼-给排水工程 |  |  |  | 标段： |  |  |  | 第 5 页 共 13 页
序号 | 项目编码 | 项目名称 | 项目特征描述 |  | 计量单位 | 工程量 | 金额（元）
[7 empty] | 综合单价 |  | 综合合价 | 其中
暂估价
20 | 031003001099 | 螺纹阀门 | 1.名称:铜截止阀 2.安装部位(室内外):室内 3.型号、规格:DN20 4.连接形式:螺纹连接 5.其他:具体做法及施工详见设计图纸和规范要求 |  | 个 | 28 | 73.62 |  | 2061.36
21 | 031003001100 | 螺纹阀门 | 1.名称:铜截止阀 2.安装部位(室内外):室内 3.型号、规格:DN25 4.连接形式:螺纹连接 5.其他:具体做法及施工详见设计图纸和规范要求 |  | 个 | 6 | 118.81 |  | 712.86
22 | 031003003161 | 焊接法兰阀门 | 1.名称:止回阀 2.规格、压力等级:DN100 3.连接形式:法兰连接 4.其他:具体做法及施工详见设计图纸和规范要求 |  | 个 | 1 | 2286.51 |  | 2286.51
23 | 031003001101 | 螺纹阀门 | 1.名称:止回阀 2.规格、压力等级:DN20 3.连接形式:螺纹连接 4.其他:具体做法及施工详见设计图纸和规范要求 |  | 个 | 26 | 462.84 |  | 12033.84
24 | 031004014049 | 给、排水附(配)件 | 1.名称:冲洗水龙头 2.型号、规格:DN15 3.其他:具体做法及施工详见设计图纸和规范要求 |  | 个 | 15 | 65.72 |  | 985.8
25 | 031003006020 | 减压器 | 1.名称:自带过滤器可调式减压阀 2.规格:DN150 3.连接形式:螺纹连接 4.其他:具体做法及施工详见设计图纸和规范要求 |  | 组 | 1
26 | 031003006021 | 减压器 | 1.名称:自带过滤器可调式减压阀 2.规格:DN50 3.连接形式:螺纹连接 4.其他:具体做法及施工详见设计图纸和规范要求 |  | 组 | 4 | 626.24 |  | 2504.96
本页小计 | [8 empty] | 20585.33
注：为计取规费等的使用，可在表中增设其中：“定额人工费”。
表—08
分部分项工程和单价措施项目清单与计价表
工程名称：艺术楼-给排水工程 |  |  |  | 标段： |  |  |  | 第 6 页 共 13 页
序号 | 项目编码 | 项目名称 | 项目特征描述 |  | 计量单位 | 工程量 | 金额（元）
[7 empty] | 综合单价 |  | 综合合价 | 其中
暂估价
27 | 031003006022 | 减压器 | 1.名称:自带过滤器可调式减压阀 2.规格:DN20 3.连接形式:螺纹连接 4.其他:具体做法及施工详见设计图纸和规范要求 |  | 组 | 12 | 138.61 |  | 1663.32
28 | 031003003162 | 焊接法兰阀门 | 1.名称:闸阀 2.规格、压力等级:DN150 3.连接形式:法兰连接 4.其他:具体做法及施工详见设计图纸和规范要求 |  | 个 | 3 | 1374.4 |  | 4123.2
29 | 031003001102 | 螺纹阀门 | 1.名称:闸阀 2.安装部位(室内外):室内 3.型号、规格:DN100 4.连接形式:螺纹连接 5.其他:具体做法及施工详见设计图纸和规范要求 |  | 个 | 4 | 999.03 |  | 3996.12
30 | 031003001103 | 螺纹阀门 | 1.名称:闸阀 2.安装部位(室内外):室内 3.型号、规格:DN80 4.连接形式:螺纹连接 5.其他:具体做法及施工详见设计图纸和规范要求 |  | 个 | 2 | 660.85 |  | 1321.7
31 | 031003001104 | 螺纹阀门 | 1.名称:自动排气阀 2.安装部位(室内外):室内 3.型号、规格:DN20 4.连接形式:螺纹连接 5.其他:具体做法及施工详见设计图纸和规范要求 |  | 个 | 9 | 61.08 |  | 549.72
32 | 031003001105 | 管道倒流防止器 | 1.名称:管道倒流防止器 2.规格、压力等级:DN40 3.连接形式:螺纹连接 4.其他:具体做法及施工详见设计图纸和规范要求 |  | 个 | 1 | 2527.34 |  | 2527.34
33 | 031003001106 | 管道倒流防止器 | 1.名称:管道倒流防止器 2.规格、压力等级:DN80 3.连接形式:螺纹连接 4.其他:具体做法及施工详见设计图纸和规范要求 |  | 个 | 1 | 3427.89 |  | 3427.89
本页小计 | [8 empty] | 17609.29
注：为计取规费等的使用，可在表中增设其中：“定额人工费”。
表—08
分部分项工程和单价措施项目清单与计价表
工程名称：艺术楼-给排水工程 |  |  |  | 标段： |  |  |  | 第 7 页 共 13 页
序号 | 项目编码 | 项目名称 | 项目特征描述 |  | 计量单位 | 工程量 | 金额（元）
[7 empty] | 综合单价 |  | 综合合价 | 其中
暂估价
34 | 031003013026 | 水表 | 1.名称:远程式智能水表 2.安装部位(室内外):室内 3.型号、规格:DN150 4.连接形式:法兰连接 5.其他:具体做法及施工详见设计图纸和规范要求 |  | 个 | 2 | 2325.75 |  | 4651.5
35 | 031003013027 | 水表 | 1.名称:远程式智能水表组 2.安装部位(室内外):室内 3.型号、规格100 4.连接形式:法兰连接 5.其他:具体做法及施工详见设计图纸和规范要求 |  | 个 | 2 | 1470.68 |  | 2941.36
36 | 031003013028 | 水表 | 1.名称:远程式智能水表组 2.安装部位(室内外):室内 3.型号、规格80 4.连接形式:螺纹连接 5.其他:具体做法及施工详见设计图纸和规范要求 |  | 个 | 1 | 1179 |  | 1179
37 | 031003013029 | 水表 | 1.名称:远程式智能水表组 2.安装部位(室内外):室内 3.型号、规格40 4.连接形式:螺纹连接 5.其他:具体做法及施工详见设计图纸和规范要求 |  | 个 | 1 | 1179 |  | 1179
38 | 031003008017 | 除污器(过滤器) | 1.名称:Y型过滤器 2.安装部位(室内外):室内 3.型号、规格:DN150 4.连接形式:法兰连接 5.其他:具体做法及施工详见设计图纸和规范要求 |  | 组 | 1 | 995.05 |  | 995.05
39 | 031003008018 | 除污器(过滤器) | 1.名称:Y型过滤器 2.安装部位(室内外):室内 3.型号、规格:DN100 4.连接形式:法兰连接 5.其他:具体做法及施工详见设计图纸和规范要求 |  | 组 | 1 | 693.39 |  | 693.39
本页小计 | [8 empty] | 11639.3
注：为计取规费等的使用，可在表中增设其中：“定额人工费”。
表—08
分部分项工程和单价措施项目清单与计价表
工程名称：艺术楼-给排水工程 |  |  |  | 标段： |  |  |  | 第 8 页 共 13 页
序号 | 项目编码 | 项目名称 | 项目特征描述 |  | 计量单位 | 工程量 | 金额（元）
[7 empty] | 综合单价 |  | 综合合价 | 其中
暂估价
40 | 031004003019 | 洗涤盆 | 1.材质:单面盥洗盆 2.组装形式:台式安装 3.附件名称、数量:排水附件、感应式龙头、角阀、管件及软管等安装 4.其他:满足招标文件、图纸及相关技术规范要求 5.其他:具体做法及施工详见设计图纸和规范要求 |  | 组 | 5 | 479.21 |  | 2396.05
41 | 031004003020 | 洗脸盆 | 1.材质:陶瓷 2.组装形式:挂墙式 3.附件名称、数量:排水附件、单柄混合水嘴、角阀、管件及软管等安装 4.其他:满足招标文件、图纸及相关技术规范要求 |  | 组 | 25 | 663.25 |  | 16581.25
42 | 031004006012 | 大便器 | 1.名称:蹲式大便器 2.规格、类型:蹲式大便器安装、感应开关 3.附件名称、数量:进水阀配件1个、管件1个、软管一条、角阀1个、一个延迟自闭式冲洗阀 4.其他:满足招标文件、图纸及相关技术规范要求 |  | 组 | 30 | 608.97 |  | 18269.1
43 | 031004007006 | 小便器 | 1.材质:陶瓷 2.规格、类型:小便器 3.组装形式:挂墙式 4.附件名称、数量:1套排水附件、1根冲水连接管、1个小便器感应式冲洗阀 5.其他:具体做法及施工详见设计图纸和规范要求 |  | 组 | 10 | 989.6 |  | 9896
44 | 031004003021 | 方形洗手盆 | 1.材质:方形洗手盆 2.组装形式:台式安装 3.附件名称、数量:排水附件、角阀、管件及软管等安装 4.其他:满足招标文件、图纸及相关技术规范要求 |  | 组 | 5 | 552.95 |  | 2764.75
本页小计 | [8 empty] | 49907.15
注：为计取规费等的使用，可在表中增设其中：“定额人工费”。
表—08
分部分项工程和单价措施项目清单与计价表
工程名称：艺术楼-给排水工程 |  |  |  | 标段： |  |  |  | 第 9 页 共 13 页
序号 | 项目编码 | 项目名称 | 项目特征描述 |  | 计量单位 | 工程量 | 金额（元）
[7 empty] | 综合单价 |  | 综合合价 | 其中
暂估价
45 | 031002001064 | 管道支架 | 1.名称：管道支架 2.材质:型钢 3.其他:具体做法及施工详见设计图纸和规范要求 |  | kg | 273.69 | 23.77 |  | 6505.61
46 | 031201003087 | 金属结构刷油 | 1.除锈级别:轻锈 2.油漆品种:樟丹、灰色调和漆 3.结构类型:一般钢结构 4.涂刷遍数、漆膜厚度:两遍防锈漆，两遍调和漆 5.其他:具体做法及施工详见设计图纸和规范要求 |  | kg | 273.69 | 2.54 |  | 695.17
|  | 污、废水系统 | [6 empty] | 46613.64
47 | 031001006102 | 塑料管 | 1.名称:PVC-u排水管 2.规格:DN50 3.连接方式:胶水粘接 4.其他:具体做法及施工详见设计图纸和规范要求 |  | m | 106.21 | 29.68 |  | 3152.31
48 | 031001006103 | 塑料管 | 1.名称:PVC-u排水管 2.规格:DN75 3.连接方式:胶水粘接 4.其他:具体做法及施工详见设计图纸和规范要求 |  | m | 66.3 | 43.55 |  | 2887.37
49 | 031001006104 | 塑料管 | 1.名称:PVC-u排水管 2.规格:DN100 3.连接方式:胶水粘接 4.含透气帽等管件 5.其他:具体做法及施工详见设计图纸和规范要求 |  | m | 358.49 | 66.24 |  | 23746.38
50 | 031001006105 | 塑料管 | 1.名称:PVC-u排水管 2.规格:DN150 3.连接方式:胶水粘接 4.含透气帽等管件 5.其他:具体做法及施工详见设计图纸和规范要求 |  | m | 50.4 | 95.83 |  | 4829.83
51 | 031004014050 | 给、排水附(配)件 | 1.名称:普通地漏 2.型号、规格:DL.100 3.含存水弯等配件 4.其他:具体做法及施工详见设计图纸和规范要求 |  | 个 | 4 | 113.31 |  | 453.24
本页小计 | [8 empty] | 42269.91
注：为计取规费等的使用，可在表中增设其中：“定额人工费”。
表—08
分部分项工程和单价措施项目清单与计价表
工程名称：艺术楼-给排水工程 |  |  |  | 标段： |  |  |  | 第 10 页 共 13 页
序号 | 项目编码 | 项目名称 | 项目特征描述 |  | 计量单位 | 工程量 | 金额（元）
[7 empty] | 综合单价 |  | 综合合价 | 其中
暂估价
52 | 031004014051 | 给、排水附(配)件 | 1.名称:普通地漏 2.型号、规格:DL.75 3.含存水弯等配件 4.其他:具体做法及施工详见设计图纸和规范要求 |  | 个 | 34 | 94.93 |  | 3227.62
53 | 031004014052 | 给、排水附(配)件 | 1.名称:清扫口 2.材质:不锈钢 3.型号、规格:DN100 4.其他:具体做法及施工详见设计图纸和规范要求 |  | 个 | 10 | 91.22 |  | 912.2
54 | 031002001065 | 管道支架 | 1.名称：管道支架 2.材质:型钢 3.其他:具体做法及施工详见设计图纸和规范要求 |  | kg | 281.44 | 23.77 |  | 6689.83
55 | 031201003088 | 金属结构刷油 | 1.除锈级别:轻锈 2.油漆品种:樟丹、灰色调和漆 3.结构类型:一般钢结构 4.涂刷遍数、漆膜厚度:两遍防锈漆，两遍调和漆 5.其他:具体做法及施工详见设计图纸和规范要求 |  | kg | 281.44 | 2.54 |  | 714.86
|  | 雨水系统 | [6 empty] | 81958
56 | 031001006106 | 塑料管 | 1.名称:PVC-u雨水管 2.规格:DN150 3.连接方式:胶水粘接 4.其他:具体做法及施工详见设计图纸和规范要求 |  | m | 390.6 | 104.77 |  | 40923.16
57 | 031001006107 | 塑料管 | 1.名称:PVC-u雨水管 2.规格:DN100 3.连接方式:胶水粘接 4.其他:具体做法及施工详见设计图纸和规范要求 |  | m | 346.43 | 70.09 |  | 24281.28
58 | 031001006108 | 塑料管 | 1.名称:PVC-u雨水管 2.规格:DN75 3.连接方式:胶水粘接 4.其他:具体做法及施工详见设计图纸和规范要求 |  | m | 21.69 | 44.57 |  | 966.72
本页小计 | [8 empty] | 77715.67
注：为计取规费等的使用，可在表中增设其中：“定额人工费”。
表—08
分部分项工程和单价措施项目清单与计价表
工程名称：艺术楼-给排水工程 |  |  |  | 标段： |  |  |  | 第 11 页 共 13 页
序号 | 项目编码 | 项目名称 | 项目特征描述 |  | 计量单位 | 工程量 | 金额（元）
[7 empty] | 综合单价 |  | 综合合价 | 其中
暂估价
59 | 031004014053 | 给、排水附(配)件 | 1.名称:87型雨水斗 2.材质:铸铁 3.型号、规格:DN150 4.其他:具体做法及施工详见设计图纸和规范要求 |  | 个 | 14 | 212.66 |  | 2977.24
60 | 031004014054 | 给、排水附(配)件 | 1.名称:87型雨水斗 2.材质:铸铁 3.型号、规格:DN100 4.其他:具体做法及施工详见设计图纸和规范要求 |  | 个 | 2 | 158.17 |  | 316.34
61 | 031004014055 | 给、排水附(配)件 | 1.名称:普通地漏 2.型号、规格:DL.100 3.含存水弯等配件 4.其他:具体做法及施工详见设计图纸和规范要求 |  | 个 | 25 | 113.31 |  | 2832.75
62 | 031002001066 | 管道支架 | 1.名称：管道支架 2.材质:型钢 3.其他:具体做法及施工详见设计图纸和规范要求 |  | kg | 367.18 | 23.77 |  | 8727.87
63 | 031201003089 | 金属结构刷油 | 1.除锈级别:轻锈 2.油漆品种:樟丹、灰色调和漆 3.结构类型:一般钢结构 4.涂刷遍数、漆膜厚度:两遍防锈漆，两遍调和漆 5.其他:具体做法及施工详见设计图纸和规范要求 |  | kg | 367.18 | 2.54 |  | 932.64
|  | 冷凝水系统 | [6 empty] | 2902.99
64 | 031001006109 | 塑料管 | 1.名称:PVC-u排水管 2.规格:DN50 3.连接方式:胶水粘接 4.含透气帽等管件 5.其他:具体做法及施工详见设计图纸和规范要求 |  | m | 68.61 | 29.68 |  | 2036.34
65 | 031002001067 | 管道支架 | 1.名称：管道支架 2.材质:型钢 3.其他:具体做法及施工详见设计图纸和规范要求 |  | kg | 32.94 | 23.77 |  | 782.98
本页小计 | [8 empty] | 18606.16
注：为计取规费等的使用，可在表中增设其中：“定额人工费”。
表—08
分部分项工程和单价措施项目清单与计价表
工程名称：艺术楼-给排水工程 |  |  |  | 标段： |  |  |  | 第 12 页 共 13 页
序号 | 项目编码 | 项目名称 | 项目特征描述 |  | 计量单位 | 工程量 | 金额（元）
[7 empty] | 综合单价 |  | 综合合价 | 其中
暂估价
66 | 031201003090 | 金属结构刷油 | 1.除锈级别:轻锈 2.油漆品种:樟丹、灰色调和漆 3.结构类型:一般钢结构 4.涂刷遍数、漆膜厚度:两遍防锈漆，两遍调和漆 5.其他:具体做法及施工详见设计图纸和规范要求 |  | kg | 32.94 | 2.54 |  | 83.67
|  | 预埋工程 | [6 empty] | 22022.02
67 | 031002003200 | 穿楼板钢套管 | 1.类型:穿楼板钢套管 2.材质:钢 3.穿管管径:DN20 4.其他:具体做法及施工详见设计图纸和规范要求 |  | 个 | 17 | 23.62 |  | 401.54
68 | 031002003201 | 穿楼板钢套管 | 1.类型:穿楼板钢套管 2.材质:钢 3.穿管管径:DN25 4.其他:具体做法及施工详见设计图纸和规范要求 |  | 个 | 2 | 29.51 |  | 59.02
69 | 031002003202 | 穿楼板钢套管 | 1.类型:穿楼板钢套管 2.材质:钢 3.穿管管径:DN50 4.其他:具体做法及施工详见设计图纸和规范要求 |  | 个 | 9 | 48.7 |  | 438.3
70 | 031002003203 | 穿楼板钢套管 | 1.类型:穿楼板钢套管 2.材质:钢 3.穿管管径:DN65 4.其他:具体做法及施工详见设计图纸和规范要求 |  | 个 | 1 | 62.49 |  | 62.49
71 | 031002003204 | 穿楼板钢套管 | 1.类型:穿楼板钢套管 2.材质:钢 3.穿管管径:DN75 4.其他:具体做法及施工详见设计图纸和规范要求 |  | 个 | 2 | 86.07 |  | 172.14
72 | 031002003205 | 穿楼板钢套管 | 1.类型:穿楼板钢套管 2.材质:钢 3.穿管管径:DN100 4.其他:具体做法及施工详见设计图纸和规范要求 |  | 个 | 55 | 108.46 |  | 5965.3
本页小计 | [8 empty] | 7182.46
注：为计取规费等的使用，可在表中增设其中：“定额人工费”。
表—08
分部分项工程和单价措施项目清单与计价表
工程名称：艺术楼-给排水工程 |  |  |  | 标段： |  |  |  | 第 13 页 共 13 页
序号 | 项目编码 | 项目名称 | 项目特征描述 |  | 计量单位 | 工程量 | 金额（元）
[7 empty] | 综合单价 |  | 综合合价 | 其中
暂估价
73 | 031002003206 | 穿楼板钢套管 | 1.类型:穿楼板钢套管 2.材质:钢 3.穿管管径:DN150 4.其他:具体做法及施工详见设计图纸和规范要求 |  | 个 | 50 | 181.25 |  | 9062.5
74 | 031002003207 | 刚性防水套管 | 1.类型:刚性防水套管 2.材质:金属 3.穿管管径:DN150 4.其他:具体做法及施工详见设计图纸和规范要求 |  | 个 | 8 | 378.11 |  | 3024.88
75 | 031002003208 | 刚性防水套管 | 1.类型:刚性防水套管 2.材质:金属 3.穿管管径:DN100 4.其他:具体做法及施工详见设计图纸和规范要求 |  | 个 | 5 | 313.54 |  | 1567.7
76 | 031002003209 | 刚性防水套管 | 1.类型:刚性防水套管 2.材质:金属 3.穿管管径:DN65 4.其他:具体做法及施工详见设计图纸和规范要求 |  | 个 | 2 | 278.35 |  | 556.7
77 | 031002003210 | 刚性防水套管 | 1.类型:刚性防水套管 2.材质:金属 3.穿管管径:DN50 4.其他:具体做法及施工详见设计图纸和规范要求 |  | 个 | 3 | 237.15 |  | 711.45
|  | 措施项目 | [6 empty] | 4466.83
78 | 031302007071 | 高层施工增加 |  |  | 项 | 1
79 | 031301017083 | 脚手架搭拆费 |  |  | 项 | 1 | 4466.83 |  | 4466.83
本页小计 | [8 empty] | 19390.06
合 计 | [8 empty] | 427109.39
注：为计取规费等的使用，可在表中增设其中：“定额人工费”。
表—08

## 表-11 总价措施项目清单与计价表
总价措施项目清单与计价表
工程名称：艺术楼-给排水工程 | [5 empty] | 标段： |  | 第 1 页 共 2 页
序号 | 项目编码 | 项目名称 | 计算基础 | 费率 (%) | 金额 (元) |  | 调整 费率(%) |  | 调整后 金额(元) | 备注
1 | LSSGCSF00140 | 绿色施工安全防护措施费 | 分部分项人工费+分部分项机械费 | 35.77 | 34392.55 |  |  |  |  | 以分部分项的人工费与施工机具费之和为计算基础，费率35.77%
2 | 031301010084 | 安装与生产同时进行增加费用 | 分部分项人工费 | 0 | [5 empty] | 按人工费的10%计算
3 | 031301011084 | 在有害身体健康环境中施工增加费 | 分部分项人工费 | 0 | [5 empty] | 按人工费的10%计算
4 | TSSGBWZJF084 | 在地下（暗）室、设备及大口径管道内等特殊施工部位进行施工增加费 |  | 30 | [5 empty] | 按该部分人工费的30%计算
5 | 粤031302008084 | 赶工措施费 | 分部分项人工费+分部分项机械费 | 0 | [5 empty] | 赶工措施费=（1-δ）*分部分项（人工费+施工机具费）*0.344 （0.8≤δ＜1 式中：δ=合同工期/定额工期）
6 | 031302002084 | 夜间施工增加费 |  | 20 | [5 empty] | 按其夜间施工项目人工费的20%计算
7 | JTGRSGZJF084 | 交通干扰工程施工增加费 |  | 10 | [5 empty] | 按在市政道路上施工项目人工费的10%计算
8 | 粤031302009084 | 文明工地增加费 | 分部分项人工费+分部分项机械费 | 0 | [5 empty] | 以分部分项的人工费与施工机具费之和为计算基础；市级文明工地1.00%；省级文明工地2.00%
9 | DXGXJCJXF084 | 地下管线交叉降效费 | [7 empty] | 按实际发生或经批准的施工方案计
编制人（造价人员）： | [5 empty] | 复核人（造价工程师）：
表-11
总价措施项目清单与计价表
工程名称：艺术楼-给排水工程 | [5 empty] | 标段： |  | 第 2 页 共 2 页
序号 | 项目编码 | 项目名称 | 计算基础 | 费率 (%) | 金额 (元) |  | 调整 费率(%) |  | 调整后 金额(元) | 备注
算
10 | QTFY00000116 | 其他费用 | [7 empty] | 按实际发生或经批准的施工组织设计方案计算
合 计 |  |  |  |  | 34392.55
编制人（造价人员）： | [5 empty] | 复核人（造价工程师）：
表-11

## 表-12 其他项目清单与计价汇总表
其他项目清单与计价汇总表
工程名称：艺术楼-给排水工程 |  |  | 标段： |  | 第 1 页 共 1 页
序号 | 项目名称 | 金额（元） |  | 结算金额（元） |  | 备注
1 | 暂列金额 | 42264.26 |  |  |  | 明细详见表-12-1
2 | 暂估价
2.1 | 材料暂估价 | — |  |  |  | 明细详见表-12-2
2.2 | 专业工程暂估价 |  |  |  |  | 明细详见表-12-3
3 | 计日工 |  |  |  |  | 明细详见表-12-4
4 | 总承包服务费 |  |  |  |  | 明细详见表-12-5
5 | 预算包干费 | 9614.91
6 | 工程优质费
7 | 概算幅度差
8 | 现场签证费用
9 | 索赔费用
10 | 其他费用
| 合 计 | 51879.17 |  |  |  | —
注：材料（工程设备）暂估单价进入清单项目综合单价，此处不汇总。
表—12

## 表-12-1 暂列金额表
暂列金额明细表
工程名称：艺术楼-给排水工程 |  |  | 标段： |  | 第 1 页 共 1 页
序号 | 名称 | 计量单位 |  | 暂定金额（元） |  | 备注
0 | 暂列金额 |  |  | 42264.26
合 计 |  |  |  | 42264.26 |  | —
注：此表由招标人填写，如不能详列，也可只列暂列金额总额，投标人应将上述暂列金额计入投标总价中。
表—12—1

## 表-12-3 专业工程暂估价及结算价表
专业工程暂估价及结算价表
工程名称：艺术楼-给排水工程 |  |  |  | 标段： |  | 第 1 页 共 1 页
序号 | 工程名称 | 工程内容 | 暂估金额 （元） |  | 结算金额 (元) |  | 差额 ±(元) | 备注
1
合 计 |  |  | 0.00 |  |  |  |  | —
注：此表“暂估金额”由招标人填写，投标人应将“暂估金额”计入投标总价中。结算时按合同约定结算金额填写。
表—12—3

## 表-13 规费、税金项目清单与计价表
规费、税金项目清单与计价表
工程名称：艺术楼-给排水工程 |  |  | 标段： |  |  | 第 1 页 共 1 页
序号 | 项目名称 | 计算基础 |  | 计算基数 | 计算费率 (%) |  | 金额(元)
1 | 增值税销项税额 | 分部分项合计+措施合计+其他项目 |  | 513381.11 | 9 |  | 46204.3
合 计 | [6 empty] | 46204.3
编制人（造价人员）： |  |  | 复核人（造价工程师）：
表—13

## 单位工程人材机汇总表
单位工程人材机汇总表
工程名称：艺术楼-给排水工程 | [5 empty] | 第 1 页 共 8 页
序号 | 编码 | 名称及规格 | 单位 | 数量 | 单价 （元） |  | 合价 （元） | 备注
1 | 17250370@32 | PVC-u雨水管DN150 | m | 381.2256 | 47.15 |  | 17974.79
2 | 18090020@11 | 室内塑料雨水管件(粘接)DN150 | 个 | 189.441 | 22.3 |  | 4224.53
3 | 18031455@24 | 给水室内钢管沟槽管件DN200 | 个 | 7.3179 | 264 |  | 1931.93
4 | 00010010 | 人工费 | 元 | 70784.5293 | 1.1 |  | 77721.41
5 | 00010010@3 | 人工费 | 元 | 10532.5415 | 1.1 |  | 11564.73
6 | RGFTZ | 人工费调整 | 元 | 4466.8345 | 1 |  | 4466.83
7 | 01030055 | 镀锌低碳钢丝φ2.5~4.0 | kg | 5.1989 | 5.86 |  | 30.47
8 | 01090035 | 镀锌圆钢φ10~25 | kg | 21.488 | 5.93 |  | 127.42
9 | 01130002 | 扁钢综合 | kg | 3.36 | 4.44 |  | 14.92
10 | 01130002@2 | 扁钢综合 | kg | 4.375 | 4.44 |  | 19.43
11 | 01130002@3 | 扁钢综合 | kg | 8.96 | 4.44 |  | 39.78
12 | 01290043 | 钢板8~15 | kg | 5.1016 | 4.11 |  | 20.97
13 | 01290043@4 | 钢板8~15 | kg | 0.0292 | 4.11 |  | 0.12
14 | 02010013 | 橡胶板1~3 | kg | 1.0938 | 25.7 |  | 28.11
15 | 02010015 | 橡胶板4~15 | kg | 0.537 | 11.09 |  | 5.96
16 | 02010070 | 耐油橡胶板3~6 | kg | 4.08 | 7.71 |  | 31.46
17 | 02010070@2 | 耐油橡胶板3~6 | kg | 0.9 | 7.71 |  | 6.94
18 | 02130070 | 聚四氟乙烯生料带26mm×20m×0.1mm | m | 191.8 | 0.13 |  | 24.93
19 | 02130070@1 | 聚四氟乙烯生料带26mm×20m×0.1mm | m | 3 | 0.13 |  | 0.39
20 | 02130075 | 聚四氟乙烯生料带宽20 | m | 163 | 2.1 |  | 342.3
21 | 02130075@1 | 聚四氟乙烯生料带宽20 | m | 2.5 | 2.1 |  | 5.25
22 | 02270001 | 棉纱 | kg | 2.022 | 11.47 |  | 23.19
23 | 02270001@1 | 棉纱 | kg | 0.1 | 11.47 |  | 1.15
24 | 02270180 | 破布一级 | kg | 14.9721 | 7.18 |  | 107.5
25 | 02270180@1 | 破布一级 | kg | 0.769 | 7.18 |  | 5.52
26 | 02290110 | 油麻丝 | kg | 318.27 | 8.6 |  | 2737.12
27 | 03010430 | 六角螺栓综合 | kg | 11.283 | 5.58 |  | 62.96
28 | 03010430@1 | 六角螺栓综合 | kg | 21.7191 | 5.58 |  | 121.19
29 | 03010680 | 六角螺栓M16×65~80 | 十套 | 3.296 | 5.94 |  | 19.58
30 | 03010890 | 六角螺栓M16×85~140 | 十套 | 3.296 | 8.66 |  | 28.54
31 | 03010890@1 | 六角螺栓M16×85~140 | 十套 | 1.648 | 8.66 |  | 14.27
32 | 03010905 | 六角螺栓M20×85~100 | 十套 | 6.592 | 12.45 |  | 82.07
单位工程人材机汇总表
工程名称：艺术楼-给排水工程 | [5 empty] | 第 2 页 共 8 页
序号 | 编码 | 名称及规格 | 单位 | 数量 | 单价 （元） |  | 合价 （元） | 备注
33 | 03010920 | 六角螺栓M27×120~140 | 十套 | 2.47 | 36.5 |  | 90.16
34 | 03010920@1 | 六角螺栓M27×120~140 | 十套 | 1.648 | 36.5 |  | 60.15
35 | 03011350 | 膨胀螺栓M6~12×50~120 | 十套 | 23.69 | 56.57 |  | 1340.14
36 | 03011350@1 | 膨胀螺栓M6~12×50~120 | 十套 | 2.06 | 56.57 |  | 116.53
37 | 03013011@1 | 膨胀螺栓综合 | kg | 26.9668 | 7.56 |  | 203.87
38 | 03078051 | 大便器胶皮碗 | 个 | 31.5 | 0.95 |  | 29.93
39 | 03131001@1 | 砂轮片综合 | 片 | 73.5 | 12.87 |  | 945.95
40 | 03131061@1 | 尼龙砂轮片φ100 | 片 | 0.6114 | 4.27 |  | 2.61
41 | 03131071 | 尼龙砂轮片φ100×16×3 | 片 | 0.402 | 3.04 |  | 1.22
42 | 03131071@2 | 尼龙砂轮片φ100×16×3 | 片 | 0.56 | 3.04 |  | 1.7
43 | 03131101 | 尼龙砂轮片φ400 | 片 | 3.9057 | 11.97 |  | 46.75
44 | 03131101@1 | 尼龙砂轮片φ400 | 片 | 7.3828 | 11.97 |  | 88.37
45 | 03131101@2 | 尼龙砂轮片φ400 | 片 | 3.475 | 11.97 |  | 41.6
46 | 03134021@2 | 铁砂布0~2# | 张 | 55.1531 | 0.94 |  | 51.84
47 | 03135001 | 低碳钢焊条综合 | kg | 3.23 | 5.6 |  | 18.09
48 | 03135021@2 | 低碳钢焊条结422 φ3.2 | kg | 24.3195 | 5.6 |  | 136.19
49 | 03135021@5 | 低碳钢焊条结422 φ3.2 | kg | 33.8058 | 5.6 |  | 189.31
50 | 03135021@6 | 低碳钢焊条结422 φ3.2 | kg | 3.516 | 5.6 |  | 19.69
51 | 03135021@7 | 低碳钢焊条结422 φ3.2 | kg | 6.554 | 5.6 |  | 36.7
52 | 03139081 | 冲击钻头φ8~16 | 个 | 2.53 | 4.14 |  | 10.47
53 | 03139081@1 | 冲击钻头φ8~16 | 个 | 0.22 | 4.14 |  | 0.91
54 | 03139101 | 冲击钻头φ10~20 | 个 | 3.3985 | 8.12 |  | 27.6
55 | 03139101@1 | 冲击钻头φ10~20 | 个 | 6.9278 | 8.12 |  | 56.25
56 | 03139121 | 合金钢钻头综合 | 个 | 0.2732 | 5.29 |  | 1.45
57 | 03139281 | 钢锯条 | 条 | 165.4986 | 0.43 |  | 71.16
58 | 03139281@1 | 钢锯条 | 条 | 0.5 | 0.43 |  | 0.22
59 | 03139321 | 钢丝刷子 | 把 | 0.3306 | 12.82 |  | 4.24
60 | 03139321@2 | 钢丝刷子 | 把 | 0.769 | 12.82 |  | 9.86
61 | 03139571 | 树脂砂轮切割片φ400 | 片 | 6.0121 | 35 |  | 210.42
62 | 04010015@2 | 复合普通硅酸盐水泥P.C 42.5 | t | 0.7 | 418.1 |  | 292.67
63 | 04010020 | 复合普通硅酸盐水泥P.C 32.5 | kg | 13.92 | 0.42 |  | 5.85
64 | 04010020@4 | 复合普通硅酸盐水泥P.C 32.5 | kg | 120 | 0.42 |  | 50.4
单位工程人材机汇总表
工程名称：艺术楼-给排水工程 | [5 empty] | 第 3 页 共 8 页
序号 | 编码 | 名称及规格 | 单位 | 数量 | 单价 （元） |  | 合价 （元） | 备注
65 | 04010035 | 复合普通硅酸盐水泥P.O 42.5 | kg | 70.064 | 0.42 |  | 29.43
66 | 04030001 | 砂子 | kg | 8.945 | 0.08 |  | 0.72
67 | 04030001@1 | 砂子 | kg | 201.385 | 0.08 |  | 16.11
68 | 04030015@3 | 中砂 | m3 | 2.45 | 262.33 |  | 642.71
69 | 04090055 | 石灰膏 | m3 | 0.555 | 378.64 |  | 210.15
70 | 04130070 | 烧结粉煤灰砖240×115×53 | 千块 | 0.48 | 390.01 |  | 187.2
71 | 13030240 | 厚漆 | kg | 1.42 | 19.27 |  | 27.36
72 | 13050430@2 | 酚醛防锈漆各种颜色 | kg | 0.298 | 13.58 |  | 4.05
73 | 13050430@4 | 酚醛防锈漆各种颜色 | kg | 4.835 | 13.58 |  | 65.66
74 | 13350035 | 防水密封胶 | 支 | 20.2 | 8.1 |  | 163.62
75 | 13350035@1 | 防水密封胶 | 支 | 0.75 | 8.1 |  | 6.08
76 | 13350200 | 密封膏 | kg | 3.007 | 6.19 |  | 18.61
77 | 13350200@1 | 密封膏 | kg | 46.765 | 6.19 |  | 289.48
78 | 14010010@1 | 清油 | kg | 0.16 | 13.07 |  | 2.09
79 | 14030047 | 汽油70~90# | kg | 1.274 | 9.34 |  | 11.9
80 | 14050040@1 | 溶剂汽油 | kg | 6.9733 | 7.17 |  | 50
81 | 14070050 | 机油综合 | kg | 2.7233 | 6.96 |  | 18.95
82 | 14070050@1 | 机油综合 | kg | 3.089 | 6.96 |  | 21.5
83 | 14330030 | 丙酮 | kg | 39.4445 | 9.74 |  | 384.19
84 | 14350490 | 漂白粉综合 | kg | 1.059 | 5.31 |  | 5.62
85 | 14350540 | 润滑剂 | kg | 0.7001 | 4.53 |  | 3.17
86 | 14390070 | 氧气 | m3 | 52.5735 | 5.16 |  | 271.28
87 | 14390070@3 | 氧气 | m3 | 18.0725 | 5.16 |  | 93.25
88 | 14390100 | 乙炔气 | kg | 23.5479 | 13.3 |  | 313.19
89 | 14410410 | 氯丁橡胶粘接剂 | kg | 26.1782 | 14.02 |  | 367.02
90 | 14410600 | 胶粘剂 | kg | 1.426 | 1.88 |  | 2.68
91 | 17010053 | 焊接钢管DN20 | m | 0.8462 | 6.83 |  | 5.78
92 | 17010054 | 焊接钢管DN20 | kg | 0.9786 | 4.19 |  | 4.1
93 | 17010054@2 | 焊接钢管DN20 | kg | 0.0118 | 4.19 |  | 0.05
94 | 17270175 | 橡胶软管DN20 | m | 0.8002 | 5 |  | 4
95 | 18010760 | 黑玛钢活接头DN20 | 个 | 49.49 | 1.15 |  | 56.91
96 | 18010765 | 黑玛钢活接头DN25 | 个 | 32.32 | 8.75 |  | 282.8
97 | 18010775@1 | 黑玛钢活接头DN40 | 个 | 1.01 | 15.19 |  | 15.34
单位工程人材机汇总表
工程名称：艺术楼-给排水工程 | [5 empty] | 第 4 页 共 8 页
序号 | 编码 | 名称及规格 | 单位 | 数量 | 单价 （元） |  | 合价 （元） | 备注
98 | 18010780 | 黑玛钢活接头DN50 | 个 | 4.04 | 20.77 |  | 83.91
99 | 18010790 | 黑玛钢活接头DN80 | 个 | 1.01 | 53.81 |  | 54.35
100 | 18010790@1 | 黑玛钢活接头DN80 | 个 | 2.02 | 53.81 |  | 108.7
101 | 18010795 | 黑玛钢活接头DN100 | 个 | 4.04 | 90.63 |  | 366.15
102 | 19000210 | 螺纹阀门DN20 | 个 | 0.4575 | 26 |  | 11.9
103 | 21150140 | 大便器排水接头 | 个 | 30.3 | 5.2 |  | 157.56
104 | 24110140@1 | 弹簧压力表Y-100 0~1.6MPa | 块 | 0.2638 | 60 |  | 15.83
105 | 24590010 | 压力表弯管DN15 | 个 | 0.2638 | 5.56 |  | 1.47
106 | 34110010 | 水 | m3 | 69.974 | 4.58 |  | 320.48
107 | 34110010@1 | 水 | m3 | 0.2 | 4.58 |  | 0.92
108 | 99450760 | 其他材料费 | 元 | 774.3233 | 1 |  | 774.32
109 | 01000003@2 | 型钢 | kg | 1003.0125 | 4.11 |  | 4122.38
110 | 01290008@12 | 钢板 | kg | 65.92 | 4.59 |  | 302.57
111 | 01290008@13 | 钢板 | kg | 30.75 | 4.59 |  | 141.14
112 | 01290008@14 | 钢板 | kg | 30.75 | 4.59 |  | 141.14
113 | 03071061@6 | 冲洗水龙头DN15 | 个 | 15.15 | 59.58 |  | 902.64
114 | 03071071@1 | 冲洗水龙头DN15 | 个 | 5.05 | 59.58 |  | 300.88
115 | 03071071@3 | 冲洗水龙头DN15 | 个 | 10.1 | 59.58 |  | 601.76
116 | 03071151@4 | 单柄混合水嘴DN15 | 个 | 25.25 | 197.46 |  | 4985.87
117 | 03072021@23 | 普通地漏DL.100 | 个 | 29.29 | 51.69 |  | 1514
118 | 03072021@24 | 普通地漏DL.75 | 个 | 34.34 | 42.35 |  | 1454.3
119 | 03073011 | 瓷制大便器用存水弯 | 个 | 30.3 | 18 |  | 545.4
120 | 03074001@5 | 清扫口DN100（不锈钢） | 个 | 10.1 | 74.51 |  | 752.55
121 | 03076181@1 | 角阀DN15 | 个 | 50.5 | 8 |  | 404
122 | 13010135@3 | 醇酸调和漆 | kg | 14.3287 | 13.58 |  | 194.58
123 | 13030795@2 | 醇酸防锈漆 | kg | 20.1558 | 13.58 |  | 273.72
124 | 17010075@12 | 焊接钢管 | kg | 755.7 | 4.14 |  | 3128.6
125 | 17010075@13 | 焊接钢管 | kg | 8.04 | 4.14 |  | 33.29
126 | 17010075@15 | 焊接钢管 | kg | 13.94 | 4.14 |  | 57.71
127 | 17010075@16 | 焊接钢管 | kg | 2.94 | 4.14 |  | 12.17
128 | 17010075@18 | 焊接钢管 | kg | 29.34 | 4.14 |  | 121.47
129 | 17010075@19 | 焊接钢管 | kg | 3.65 | 4.14 |  | 15.11
130 | 17010075@20 | 焊接钢管 | kg | 25.7 | 4.14 |  | 106.4
131 | 17010075@21 | 焊接钢管 | kg | 75.68 | 4.14 |  | 313.32
单位工程人材机汇总表
工程名称：艺术楼-给排水工程 | [5 empty] | 第 5 页 共 8 页
序号 | 编码 | 名称及规格 | 单位 | 数量 | 单价 （元） |  | 合价 （元） | 备注
132 | 17010075@23 | 焊接钢管 | kg | 25.7 | 4.14 |  | 106.4
133 | 17010100@19 | 薄壁不锈钢S304DN150 | m | 69.5651 | 279.7 |  | 19457.36
134 | 17010100@23 | 薄壁不锈钢S304DN200 | m | 42.856 | 408.51 |  | 17507.1
135 | 17050017 | 薄壁不锈钢S304DN50 | m | 6.0701 | 62.58 |  | 379.87
136 | 17050017@61 | 薄壁不锈钢S304DN100 | m | 40.319 | 150.05 |  | 6049.87
137 | 17050017@62 | 薄壁不锈钢S304DN80 | m | 148.0007 | 103.63 |  | 15337.31
138 | 17050017@63 | 薄壁不锈钢S304DN65 | m | 68.182 | 84.89 |  | 5787.97
139 | 17050017@64 | 薄壁不锈钢S304DN40 | m | 64.3615 | 47.32 |  | 3045.59
140 | 17050017@65 | 薄壁不锈钢S304DN50 | m | 124.8752 | 62.58 |  | 7814.69
141 | 17190005@1 | 金属软管DN15 | 条 | 50.5 | 2.91 |  | 146.96
142 | 17210115@16 | 金属波纹管DN100 | 个 | 1 | 279.3 |  | 279.3
143 | 17210115@18 | 金属波纹管DN150 | 个 | 1 | 460.47 |  | 460.47
144 | 17210115@19 | 金属波纹管DN80 | 个 | 2 | 210.63 |  | 421.26
145 | 17210115@20 | 金属波纹管DN200 | 个 | 1 | 281.3 |  | 281.3
146 | 17250050@17 | PP-R塑料给水管DN25 | m | 138.3081 | 4.27 |  | 590.58
147 | 17250050@18 | PP-R塑料给水管DN20 | m | 159.8473 | 2.83 |  | 452.37
148 | 17250050@19 | PP-R塑料给水管DN15 | m | 57.8104 | 2.27 |  | 131.23
149 | 17250050@22 | PP-R塑料给水管DN40 | m | 134.1628 | 12.76 |  | 1711.92
150 | 17250050@23 | PP-R塑料给水管DN50 | m | 7.0612 | 19.9 |  | 140.52
151 | 17250370@1 | PVC-u排水管DN150 | m | 47.88 | 32.77 |  | 1569.03
152 | 17250370@16 | PVC-u排水管DN50 | m | 69.4333 | 5.5 |  | 381.88
153 | 17250370@21 | PVC-u雨水管DN100 | m | 329.1085 | 24.51 |  | 8066.45
154 | 17250370@22 | PVC-u雨水管DN75 | m | 21.2562 | 12.54 |  | 266.55
155 | 17250370@27 | PVC-u排水管DN75 | m | 64.974 | 9.02 |  | 586.07
156 | 17250370@30 | PVC-u排水管DN50 | m | 107.4845 | 5.5 |  | 591.16
157 | 17250370@5 | PVC-u排水管DN100 | m | 340.5655 | 17.67 |  | 6017.79
158 | 18030529@1 | 螺纹管件DN15 | 个 | 55.55 | 4.42 |  | 245.53
159 | 18030529@2 | 螺纹管件DN15 | 个 | 10.1 | 4.42 |  | 44.64
160 | 18031455@22 | 给水室内钢管沟槽管件DN150 | 个 | 13.3724 | 186 |  | 2487.27
161 | 18050240 | 给水室内不锈钢管卡压管件DN100 | 个 | 16.9528 | 254.98 |  | 4322.62
162 | 18050240@41 | 给水室内不锈钢管卡压管件DN80 | 个 | 69.4269 | 154.53 |  | 10728.54
163 | 18050240@42 | 给水室内不锈钢管卡压管件DN65 | 个 | 36.3361 | 90.07 |  | 3272.79
单位工程人材机汇总表
工程名称：艺术楼-给排水工程 | [5 empty] | 第 6 页 共 8 页
序号 | 编码 | 名称及规格 | 单位 | 数量 | 单价 （元） |  | 合价 （元） | 备注
164 | 18050240@43 | 给水室内不锈钢管卡压管件DN40 | 个 | 48.692 | 50.41 |  | 2454.56
165 | 18050240@44 | 给水室内不锈钢管卡压管件DN50 | 个 | 83.9802 | 70.24 |  | 5898.77
166 | 18090060@11 | PVC-u排水管管件DN50 | 个 | 47.3409 | 2.05 |  | 97.05
167 | 18090060@13 | PVC-u雨水管管件DN100 | 个 | 400.4731 | 13.12 |  | 5254.21
168 | 18090060@17 | PVC-u排水管管件DN75 | 个 | 58.6755 | 4.74 |  | 278.12
169 | 18090060@19 | PVC-u排水管管件DN50 | 个 | 73.2849 | 2.05 |  | 150.23
170 | 18090060@4 | PVC-u排水管管件DN100 | 个 | 414.4144 | 13.12 |  | 5437.12
171 | 18090060@5 | PVC-u排水管管件DN150 | 个 | 29.988 | 22.3 |  | 668.73
172 | 18090060@9 | PVC-u雨水管管件DN75 | 个 | 19.1957 | 4.74 |  | 90.99
173 | 18090980@11 | 室内塑料给水管电熔管件DN50 | 个 | 5.1569 | 6.5 |  | 33.52
174 | 18090980@13 | 室内塑料给水管电熔管件DN25 | 个 | 166.7593 | 3.2 |  | 533.63
175 | 18090980@14 | 室内塑料给水管电熔管件DN20 | 个 | 239.1416 | 2.6 |  | 621.77
176 | 18090980@15 | 室内塑料给水管电熔管件DN15 | 个 | 86.488 | 2 |  | 172.98
177 | 18090980@18 | 室内塑料给水管电熔管件DN40 | 个 | 117.1284 | 5.2 |  | 609.07
178 | 18190001@21 | Y型过滤器DN150 | 个 | 1 | 615.6 |  | 615.6
179 | 18190001@22 | Y型过滤器DN100 | 个 | 1 | 420.35 |  | 420.35
180 | 18310440@19 | 卡箍连接件(含胶圈)DN150 | 套 | 34.8822 | 20 |  | 697.64
181 | 18310440@20 | 卡箍连接件(含胶圈)DN200 | 套 | 19.4473 | 31 |  | 602.87
182 | 19000001@101 | 自动排气阀DN20 | 个 | 9.09 | 45.24 |  | 411.23
183 | 19000001@113 | 管道倒流防止器DN40 | 个 | 1.01 | 2450 |  | 2474.5
184 | 19000001@115 | 止回阀DN25 | 个 | 26.26 | 432 |  | 11344.32
185 | 19000001@117 | 闸阀DN100 | 个 | 4.04 | 752.65 |  | 3040.71
186 | 19000001@118 | 闸阀DN80 | 个 | 2.02 | 510.36 |  | 1030.93
187 | 19000001@119 | 管道倒流防止器DN80 | 个 | 1.01 | 3250 |  | 3282.5
188 | 19000001@120 | 自带过滤器可调式减压阀DN50 | 个 | 4.04 | 560.5 |  | 2264.42
189 | 19000001@68 | 铜截止阀DN20 | 个 | 28.28 | 57.65 |  | 1630.34
单位工程人材机汇总表
工程名称：艺术楼-给排水工程 | [5 empty] | 第 7 页 共 8 页
序号 | 编码 | 名称及规格 | 单位 | 数量 | 单价 （元） |  | 合价 （元） | 备注
190 | 19000001@75 | 自带过滤器可调式减压阀DN20 | 个 | 12.12 | 122 |  | 1478.64
191 | 19000001@92 | 铜截止阀DN25 | 个 | 6.06 | 91.38 |  | 553.76
192 | 19000020@103 | 止回阀DN100，不锈钢材质 | 个 | 1 | 2035.4 |  | 2035.4
193 | 19000020@96 | 闸阀DN150 | 个 | 3 | 1025.29 |  | 3075.87
194 | 20010360@43 | 碳钢平焊法兰DN100 | 副 | 1 | 64 |  | 64
195 | 20010360@44 | 碳钢平焊法兰DN150 | 副 | 3 | 85.6 |  | 256.8
196 | 20010360@52 | 碳钢平焊法兰DN150 | 副 | 1 | 85.6 |  | 85.6
197 | 20010360@57 | 碳钢平焊法兰DN80 | 副 | 2 | 51.84 |  | 103.68
198 | 20010360@58 | 碳钢平焊法兰DN100 | 副 | 1 | 64 |  | 64
199 | 20010360@59 | 碳钢平焊法兰DN150 | 副 | 1 | 85.6 |  | 85.6
200 | 20010360@61 | 碳钢平焊法兰DN200 | 副 | 1 | 131.84 |  | 131.84
201 | 20010360@62 | 碳钢平焊法兰DN100 | 副 | 1 | 64 |  | 64
202 | 21090001@4 | 洗脸盆 | 套 | 25.25 | 223.39 |  | 5640.6
203 | 21090005@1 | 洗脸盆排水附件 | 套 | 25.25 | 23.8 |  | 600.95
204 | 21130001@1 | 洗涤盆 | 套 | 5.05 | 259.16 |  | 1308.76
205 | 21130001@3 | 实验室污水盆 | 套 | 5.05 | 259.16 |  | 1308.76
206 | 21130005 | 洗涤盆排水附件 | 套 | 10.1 | 16.37 |  | 165.34
207 | 21150001 | 瓷蹲式大便器 | 个 | 30.3 | 202.11 |  | 6123.93
208 | 21150120 | 防污器DN32 | 个 | 30.3 | 25 |  | 757.5
209 | 21150130 | 冲洗器DN32 | 个 | 30.3 | 54 |  | 1636.2
210 | 21170001@5 | 挂式小便器 | 个 | 10.1 | 563.25 |  | 5688.83
211 | 21170020@1 | 小便器冲水连接管DN15 | 根 | 10.1 | 16.89 |  | 170.59
212 | 21170030@1 | 小便器排水附件 | 套 | 10.1 | 27.24 |  | 275.12
213 | 21310100@1 | 洗脸盆托架 | 副 | 35.35 | 51.89 |  | 1834.31
214 | 30210080@2 | 远程式智能水表DN150 | 个 | 2.02 | 2200.73 |  | 4445.47
215 | 30210080@5 | 远程式智能水表DN100 | 个 | 2.02 | 1354.13 |  | 2735.34
216 | 30210080@6 | 远程式智能水表DN80 | 个 | 1.01 | 1065.34 |  | 1075.99
217 | 30210080@7 | 远程式智能水表DN40 | 个 | 1.01 | 1065.34 |  | 1075.99
218 | 33050040@13 | 铸铁87型雨水斗DN150 | 套 | 14 | 156.12 |  | 2185.68
219 | 33050040@15 | 铸铁87型雨水斗DN100 | 套 | 2 | 106.58 |  | 213.16
220 | 55270040 | 延时自闭冲洗阀DN25 | 个 | 30.3 | 185 |  | 5605.5
221 | 55270040@4 | 感应式冲洗阀DN15 | 个 | 10.1 | 275 |  | 2777.5
222 | 80010640@2 | 预拌水泥砂浆1:2.5 | m3 | 0.5064
单位工程人材机汇总表
工程名称：艺术楼-给排水工程 | [5 empty] | 第 8 页 共 8 页
序号 | 编码 | 名称及规格 | 单位 | 数量 | 单价 （元） |  | 合价 （元） | 备注
223 | 补充材料001@2 | 透气帽DN100 | 个 | 2 | 16.8 |  | 33.6
224 | 补充材料001@3 | 透气帽DN150 | 个 | 2 | 46.48 |  | 92.96
225 | 00010003 | 机上人工 | 工日 | 3.4412 | 252.54 |  | 869.04
226 | 00010003@2 | 机上人工 | 工日 | 0.764 | 252.54 |  | 192.94
227 | 99450630 | 折旧费 | 元 | 744.1578 | 1 |  | 744.16
228 | 99450640 | 检修费 | 元 | 184.3201 | 1 |  | 184.32
229 | 99450650 | 维护费 | 元 | 431.9443 | 1 |  | 431.94
230 | 99450660 | 安拆费 | 元 | 711.1046 | 1 |  | 711.1
231 | 99450680@1 | 柴油(机械用)0# | kg | 19.635 | 8.38 |  | 164.54
232 | 99450680@3 | 柴油(机械用)0# | kg | 13.6947 | 8.38 |  | 114.76
233 | 99450700 | 电(机械用) | kw·h | 847.8443 | 0.77 |  | 652.84
234 | 99450700@2 | 电(机械用) | kw·h | 178.8695 | 0.77 |  | 137.73
235 | 99450700@3 | 电(机械用) | kw·h | 3263.5507 | 0.77 |  | 2512.93
236 | 99450700@4 | 电(机械用) | kW·h | 189.865 | 0.77 |  | 146.2
237 | 99451300 | 校验费 | 元 | 0.453 | 1 |  | 0.45
|  | 合计 |  |  |  |  | 381256.42