## 表-04 单位工程招标控制价汇总表
单位工程招标控制价汇总表
工程名称：高中教学楼、综合楼-自动报警系统工程 |  |  | 标段： | 第 1 页 共 1 页
序号 | 汇总内容 | 金额:(元) |  |  | 其中：暂估价(元)
1 | 分部分项合计 | 470655.54
1.1 | 电气火灾监控探测器 | 11318.54
1.2 | 防火门监控控制系统 | 8189.45
1.3 | 公共/应急广播系统 | 92024.76
1.4 | 火灾自动报警系统 | 348656.12
1.5 | 消防设备电源监控系统 | 10466.67
2 | 措施合计 | 72881.70
2.1 | 绿色施工安全防护措施费 | 62169.03
2.2 | 其他措施费 | 10712.67
3 | 其他项目 | 64445.77 |  |  | －
3.1 | 暂列金额 | 47065.55
3.2 | 暂估价
3.3 | 计日工
3.4 | 总承包服务费
3.5 | 预算包干费 | 17380.22
3.6 | 工程优质费
3.7 | 概算幅度差
3.8 | 索赔费用
3.9 | 现场签证费用
3.10 | 其他费用
4 | 税前工程造价 | 607983.01
5 | 增值税销项税额 | 54718.47 |  |  | －
6 | 总造价 | 662701.48
7 | 人工费 | 182423.57
招标控制价合计=1+2+3+5 |  | 662,701.48 |  |  | 0.00
注：本表适用于单位工程招标控制价或投标报价的汇总，如无单位工程划分，单项工程也使用本表汇总
表—04

## 表-08 分部分项工程和单价措施项目清单与计价表
分部分项工程和单价措施项目清单与计价表
工程名称：高中教学楼、综合楼-自动报警系统工程 |  |  |  | 标段： |  |  |  | 第 1 页 共 9 页
序号 | 项目编码 | 项目名称 | 项目特征描述 |  | 计量单位 | 工程量 | 金额（元）
[7 empty] | 综合单价 |  | 综合合价 | 其中
暂估价
|  | 电气火灾监控探测器 | [6 empty] | 11318.54
1 | 030904001039 | 电气火灾监控探测器 | 1.名称:电气火灾监控探测器 2.其他:具体做法及施工详见设计图纸和规范要求 |  | 个 | 11 | 319 |  | 3509
2 | 030411004283 | 配线 WDZN-RYSP-2*1.5 | 1.配线形式:管内穿线 2.型号:WDZN-RYSP 3.规格:2*1.5mm2 4.材质:铜芯 5.其他:具体做法及施工详见设计图纸和规范要求 |  | m | 50.5 | 6.2 |  | 313.1
3 | 030411004284 | 配线 WDZN-RYSP-2*1.5 | 1.配线形式:桥架配线 2.型号:WDZN-RYSP 3.规格:2*1.5mm2 4.材质:铜芯 5.其他:具体做法及施工详见设计图纸和规范要求 |  | m | 420.47 | 6.38 |  | 2682.6
4 | 030411001231 | 电气配管 JDG25 | 1.名称:配管 2.材质:镀锌电线管 3.规格:JDG25 4.配置形式:暗敷 5.其他:具体做法及施工详见设计图纸和规范要求 |  | m | 48.1 | 18.34 |  | 882.15
5 | 080807007032 | 凿(压)槽 | 1.名称:凿槽及修补 2.规格:70mm×70mm 3.类型:砖结构 4.填充(恢复)方式:水泥砂浆修补 5.其他:具体做法及施工详见设计图纸和规范要求 |  | m | 31 | 27.05 |  | 838.55
6 | 030905001032 | 自动报警系统调试 | 1.名称:电气火灾监控系统调试 2.点数:64点以下 3.其他:具体做法及施工详见设计图纸和规范要求 |  | 系统 | 1 | 3093.14 |  | 3093.14
|  | 防火门监控控制系统 | [6 empty] | 8189.45
7 | 030904008038 | 常闭防火门控制器 | 1.名称:常闭防火门控制器 2.规格:按图纸要求 3.单体调试、安装 4.其他:具体做法及施工详见设计图纸和规范要求 |  | 个 | 3 | 208.99 |  | 626.97
本页小计 | [8 empty] | 11945.51
注：为计取规费等的使用，可在表中增设其中：“定额人工费”。
表—08
分部分项工程和单价措施项目清单与计价表
工程名称：高中教学楼、综合楼-自动报警系统工程 |  |  |  | 标段： |  |  |  | 第 2 页 共 9 页
序号 | 项目编码 | 项目名称 | 项目特征描述 |  | 计量单位 | 工程量 | 金额（元）
[7 empty] | 综合单价 |  | 综合合价 | 其中
暂估价
8 | 030904008039 | 门磁开关 | 1.名称:门磁开关 2.规格:按图纸要求 3.单体调试、安装 4.其他:具体做法及施工详见设计图纸和规范要求 |  | 个 | 6 | 97.59 |  | 585.54
9 | 030411004285 | 配线 WDZN-BYJ2.5 | 1.配线形式:管内穿线 2.型号:WDZN-BYJ 3.规格:2.5mm2 4.材质:铜芯 5.其他:具体做法及施工详见设计图纸和规范要求 |  | m | 28.32 | 3.73 |  | 105.63
10 | 030411004286 | 配线 WDZN-BYJ2.5 | 1.配线形式:桥架配线 2.型号:WDZN-BYJ 3.规格:2.5mm2 4.材质:铜芯 5.其他:具体做法及施工详见设计图纸和规范要求 |  | m | 855.22 | 3.79 |  | 3241.28
11 | 030411004287 | 配线 WDZN-RYJS-2X1.5 | 1.配线形式:管内穿线 2.型号:WDZN-RYJS 3.规格:2*1.5mm2 4.材质:铜芯 5.其他:具体做法及施工详见设计图纸和规范要求 |  | m | 14.16 | 5.75 |  | 81.42
12 | 030411004288 | 配线 WDZN-RYJS-2X1.5 | 1.配线形式:桥架配线 2.型号:WDZN-RYJS 3.规格:2*1.5mm2 4.材质:铜芯 5.其他:具体做法及施工详见设计图纸和规范要求 |  | m | 427.61 | 5.94 |  | 2540
13 | 030411004289 | 配线 WDZN-RYJS-2X1 | 1.配线形式:管内穿线 2.型号:WDZN-RYJS 3.规格:2*1mm2 4.材质:铜芯 5.其他:具体做法及施工详见设计图纸和规范要求 |  | m | 10.03 | 4.65 |  | 46.64
14 | 030411001232 | 电气配管 SC15 | 1.名称:配管 2.材质:镀锌钢管 3.规格:SC15 4.配置形式:暗敷 5.其他:具体做法及施工详见设计图纸和规范要求 |  | m | 9.43 | 14.43 |  | 136.07
本页小计 | [8 empty] | 6736.58
注：为计取规费等的使用，可在表中增设其中：“定额人工费”。
表—08
分部分项工程和单价措施项目清单与计价表
工程名称：高中教学楼、综合楼-自动报警系统工程 |  |  |  | 标段： |  |  |  | 第 3 页 共 9 页
序号 | 项目编码 | 项目名称 | 项目特征描述 |  | 计量单位 | 工程量 | 金额（元）
[7 empty] | 综合单价 |  | 综合合价 | 其中
暂估价
15 | 030411001233 | 电气配管 SC25 | 1.名称:配管 2.材质:镀锌钢管 3.规格:SC25 4.配置形式:暗敷 5.其他:具体做法及施工详见设计图纸和规范要求 |  | m | 13.76 | 20.36 |  | 280.15
16 | 080807007033 | 凿(压)槽 | 1.名称:凿槽及修补 2.规格:70mm×70mm 3.类型:砖结构 4.填充(恢复)方式:水泥砂浆修补 5.其他:具体做法及施工详见设计图纸和规范要求 |  | m | 8.2 | 27.05 |  | 221.81
17 | 030905003006 | 防火控制装置调试 | 1.名称:防火控制装置调试 2.类型:防火门 3.其他:具体做法及施工详见设计图纸和规范要求 |  | 个 | 6 | 53.99 |  | 323.94
|  | 公共/应急广播系统 | [6 empty] | 92024.76
18 | 080903011007 | 消防广播 | 1.名称:3-6W挂墙扬声器 2.其他:具体做法及施工详见设计图纸和规范要求 |  | 台 | 121 | 80.02 |  | 9682.42
19 | 030409010009 | 浪涌保护器 | 1.名称:浪涌保护器 2.规格:按图纸要求 3.单体调试、安装 4.其他:具体做法及施工详见设计图纸和规范要求 |  | 个 | 10 | 359.28 |  | 3592.8
20 | 030411004290 | 配线 WDZN-RVS-2X1.5 | 1.配线形式:管内穿线 2.型号:WDZN-RVS 3.规格:2*1.5mm2 4.材质:铜芯 5.其他:具体做法及施工详见设计图纸和规范要求 |  | m | 1911.84 | 5.55 |  | 10610.71
21 | 030411004291 | 配线 WDZN-RVS-2X1.5 | 1.配线形式:桥架配线 2.型号:WDZN-RVS 3.规格:2*1.5mm2 4.材质:铜芯 5.其他:具体做法及施工详见设计图纸和规范要求 |  | m | 1841.22 | 5.75 |  | 10587.02
本页小计 | [8 empty] | 35298.85
注：为计取规费等的使用，可在表中增设其中：“定额人工费”。
表—08
分部分项工程和单价措施项目清单与计价表
工程名称：高中教学楼、综合楼-自动报警系统工程 |  |  |  | 标段： |  |  |  | 第 4 页 共 9 页
序号 | 项目编码 | 项目名称 | 项目特征描述 |  | 计量单位 | 工程量 | 金额（元）
[7 empty] | 综合单价 |  | 综合合价 | 其中
暂估价
22 | 030411001234 | 电气配管 SC20 | 1.名称:配管 2.材质:镀锌钢管 3.规格:SC20 4.配置形式:暗敷 5.其他:具体做法及施工详见设计图纸和规范要求 |  | m | 1888.84 | 16.28 |  | 30750.32
23 | 080807007034 | 凿(压)槽 | 1.名称:凿槽及修补 2.规格:70mm×70mm 3.类型:砖结构 4.填充(恢复)方式:水泥砂浆修补 5.其他:具体做法及施工详见设计图纸和规范要求 |  | m | 161.2 | 27.05 |  | 4360.46
24 | 030411002056 | 广播线槽 RM100*100 | 1.名称:广播线槽 2.材质:热镀锌 3.规格:RM100*100 4.其他:具体做法及施工详见设计图纸和规范要求 |  | m | 232.21 | 73.1 |  | 16974.55
25 | 040503004007 | 桥架支架 | 1.名称:桥架支架 2.材质:型钢 3.包含:手工除锈，刷油、防腐漆各一遍 4.其他:具体做法及施工详见设计图纸和规范要求 |  | kg | 224.97 | 17.07 |  | 3840.24
26 | 030905001033 | 自动报警系统调试 | 1.名称:广播通信系统调试 2.其他:具体做法及施工详见设计图纸和规范要求 |  | 个 | 121 | 13.44 |  | 1626.24
|  | 火灾自动报警系统 | [6 empty] | 348656.12
27 | 030904001040 | 编码感烟探测器 | 1.名称:编码感烟探测器 2.其他:具体做法及施工详见设计图纸和规范要求 |  | 个 | 25 | 119.95 |  | 2998.75
28 | 030904005013 | 编码声光报警器 | 1.名称:编码声光报警器 2.其他:具体做法及施工详见设计图纸和规范要求 |  | 个 | 89 | 176.32 |  | 15692.48
29 | 030904003017 | 按钮 | 1.名称:带电话插孔的手动报警按钮 2.其他:具体做法及施工详见设计图纸和规范要求 |  | 个 | 89 | 119.26 |  | 10614.14
本页小计 | [8 empty] | 86857.18
注：为计取规费等的使用，可在表中增设其中：“定额人工费”。
表—08
分部分项工程和单价措施项目清单与计价表
工程名称：高中教学楼、综合楼-自动报警系统工程 |  |  |  | 标段： |  |  |  | 第 5 页 共 9 页
序号 | 项目编码 | 项目名称 | 项目特征描述 |  | 计量单位 | 工程量 | 金额（元）
[7 empty] | 综合单价 |  | 综合合价 | 其中
暂估价
30 | 030904008040 | 复式显示屏 | 1.名称:复式显示屏 2.其他:具体做法及施工详见设计图纸和规范要求 |  | 个 | 10 | 1424.83 |  | 14248.3
31 | 030904001041 | 监视模块 | 1.名称:监视模块 2.其他:具体做法及施工详见设计图纸和规范要求 |  | 个 | 1 | 220.61 |  | 220.61
32 | 030411005011 | 消防模块接线箱 | 1.名称:消防模块接线箱 2.规格、要求:详见图纸 3.本体安装 4.底座安装、底盒安装 5.其他:具体做法及施工详见设计图纸和规范要求 |  | 个 | 10 | 369.68 |  | 3696.8
33 | 030904001042 | 控制模块 | 1.名称:控制模块 2.其他:具体做法及施工详见设计图纸和规范要求 |  | 个 | 7 | 267.63 |  | 1873.41
34 | 030904003018 | 消火栓按钮 | 1.名称:消火栓按钮 2.其他:具体做法及施工详见设计图纸和规范要求 |  | 个 | 89 | 110.13 |  | 9801.57
35 | 030904008041 | 总线短路保护隔离器 | 1.名称:总线短路保护隔离器 2.其他:具体做法及施工详见设计图纸和规范要求 |  | 个 | 14 | 188.33 |  | 2636.62
36 | 030409010010 | 浪涌保护器 | 1.名称:浪涌保护器 2.规格:按图纸要求 3.单体调试、安装 4.其他:具体做法及施工详见设计图纸和规范要求 |  | 个 | 16 | 359.28 |  | 5748.48
37 | 030411004292 | 配线 WDZN-BYJ4 | 1.配线形式:管内穿线 2.型号:WDZN-BYJ 3.规格:4mm2 4.材质:铜芯 5.其他:具体做法及施工详见设计图纸和规范要求 |  | m | 205.34 | 4.9 |  | 1006.17
38 | 030411004293 | 配线 WDZN-BYJ4 | 1.配线形式:桥架配线 2.型号:WDZN-BYJ 3.规格:4mm2 4.材质:铜芯 5.其他:具体做法及施工详见设计图纸和规范要求 |  | m | 1216.54 | 5.45 |  | 6630.14
本页小计 | [8 empty] | 45862.1
注：为计取规费等的使用，可在表中增设其中：“定额人工费”。
表—08
分部分项工程和单价措施项目清单与计价表
工程名称：高中教学楼、综合楼-自动报警系统工程 |  |  |  | 标段： |  |  |  | 第 6 页 共 9 页
序号 | 项目编码 | 项目名称 | 项目特征描述 |  | 计量单位 | 工程量 | 金额（元）
[7 empty] | 综合单价 |  | 综合合价 | 其中
暂估价
39 | 030411004294 | 配线 WDZN-BYJ1.5 | 1.配线形式:管内穿线 2.型号:WDZN-BYJ 3.规格:1.5mm2 4.材质:铜芯 5.其他:具体做法及施工详见设计图纸和规范要求 |  | m | 4423.69 | 2.91 |  | 12872.94
40 | 030411004295 | 配线 WDZN-RVS-2X1.5 | 1.配线形式:管内穿线 2.型号:WDZN-RVS 3.规格:2*1.5mm2 4.材质:铜芯 5.其他:具体做法及施工详见设计图纸和规范要求 |  | m | 2429.79 | 5.55 |  | 13485.33
41 | 030411004296 | 配线 WDZN-RVS-2X1.5 | 1.配线形式:桥架配线 2.型号:WDZN-RVS 3.规格:2*1.5mm2 4.材质:铜芯 5.其他:具体做法及施工详见设计图纸和规范要求 |  | m | 975.18 | 5.75 |  | 5607.29
42 | 030411004297 | 配线 WDZN-RVS-10X1.5 | 1.配线形式:管内穿线 2.型号:WDZN-RVS 3.规格:10*1.5mm2 4.材质:铜芯 5.其他:具体做法及施工详见设计图纸和规范要求 |  | m | 44.62 | 31.26 |  | 1394.82
43 | 030411004298 | 配线 WDZN-RVS-10X1.5 | 1.配线形式:桥架配线 2.型号:WDZN-RVS 3.规格:10*1.5mm2 4.材质:铜芯 5.其他:具体做法及施工详见设计图纸和规范要求 |  | m | 9.02 | 30.58 |  | 275.83
44 | 030411004299 | 配线 WDZN-RVVP-2X1.5 | 1.配线形式:管内穿线 2.型号:WDZN-RVVP 3.规格:2*1.5mm2 4.材质:铜芯 5.其他:具体做法及施工详见设计图纸和规范要求 |  | m | 2265.85 | 7.66 |  | 17356.41
45 | 030411004300 | 配线 WDZN-RVVP-2X1.5 | 1.配线形式:桥架配线 2.型号:WDZN-RVVP 3.规格:2*1.5mm2 4.材质:铜芯 5.其他:具体做法及施工详见设计图纸和规范要求 |  | m | 840.82 | 7.79 |  | 6549.99
本页小计 | [8 empty] | 57542.61
注：为计取规费等的使用，可在表中增设其中：“定额人工费”。
表—08
分部分项工程和单价措施项目清单与计价表
工程名称：高中教学楼、综合楼-自动报警系统工程 |  |  |  | 标段： |  |  |  | 第 7 页 共 9 页
序号 | 项目编码 | 项目名称 | 项目特征描述 |  | 计量单位 | 工程量 | 金额（元）
[7 empty] | 综合单价 |  | 综合合价 | 其中
暂估价
46 | 030411001235 | 电气配管 SC32 | 1.名称:配管 2.材质:镀锌钢管 3.规格:SC32 4.配置形式:暗敷 5.其他:具体做法及施工详见设计图纸和规范要求 |  | m | 43.02 | 23.49 |  | 1010.54
47 | 030411001236 | 电气配管 SC20 | 1.名称:配管 2.材质:镀锌钢管 3.规格:SC20 4.配置形式:暗敷 5.其他:具体做法及施工详见设计图纸和规范要求 |  | m | 6862.03 | 16.28 |  | 111713.85
48 | 080807007035 | 凿(压)槽 | 1.名称:凿槽及修补 2.规格:70mm×70mm 3.类型:砖结构 4.填充(恢复)方式:水泥砂浆修补 5.其他:具体做法及施工详见设计图纸和规范要求 |  | m | 2086.4 | 27.05 |  | 56437.12
49 | 030411002057 | 消防线槽 RM200*100 | 1.名称:消防线槽 2.材质:热镀锌 3.规格:RM200*100 4.其他:具体做法及施工详见设计图纸和规范要求 |  | m | 41.24 | 88.49 |  | 3649.33
50 | 030411002058 | 消防线槽 RM（100+100）*100 | 1.名称:消防线槽 2.材质:热镀锌 3.规格:RM(100+100)*100 4.其他:具体做法及施工详见设计图纸和规范要求 |  | m | 71.97 | 88.49 |  | 6368.63
51 | 030411002059 | 消防线槽 RM(100+200)*100 | 1.名称:消防线槽 2.材质:热镀锌 3.规格:RM(100+200)*100 4.其他:具体做法及施工详见设计图纸和规范要求 |  | m | 160.24 | 112.26 |  | 17988.54
52 | 040503004008 | 桥架支架 | 1.名称:桥架支架 2.材质:型钢 3.包含:手工除锈，刷油、防腐漆各一遍 4.其他:具体做法及施工详见设计图纸和规范要求 |  | kg | 264.92 | 17.07 |  | 4522.18
本页小计 | [8 empty] | 201690.19
注：为计取规费等的使用，可在表中增设其中：“定额人工费”。
表—08
分部分项工程和单价措施项目清单与计价表
工程名称：高中教学楼、综合楼-自动报警系统工程 |  |  |  | 标段： |  |  |  | 第 8 页 共 9 页
序号 | 项目编码 | 项目名称 | 项目特征描述 |  | 计量单位 | 工程量 | 金额（元）
[7 empty] | 综合单价 |  | 综合合价 | 其中
暂估价
53 | 030905001034 | 自动报警系统调试 | 1.名称:自动报警系统调试 2.点数:500点以下 3.其他:具体做法及施工详见设计图纸和规范要求 |  | 系统 | 1 | 14255.85 |  | 14255.85
|  | 消防设备电源监控系统 | [6 empty] | 10466.67
54 | 030904001043 | 监控模块（传感器） | 1.名称:监控模块（传感器） 2.其他:具体做法及施工详见设计图纸和规范要求 |  | 个 | 4 | 376.09 |  | 1504.36
55 | 030411004301 | 配线 WDZN-BYJ1.5 | 1.配线形式:管内穿线 2.型号:WDZN-BYJ 3.规格:1.5mm2 4.材质:铜芯 5.其他:具体做法及施工详见设计图纸和规范要求 |  | m | 50.33 | 2.91 |  | 146.46
56 | 030411004302 | 配线 WDZN-BYJ1.5 | 1.配线形式:桥架配线 2.型号:WDZN-BYJ 3.规格:1.5mm2 4.材质:铜芯 5.其他:具体做法及施工详见设计图纸和规范要求 |  | m | 808.82 | 3.01 |  | 2434.55
57 | 030411004303 | 配线 WDZN-RYS-2X1.5 | 1.配线形式:管内穿线 2.型号:WDZN-RYS 3.规格:2*1.5mm2 4.材质:铜芯 5.其他:具体做法及施工详见设计图纸和规范要求 |  | m | 25.16 | 5.68 |  | 142.91
58 | 030411004304 | 配线 WDZN-RYS-2X1.5 | 1.配线形式:桥架配线 2.型号:WDZN-RYS 3.规格:2*1.5mm2 4.材质:铜芯 5.其他:具体做法及施工详见设计图纸和规范要求 |  | m | 404.41 | 5.87 |  | 2373.89
59 | 030411001237 | 电气配管 JDG25 | 1.名称:配管 2.材质:镀锌电线管 3.规格:JDG25 4.配置形式:暗敷 5.其他:具体做法及施工详见设计图纸和规范要求 |  | m | 24.36 | 18.34 |  | 446.76
本页小计 | [8 empty] | 21304.78
注：为计取规费等的使用，可在表中增设其中：“定额人工费”。
表—08
分部分项工程和单价措施项目清单与计价表
工程名称：高中教学楼、综合楼-自动报警系统工程 |  |  |  | 标段： |  |  |  | 第 9 页 共 9 页
序号 | 项目编码 | 项目名称 | 项目特征描述 |  | 计量单位 | 工程量 | 金额（元）
[7 empty] | 综合单价 |  | 综合合价 | 其中
暂估价
60 | 080807007036 | 凿(压)槽 | 1.名称:凿槽及修补 2.规格:70mm×70mm 3.类型:砖结构 4.填充(恢复)方式:水泥砂浆修补 5.其他:具体做法及施工详见设计图纸和规范要求 |  | m | 12 | 27.05 |  | 324.6
61 | 030905001035 | 自动报警系统调试 | 1.名称:电源监控系统调试 2.点数:64点以下 3.其他:具体做法及施工详见设计图纸和规范要求 |  | 系统 | 1 | 3093.14 |  | 3093.14
|  | 措施项目 | [6 empty] | 10712.67
62 | 031302007058 | 高层施工增加 |  |  | 项 | 1 | 3434.22 |  | 3434.22
63 | 031301017066 | 脚手架搭拆费 |  |  | 项 | 1 | 7278.45 |  | 7278.45
本页小计 | [8 empty] | 14130.41
合 计 | [8 empty] | 481368.21
注：为计取规费等的使用，可在表中增设其中：“定额人工费”。
表—08

## 表-11 总价措施项目清单与计价表
总价措施项目清单与计价表
工程名称：高中教学楼、综合楼-自动报警系统工程 | [5 empty] | 标段： |  | 第 1 页 共 2 页
序号 | 项目编码 | 项目名称 | 计算基础 | 费率 (%) | 金额 (元) |  | 调整 费率(%) |  | 调整后 金额(元) | 备注
1 | LSSGCSF00123 | 绿色施工安全防护措施费 | 分部分项人工费+分部分项机具费 | 35.77 | 62169.03 |  |  |  |  | 以分部分项的人工费与施工机具费之和为计算基础，费率35.77%
2 | 031301010067 | 安装与生产同时进行增加费用 | 分部分项人工费 | 0 | [5 empty] | 按人工费的10%计算
3 | 031301011067 | 在有害身体健康环境中施工增加费 | 分部分项人工费 | 0 | [5 empty] | 按人工费的10%计算
4 | TSSGBWZJF067 | 在地下（暗）室、设备及大口径管道内等特殊施工部位进行施工增加费 |  | 30 | [5 empty] | 按该部分人工费的30%计算
5 | 粤031302008067 | 赶工措施费 | 分部分项人工费+分部分项机具费 | 0 | [5 empty] | 赶工措施费=（1-δ）*分部分项（人工费+施工机具费）*0.344 （0.8≤δ＜1 式中：δ=合同工期/定额工期）
6 | 031302002067 | 夜间施工增加费 |  | 20 | [5 empty] | 按其夜间施工项目人工费的20%计算
7 | JTGRSGZJF067 | 交通干扰工程施工增加费 |  | 10 | [5 empty] | 按在市政道路上施工项目人工费的10%计算
8 | 粤031302009067 | 文明工地增加费 | 分部分项人工费+分部分项机具费 | 0 | [5 empty] | 以分部分项的人工费与施工机具费之和为计算基础；市级文明工地1.00%；省级文明工地2.00%
9 | DXGXJCJXF067 | 地下管线交叉降效费 | [7 empty] | 按实际发生或经批准的施工方案计
编制人（造价人员）： | [5 empty] | 复核人（造价工程师）：
表-11
总价措施项目清单与计价表
工程名称：高中教学楼、综合楼-自动报警系统工程 | [5 empty] | 标段： |  | 第 2 页 共 2 页
序号 | 项目编码 | 项目名称 | 计算基础 | 费率 (%) | 金额 (元) |  | 调整 费率(%) |  | 调整后 金额(元) | 备注
算
10 | QTFY00000099 | 其他费用 | [7 empty] | 按实际发生或经批准的施工组织设计方案计算
合 计 |  |  |  |  | 62169.03
编制人（造价人员）： | [5 empty] | 复核人（造价工程师）：
表-11

## 表-12 其他项目清单与计价汇总表
其他项目清单与计价汇总表
工程名称：高中教学楼、综合楼-自动报警系统工程 |  |  | 标段： |  | 第 1 页 共 1 页
序号 | 项目名称 | 金额（元） |  | 结算金额（元） |  | 备注
1 | 暂列金额 | 47065.55 |  |  |  | 明细详见表-12-1
2 | 暂估价
2.1 | 材料暂估价 | — |  |  |  | 明细详见表-12-2
2.2 | 专业工程暂估价 |  |  |  |  | 明细详见表-12-3
3 | 计日工 |  |  |  |  | 明细详见表-12-4
4 | 总承包服务费 |  |  |  |  | 明细详见表-12-5
5 | 预算包干费 | 17380.22
6 | 工程优质费
7 | 概算幅度差
8 | 现场签证费用
9 | 索赔费用
10 | 其他费用
| 合 计 | 64445.77 |  |  |  | —
注：材料（工程设备）暂估单价进入清单项目综合单价，此处不汇总。
表—12

## 表-12-1 暂列金额表
暂列金额明细表
工程名称：高中教学楼、综合楼-自动报警系统工程 |  |  | 标段： |  | 第 1 页 共 1 页
序号 | 名称 | 计量单位 |  | 暂定金额（元） |  | 备注
1 | 暂列金额 |  |  | 47065.55
合 计 |  |  |  | 47065.55 |  | —
注：此表由招标人填写，如不能详列，也可只列暂列金额总额，投标人应将上述暂列金额计入投标总价中。
表—12—1

## 表-12-3 专业工程暂估价及结算价表
专业工程暂估价及结算价表
工程名称：高中教学楼、综合楼-自动报警系统工程 |  |  |  | 标段： |  | 第 1 页 共 1 页
序号 | 工程名称 | 工程内容 | 暂估金额 （元） |  | 结算金额 (元) |  | 差额 ±(元) | 备注
1
合 计 |  |  | 0.00 |  |  |  |  | —
注：此表“暂估金额”由招标人填写，投标人应将“暂估金额”计入投标总价中。结算时按合同约定结算金额填写。
表—12—3

## 表-13 规费、税金项目清单与计价表
规费、税金项目清单与计价表
工程名称：高中教学楼、综合楼-自动报警系统工程 |  |  | 标段： |  |  | 第 1 页 共 1 页
序号 | 项目名称 | 计算基础 |  | 计算基数 | 计算费率 (%) |  | 金额(元)
1 | 增值税销项税额 | 分部分项合计+措施合计+其他项目 |  | 607983.01 | 9 |  | 54718.47
合 计 | [6 empty] | 54718.47
编制人（造价人员）： |  |  | 复核人（造价工程师）：
表—13

## 单位工程人材机汇总表
单位工程人材机汇总表
工程名称：高中教学楼、综合楼-自动报警系统工程 | [5 empty] | 第 1 页 共 5 页
序号 | 编码 | 名称及规格 | 单位 | 数量 | 单价 （元） |  | 合价 （元） | 备注
1 | 00010010 | 人工费 | 元 | 136408.4063 | 1.1 |  | 149776.43
2 | 00010010@1 | 人工费 | 元 | 10239.03 | 1.1 |  | 11242.45
3 | 00010010@2 | 人工费 | 元 | 7559.577 | 1.1 |  | 8300.42
4 | 00010010@3 | 人工费 | 元 | 2179.6062 | 1.1 |  | 2393.21
5 | RGFTZ | 人工费调整 | 元 | 10712.666 | 1 |  | 10712.67
6 | 01030035 | 镀锌低碳钢丝φ1.2~2.5 | kg | 84.884 | 5.86 |  | 497.42
7 | 01290245@1 | 镀锌钢板2.5 | m2 | 0.25 | 95.58 |  | 23.9
8 | 02130140 | 扁形塑料绑带 | m | 444.3793 | 0.72 |  | 319.95
9 | 02270001 | 棉纱 | kg | 45.2524 | 11.47 |  | 519.05
10 | 02270020 | 白布 | kg | 0.8593 | 2.75 |  | 2.36
11 | 02270030 | 白布宽900 | m | 12.27 | 4.94 |  | 60.61
12 | 02270030@1 | 白布宽900 | m | 4.45 | 4.94 |  | 21.98
13 | 02350040 | 塑料线卡φ15以内 | 个 | 70 | 0.64 |  | 44.8
14 | 03010115 | 镀锌自攻螺钉M4~6×20~35 | 十套 | 28.48 | 3.4 |  | 96.83
15 | 03010115@1 | 镀锌自攻螺钉M4~6×20~35 | 十套 | 28.48 | 3.4 |  | 96.83
16 | 03010129@1 | 自攻螺钉M4×30 | 十套 | 8.9 | 0.75 |  | 6.68
17 | 03010240 | 木螺钉M4×65 | 十套 | 67.15 | 0.68 |  | 45.66
18 | 03010250 | 木螺钉M6×100 | 十套 | 3.56 | 1.25 |  | 4.45
19 | 03010250@1 | 木螺钉M6×100 | 十套 | 3.56 | 1.25 |  | 4.45
20 | 03011390 | 铜接地端子带螺栓DT-6mm2 | 十套 | 53.0944 | 10.38 |  | 551.12
21 | 03011425 | 半圆头镀锌螺栓M5×40 | 十套 | 10.608 | 0.58 |  | 6.15
22 | 03011430 | 半圆头镀锌螺栓M2~5×15~50 | 十套 | 311.396 | 0.43 |  | 133.9
23 | 03011535 | 镀锌六角螺栓2个垫圈 M8×80~120 | 十套 | 4.1 | 5.12 |  | 20.99
24 | 03011605 | 镀锌六角螺栓2平1弹垫 M10×100以内 | 十套 | 19.7058 | 5.04 |  | 99.32
25 | 03013031 | 膨胀螺栓M6 | 十套 | 4.08 | 2.8 |  | 11.42
26 | 03013041 | 膨胀螺栓M8 | 十套 | 4 | 3.15 |  | 12.6
27 | 03013431 | 塑料胀管D6~8 | 十套 | 77.48 | 0.6 |  | 46.49
28 | 03013431@1 | 塑料胀管D6~8 | 十套 | 15.13 | 0.6 |  | 9.08
29 | 03014141 | 镀锌锁紧螺母DN25×3 | 十套 | 1.3321 | 5.66 |  | 7.54
30 | 03014151 | 镀锌锁紧螺母DN32×3 | 十套 | 0.6647 | 7.72 |  | 5.13
31 | 03014281 | 镀锌锁紧螺母DN15×3 | 十套 | 0.1457 | 2.94 |  | 0.43
32 | 03014291@1 | 镀锌锁紧螺母DN20×3 | 十套 | 135.201 | 3.81 |  | 515.12
单位工程人材机汇总表
工程名称：高中教学楼、综合楼-自动报警系统工程 | [5 empty] | 第 2 页 共 5 页
序号 | 编码 | 名称及规格 | 单位 | 数量 | 单价 （元） |  | 合价 （元） | 备注
33 | 03131001 | 砂轮片综合 | 片 | 482.748 | 12.87 |  | 6212.97
34 | 03134021 | 铁砂布0~2# | 张 | 4.693 | 0.94 |  | 4.41
35 | 03134021@1 | 铁砂布0~2# | 张 | 3.8723 | 0.94 |  | 3.64
36 | 03135001@1 | 低碳钢焊条综合 | kg | 9.1654 | 5.6 |  | 51.33
37 | 03135231 | 焊片φ3.5 | 个 | 18 | 0.2 |  | 3.6
38 | 03136171 | 松香焊锡丝φ2.3 | kg | 0.06 | 32.11 |  | 1.93
39 | 03137041 | 焊锡膏 | kg | 6.3683 | 47.01 |  | 299.37
40 | 03137041@1 | 焊锡膏 | kg | 1.78 | 47.01 |  | 83.68
41 | 03138001 | 锡基钎料 | kg | 27.683 | 52.47 |  | 1452.53
42 | 03138001@1 | 锡基钎料 | kg | 4.45 | 52.47 |  | 233.49
43 | 03139001 | 冲击钻头φ8 | 个 | 8.47 | 3.42 |  | 28.97
44 | 03139001@1 | 冲击钻头φ8 | 个 | 8.9 | 3.42 |  | 30.44
45 | 03139001@3 | 冲击钻头φ8 | 个 | 0.284 | 3.42 |  | 0.97
46 | 03139011 | 冲击钻头φ10 | 个 | 1.3 | 6.84 |  | 8.89
47 | 03139071 | 冲击钻头φ6~8 | 个 | 7.04 | 2.76 |  | 19.43
48 | 03139071@1 | 冲击钻头φ6~8 | 个 | 5.34 | 2.76 |  | 14.74
49 | 03139151 | 合金钢钻头φ3 | 个 | 1.78 | 0.55 |  | 0.98
50 | 03139151@1 | 合金钢钻头φ3 | 个 | 1.78 | 0.55 |  | 0.98
51 | 03139281 | 钢锯条 | 条 | 273.9865 | 0.43 |  | 117.81
52 | 03139321 | 钢丝刷子 | 把 | 0.0858 | 12.82 |  | 1.1
53 | 04010015 | 复合普通硅酸盐水泥P.C 32.5 | t | 4.5976 | 418.1 |  | 1922.26
54 | 04030015 | 中砂 | m3 | 16.0916 | 262.33 |  | 4221.31
55 | 05050050 | 胶合板2440×1220×3 | m2 | 2.68 | 33.14 |  | 88.82
56 | 05050050@1 | 胶合板2440×1220×3 | m2 | 0.89 | 33.14 |  | 29.49
57 | 13010050 | 醇酸清漆 | kg | 29.1637 | 13.99 |  | 408
58 | 13010050@2 | 醇酸清漆 | kg | 0.3288 | 13.99 |  | 4.6
59 | 13010130@1 | 酚醛调和漆 | kg | 0.5727 | 12.07 |  | 6.91
60 | 13030240 | 厚漆 | kg | 63.6195 | 19.27 |  | 1225.95
61 | 13050080@1 | 防锈漆C53-1 | kg | 0.8593 | 13.58 |  | 11.67
62 | 13050470 | 钢结构厚型防火涂料 | kg | 0.69 | 10.66 |  | 7.36
63 | 13050470@1 | 钢结构厚型防火涂料 | kg | 8.88 | 10.66 |  | 94.66
64 | 13050470@2 | 钢结构厚型防火涂料 | kg | 4.45 | 10.66 |  | 47.44
65 | 14030040 | 汽油综合 | kg | 67.7412 | 9.89 |  | 669.96
66 | 14030040@1 | 汽油综合 | kg | 5.67 | 9.89 |  | 56.08
单位工程人材机汇总表
工程名称：高中教学楼、综合楼-自动报警系统工程 | [5 empty] | 第 3 页 共 5 页
序号 | 编码 | 名称及规格 | 单位 | 数量 | 单价 （元） |  | 合价 （元） | 备注
67 | 14030040@2 | 汽油综合 | kg | 2.67 | 9.89 |  | 26.41
68 | 14050040 | 溶剂汽油 | kg | 1.2811 | 7.17 |  | 9.19
69 | 14050050 | 溶剂油 | kg | 21.7599 | 3.94 |  | 85.73
70 | 14090010 | 电力复合脂 | kg | 0.26 | 14.45 |  | 3.76
71 | 14350360 | 酒精 | kg | 0.96 | 7.34 |  | 7.05
72 | 14410040@1 | 801胶 | kg | 0.25 | 6.15 |  | 1.54
73 | 14410230 | 硅酮中性密封胶300ml | 支 | 2 | 12.9 |  | 25.8
74 | 17250020 | 塑料异型管D5 | m | 32.37 | 3.07 |  | 99.38
75 | 17250020@1 | 塑料异型管D5 | m | 11.57 | 3.07 |  | 35.52
76 | 18031090 | 镀锌钢管塑料护口DN25 | 个 | 13.321 | 0.16 |  | 2.13
77 | 18031125 | 镀锌钢管接头15×2.75 | 个 | 1.5541 | 0.94 |  | 1.46
78 | 18031130 | 镀锌钢管接头20×2.75 | 个 | 1442.1433 | 1.97 |  | 2841.02
79 | 18031135 | 镀锌钢管接头25×3.25 | 个 | 14.209 | 2.42 |  | 34.39
80 | 18031140 | 镀锌钢管接头32×3.25 | 个 | 7.0897 | 3.12 |  | 22.12
81 | 25010040 | 灯泡 | 个 | 2.4 | 1.75 |  | 4.2
82 | 27170001 | 电气绝缘胶带18mm×10m×0.13mm | 卷 | 102.3453 | 2.4 |  | 245.63
83 | 27170001@1 | 电气绝缘胶带18mm×10m×0.13mm | 卷 | 11.2 | 2.4 |  | 26.88
84 | 28030290 | 双色多股铜芯聚氯乙烯绝缘软导线BVR-4mm2 | m | 1551.6024 | 2.83 |  | 4391.03
85 | 28030300 | 双色多股铜芯聚氯乙烯绝缘软导线BVR-6mm2 | m | 128.6905 | 4.19 |  | 539.21
86 | 28030430 | 铜芯聚氯乙烯绝缘导线BV-105℃-1.5 | m | 1.416 | 1.2 |  | 1.7
87 | 28030440 | 铜芯聚氯乙烯绝缘导线BV-105℃-1mm2 | m | 15.27 | 0.84 |  | 12.83
88 | 28030440@1 | 铜芯聚氯乙烯绝缘导线BV-105℃-1mm2 | m | 30.54 | 0.84 |  | 25.65
89 | 28030669 | 阻燃铜芯聚氯乙烯绝缘绞型软导线ZR-RVS 2×1.5mm2 | m | 54.392 | 3.65 |  | 198.53
90 | 28030669@1 | 阻燃铜芯聚氯乙烯绝缘绞型软导线ZR-RVS 2×1.5mm2 | m | 13.617 | 3.65 |  | 49.7
91 | 29060115 | 镀锌钢管塑料护口DN15~20 | 个 | 1.4569 | 0.06 |  | 0.09
92 | 29060115@1 | 镀锌钢管塑料护口DN15~20 | 个 | 1352.0094 | 0.06 |  | 81.12
93 | 29060120 | 镀锌钢管塑料护口DN32 | 个 | 6.6466 | 0.22 |  | 1.46
94 | 29170200 | 镀锌地线夹15 | 套 | 6.022 | 0.36 |  | 2.17
单位工程人材机汇总表
工程名称：高中教学楼、综合楼-自动报警系统工程 | [5 empty] | 第 4 页 共 5 页
序号 | 编码 | 名称及规格 | 单位 | 数量 | 单价 （元） |  | 合价 （元） | 备注
95 | 29170210 | 镀锌地线夹20 | 套 | 5588.3056 | 0.36 |  | 2011.79
96 | 29170220 | 镀锌地线夹25 | 套 | 55.0601 | 0.53 |  | 29.18
97 | 29170230 | 镀锌地线夹32 | 套 | 27.4726 | 0.79 |  | 21.7
98 | 34050060 | 打印纸132-1 | 箱 | 0.42 | 133.33 |  | 56
99 | 34090070 | 电池 | 节 | 232.8 | 1.03 |  | 239.78
100 | 34130001 | 标志牌塑料扁形 | 个 | 596.904 | 0.68 |  | 405.89
101 | 99450760 | 其他材料费 | 元 | 1017.9062 | 1 |  | 1017.91
102 | CLFTZ | 材料费调整 | 元 | -0.0009 | 1
103 | 01210045@1 | 型钢 | kg | 214.8167 | 4.07 |  | 874.3
104 | 13010135@1 | 醇酸调和漆 | kg | 3.7491 | 13.58 |  | 50.91
105 | 13030795@1 | 醇酸防锈漆 | kg | 3.3224 | 13.58 |  | 45.12
106 | 17030001@3 | 镀锌电线管SC20 | m | 9013.3961 | 4.8 |  | 43264.3
107 | 17030001@4 | 镀锌电线管SC25 | m | 14.1728 | 6.3 |  | 89.29
108 | 17030001@5 | 镀锌电线管SC32 | m | 44.3106 | 8.07 |  | 357.59
109 | 17030001@7 | 镀锌电线管SC15 | m | 9.7129 | 3.92 |  | 38.07
110 | 17030001@8 | 镀锌电线管JDG25 | m | 74.6338 | 4.34 |  | 323.91
111 | 23370100@1 | 编码感烟探测器 | 个 | 25 | 72.03 |  | 1800.75
112 | 23390005@1 | 编码声光报警器 | 个 | 89 | 85 |  | 7565
113 | 23400001@1 | 电气火灾监控探测器MPAC503M | 个 | 11 | 181.13 |  | 1992.43
114 | 23400001@11 | 监控模块（传感器）MPAC513A2 | 个 | 4 | 238.22 |  | 952.88
115 | 23400001@3 | 常闭防火门控制器 | 个 | 3 | 71.12 |  | 213.36
116 | 23400001@5 | 监视模块 | 个 | 1 | 82.74 |  | 82.74
117 | 23400001@6 | 控制模块 | 个 | 7 | 81.54 |  | 570.78
118 | 23400001@7 | 总线短路保护隔离器 | 个 | 14 | 50.46 |  | 706.44
119 | 23410040@1 | 复式显示器 | 台 | 10 | 264 |  | 2640
120 | 23410060@1 | 带电话孔按钮手动报警按钮 | 个 | 89 | 50.56 |  | 4499.84
121 | 23410060@2 | 消火栓按钮 | 个 | 89 | 41.43 |  | 3687.27
122 | 23410080@1 | 3-6W挂墙扬声器 | 只 | 121 | 54.94 |  | 6647.74
123 | 27050090 | 浪涌保护器 | 个 | 26 | 253.67 |  | 6595.42
124 | 28030170@10 | 绝缘电线WDZN-BYJ1.5 | m | 849.261 | 1.33 |  | 1129.52
125 | 28030170@4 | 绝缘电线WDZN-BYJ2.5 | m | 929.133 | 2.07 |  | 1923.31
126 | 28030170@7 | 绝缘电线WDZN-BYJ1.5 | m | 4921.422 | 1.33 |  | 6545.49
127 | 28030170@8 | 绝缘电线WDZN-BYJ4 | m | 1499.1342 | 3.34 |  | 5007.11
单位工程人材机汇总表
工程名称：高中教学楼、综合楼-自动报警系统工程 | [5 empty] | 第 5 页 共 5 页
序号 | 编码 | 名称及规格 | 单位 | 数量 | 单价 （元） |  | 合价 （元） | 备注
128 | 28030410@16 | 多股铜芯聚氯乙烯绝缘导线WDZN-RVS-10X1.5 | m | 9.471 | 26.2 |  | 248.14
129 | 28030410@18 | 多股铜芯聚氯乙烯绝缘导线WDZN-RYS-2X1.5 | m | 451.8033 | 3.9 |  | 1762.03
130 | 28030410@2 | 多股铜芯聚氯乙烯绝缘导线WDZN-RYJS-2X1.5 | m | 464.2833 | 3.96 |  | 1838.56
131 | 28030410@20 | 多股铜芯聚氯乙烯绝缘导线WDZN-RYSP-2*1.5 | m | 496.0335 | 4.38 |  | 2172.63
132 | 28030410@4 | 多股铜芯聚氯乙烯绝缘导线WDZN-RVS-2X1.5 | m | 7646.1804 | 3.78 |  | 28902.56
133 | 28030410@5 | 多股铜芯聚氯乙烯绝缘导线WDZN-RVS-10X1.5 | m | 48.1896 | 26.2 |  | 1262.57
134 | 28030410@6 | 多股铜芯聚氯乙烯绝缘导线WDZN-RVVP-2X1.5 | m | 3329.979 | 5.73 |  | 19080.78
135 | 28030410@8 | 多股铜芯聚氯乙烯绝缘导线WDZN-RYJS-2X1 | m | 10.8324 | 2.96 |  | 32.06
136 | 29030030@1 | 广播线槽RM100*100 | m | 239.1763 | 33.41 |  | 7990.88
137 | 29030030@2 | 消防线槽RM(100+200)*100 | m | 165.0472 | 63.08 |  | 10411.18
138 | 29030030@3 | 消防线槽RM(100+100)*100 | m | 74.1291 | 48.35 |  | 3584.14
139 | 29030030@5 | 消防线槽RM200*100 | m | 42.4772 | 48.35 |  | 2053.77
140 | 29110400@1 | 消防模块接线箱 | 个 | 10 | 226.56 |  | 2265.6
141 | 57010010@1 | 门磁开关 | 套 | 6 | 46.8 |  | 280.8
142 | 00010003 | 机上人工 | 工日 | 0.1626 | 252.54 |  | 41.06
143 | 99450630 | 折旧费 | 元 | 837.9345 | 1 |  | 837.93
144 | 99450640 | 检修费 | 元 | 17.3369 | 1 |  | 17.34
145 | 99450650 | 维护费 | 元 | 279.1473 | 1 |  | 279.15
146 | 99450660 | 安拆费 | 元 | 71.1208 | 1 |  | 71.12
147 | 99450680 | 柴油(机械用)0# | kg | 1.4519 | 8.38 |  | 12.17
148 | 99450680@1 | 柴油(机械用)0# | kg | 1.4627 | 8.38 |  | 12.26
149 | 99450700 | 电(机械用) | kw·h | 118.63 | 0.77 |  | 91.35
150 | 99450700@1 | 电(机械用) | kw·h | 170.3992 | 0.77 |  | 131.21
151 | 99450700@2 | 电(机械用) | kw·h | 252.7339 | 0.77 |  | 194.61
152 | 99451300 | 校验费 | 元 | 403.7469 | 1 |  | 403.75
153 | JXFTZ | 机械费调整 | 元 | -0.1877 | 1 |  | -0.19
|  | 合计 |  |  |  |  | 397094.19