## 表-04 单位工程招标控制价汇总表
单位工程招标控制价汇总表
工程名称：高中食堂地下室-弱电工程 |  |  | 标段： | 第 1 页 共 1 页
序号 | 汇总内容 | 金额:(元) |  |  | 其中：暂估价(元)
1 | 分部分项合计 | 482057.88
1.1 | 弱电系统线槽 | 97879.59
1.2 | 信息网络系统（内网、智能专网） | 151358.31
1.3 | 视频安防监控系统 | 119362.28
1.4 | UPS配电系统 | 38510.08
1.5 | 建筑设备监控系统 | 57124.62
1.6 | 建筑节能监测系统 | 7789.72
1.7 | 其他 | 10033.28
2 | 措施合计 | 68959.32
2.1 | 绿色施工安全防护措施费 | 35896.12
2.2 | 其他措施费 | 33063.20
3 | 其他项目 | 58241.05 |  |  | －
3.1 | 暂列金额 | 48205.79
3.2 | 暂估价
3.3 | 计日工
3.4 | 总承包服务费
3.5 | 预算包干费 | 10035.26
3.6 | 工程优质费
3.7 | 概算幅度差
3.8 | 索赔费用
3.9 | 现场签证费用
3.10 | 其他费用
4 | 税前工程造价 | 609258.25
5 | 增值税销项税额 | 54833.24 |  |  | －
6 | 总造价 | 664091.49
7 | 人工费 | 100925.11
招标控制价合计=1+2+3+5 |  | 664,091.49 |  |  | 0.00
注：本表适用于单位工程招标控制价或投标报价的汇总，如无单位工程划分，单项工程也使用本表汇总
表—04

## 表-08 分部分项工程和单价措施项目清单与计价表
分部分项工程和单价措施项目清单与计价表
工程名称：高中食堂地下室-弱电工程 |  |  |  | 标段： |  |  |  | 第 1 页 共 9 页
序号 | 项目编码 | 项目名称 | 项目特征描述 |  | 计量单位 | 工程量 | 金额（元）
[7 empty] | 综合单价 |  | 综合合价 | 其中
暂估价
|  | 弱电系统线槽 | [6 empty] | 97879.59
1 | 030411002029 | UPS线槽 | 1.名称:UPS线槽 2.规格:100mm×100mm*1.2mm 3.其他:具体做法及施工详见设计图纸和规范要求 |  | m | 275.52 | 66 |  | 18184.32
2 | 030411002030 | 综合布线线槽 | 1.名称:综合布线线槽 2.规格:300mm×100mm*2.0mm 3.其他:具体做法及施工详见设计图纸和规范要求 |  | m | 280.59 | 138.25 |  | 38791.57
3 | 030411002031 | 综合布线/安防线槽 | 1.名称:综合布线/安防线槽 2.规格:200mm×100mm*1.2mm 3.其他:具体做法及施工详见设计图纸和规范要求 |  | m | 57.58 | 78.12 |  | 4498.15
4 | 030411002032 | 综合布线线槽 | 1.名称:综合布线线槽 2.规格:100mm×100mm*1.2mm 3.其他:具体做法及施工详见设计图纸和规范要求 |  | m | 130.76 | 66 |  | 8630.16
5 | 030413001064 | 铁构件 | 1.名称:一般铁构件 2.材质:型钢 3.规格:综合 4.含除锈、刷油 5.其他:具体做法及施工详见设计图纸和规范要求 |  | kg | 887.96 | 31.28 |  | 27775.39
|  | 信息网络系统（内网、智能专网） | [6 empty] | 151358.31
|  | 设备 | [6 empty] | 131261.27
6 | 030502001007 | 机柜、机架 | 1.名称:标准机柜 2.规格:19〞(含PDU电源） 3.安装方式:落地 4.详见用户需求书 5.其他:具体做法及施工详见设计图纸和规范要求 |  | 台 | 6 | 3278.24 |  | 19669.44
7 | 030502017005 | 线管理器 | 1.名称:竖向跳线管理器 2.规格:详见用户需求书 3.其他:具体做法及施工详见设计图纸和规范要求 |  | 个 | 14 | 67.62 |  | 946.68
本页小计 | [8 empty] | 118495.71
注：为计取规费等的使用，可在表中增设其中：“定额人工费”。
表—08
分部分项工程和单价措施项目清单与计价表
工程名称：高中食堂地下室-弱电工程 |  |  |  | 标段： |  |  |  | 第 2 页 共 9 页
序号 | 项目编码 | 项目名称 | 项目特征描述 |  | 计量单位 | 工程量 | 金额（元）
[7 empty] | 综合单价 |  | 综合合价 | 其中
暂估价
8 | 030502010009 | 模块配线架 | 1.名称:RJ45标准模块式配线架 2.规格:金属箱体，1U高度，配24口六类RJ45非屏蔽信息模块，详见用户需求书 3.包括面板、六类模块、标签等 4.其他:具体做法及施工详见设计图纸和规范要求 |  | 个 | 14 | 963.04 |  | 13482.56
9 | 030502009010 | 六类数据跳线 | 1.名称:六类数据跳线 2.规格:长度：2/3米（或根据实际需要长度选择） 3.详见用户需求书 4.其他:具体做法及施工详见设计图纸和规范要求 |  | 条 | 76 | 40.83 |  | 3103.08
10 | 030502009011 | 光纤跳线 | 1.名称:光纤跳线 2.规格:详见用户需求书、跳线长度综合考虑 3.其他:具体做法及施工详见设计图纸和规范要求 |  | 条 | 8 | 63.75 |  | 510
11 | 030502016006 | 布放尾纤 | 1.名称:布放尾纤 2.规格:详见用户需求书 3.其他:具体做法及施工详见设计图纸和规范要求 |  | 根 | 46 | 41.96 |  | 1930.16
12 | 030501010005 | 2分16分光器 | 1.名称:分光器 2.功能:2:16 3.详见用户需求书 4.其他:具体做法及施工详见设计图纸和规范要求 |  | 台 | 4 | 1139.5 |  | 4558
13 | 030501012017 | 24口ONU(POE交换机) | 1.名称:24口ONU(POE交换机) 2.功能:详见用户需求书 3.含光模块 4.其他:具体做法及施工详见设计图纸和规范要求 |  | 台 | 5 | 5804.09 |  | 29020.45
14 | 030501012018 | 24口ONU | 1.名称:24口ONU交换机 2.功能:详见用户需求书 3.含光模块 4.其他:具体做法及施工详见设计图纸和规范要求 |  | 台 | 10 | 5804.09 |  | 58040.9
|  | 线缆、配管 | [6 empty] | 20097.04
本页小计 | [8 empty] | 110645.15
注：为计取规费等的使用，可在表中增设其中：“定额人工费”。
表—08
分部分项工程和单价措施项目清单与计价表
工程名称：高中食堂地下室-弱电工程 |  |  |  | 标段： |  |  |  | 第 3 页 共 9 页
序号 | 项目编码 | 项目名称 | 项目特征描述 |  | 计量单位 | 工程量 | 金额（元）
[7 empty] | 综合单价 |  | 综合合价 | 其中
暂估价
15 | 030502007017 | 光缆 | 1.名称:48芯单模光缆 2.敷设方式:管内、槽架内配线 3.其他:具体做法及施工详见设计图纸和规范要求 |  | m | 285.47 | 31.53 |  | 9000.87
16 | 030502007018 | 光缆 | 1.名称:4芯单模光纤 2.敷设方式:管内、槽架内配线 3.其他:具体做法及施工详见设计图纸和规范要求 |  | m | 101.08 | 5.94 |  | 600.42
17 | 030502007019 | 光缆 | 1.名称:2芯皮线光纤 2.敷设方式:管内、槽架内配线 3.其他:具体做法及施工详见设计图纸和规范要求 |  | m | 1461.35 | 5.34 |  | 7803.61
18 | 030411001153 | 配管 | 1.名称:钢管 2.材质:镀锌 3.规格:SC32 4.配置形式:暗配 5.接地要求:符合设计及施工规范要求 6.其他:具体做法及施工详见设计图纸和规范要求 |  | m | 79.66 | 23.49 |  | 1871.21
19 | 030413002033 | 凿(压)槽 | 1.名称:凿槽及修补 2.规格:70mm×70mm 3.类型:砖结构 4.填充(恢复)方式:水泥砂浆修补 5.其他:具体做法及施工详见设计图纸和规范要求 |  | m | 14.5 | 27.05 |  | 392.23
20 | 030502019014 | 双绞线缆测试 | 1.双绞线缆测试 2.其他:具体做法及施工详见设计图纸和规范要求 |  | 链路 | 6 | 24.53 |  | 147.18
21 | 030502020007 | 光纤测试 | 1.光纤测试 2.其他:具体做法及施工详见设计图纸和规范要求 |  | 链路(芯) | 23 | 12.24 |  | 281.52
|  | 视频安防监控系统 | [6 empty] | 119362.28
本页小计 | [8 empty] | 20097.04
注：为计取规费等的使用，可在表中增设其中：“定额人工费”。
表—08
分部分项工程和单价措施项目清单与计价表
工程名称：高中食堂地下室-弱电工程 |  |  |  | 标段： |  |  |  | 第 4 页 共 9 页
序号 | 项目编码 | 项目名称 | 项目特征描述 |  | 计量单位 | 工程量 | 金额（元）
[7 empty] | 综合单价 |  | 综合合价 | 其中
暂估价
22 | 030507008012 | 彩色固定摄像机 | 1.名称:彩色固定摄像机 2.类别:详见用户需求书 3.安装方式:壁装支架 4.其他:具体做法及施工详见设计图纸和规范要求 |  | 台 | 66 | 1083.06 |  | 71481.96
23 | 030411006013 | 接线盒 | 1.名称:底盒 2.材质:热镀锌金属 3.规格:国标86型 4.安装形式:暗装 5.其他:具体做法及施工详见设计图纸和规范要求 |  | 个 | 66 | 9.3 |  | 613.8
24 | 030409010006 | 浪涌保护器 | 1.名称:浪涌保护器 2.规格:详见用户需求书 3.安装形式:配电箱内安装 4.含调试 5.其他:具体做法及施工详见设计图纸和规范要求 |  | 个 | 5 | 3597.54 |  | 17987.7
25 | 030502005014 | 双绞线缆 | 1.名称:双绞线缆 2.规格:六类UTP线缆 3.敷设方式:管内、槽架内配线 4.其他:具体做法及施工详见设计图纸和规范要求 |  | m | 2391.82 | 6.04 |  | 14446.59
26 | 030411001154 | 配管 | 1.名称:钢管 2.材质:镀锌 3.规格:SC20 4.配置形式:暗配 5.接地要求:符合设计及施工规范要求 6.其他:具体做法及施工详见设计图纸和规范要求 |  | m | 315.16 | 16.28 |  | 5130.8
27 | 030411001155 | 配管 | 1.名称:钢管 2.材质:镀锌 3.规格:SC25 4.配置形式:暗配 5.接地要求:符合设计及施工规范要求 6.其他:具体做法及施工详见设计图纸和规范要求 |  | m | 33.46 | 20.36 |  | 681.25
本页小计 | [8 empty] | 110342.1
注：为计取规费等的使用，可在表中增设其中：“定额人工费”。
表—08
分部分项工程和单价措施项目清单与计价表
工程名称：高中食堂地下室-弱电工程 |  |  |  | 标段： |  |  |  | 第 5 页 共 9 页
序号 | 项目编码 | 项目名称 | 项目特征描述 |  | 计量单位 | 工程量 | 金额（元）
[7 empty] | 综合单价 |  | 综合合价 | 其中
暂估价
28 | 030413002034 | 凿(压)槽 | 1.名称:凿槽及修补 2.规格:70mm×70mm 3.类型:砖结构 4.填充(恢复)方式:水泥砂浆修补 5.其他:具体做法及施工详见设计图纸和规范要求 |  | m | 37.5 | 27.05 |  | 1014.38
29 | 030411001156 | 配管 | 1.名称:金属软管 2.材质:不锈钢包塑 3.规格:φ20 4.其他:具体做法及施工详见设计图纸和规范要求 |  | m | 66 | 19.87 |  | 1311.42
30 | 030502019015 | 双绞线缆测试 | 1.双绞线缆测试 2.具体做法及施工详见设计图纸和规范要求 |  | 链路 | 66 | 24.53 |  | 1618.98
31 | 030507017007 | 电视监控系统调试 | 1.安全防范分系统调试 电视监控系统 摄像机(台) 2.其他:具体做法及施工详见设计图纸和规范要求 |  | 台 | 66 | 76.9 |  | 5075.4
|  | UPS配电系统 | [6 empty] | 38510.08
32 | 030404018004 | 配电箱 | 1.名称:弱电间配电箱 2.型号:E1-b1RD1~E1-b1RD6 3.其他:具体做法及施工详见设计图纸和规范要求 |  | 台 | 6 | 1141.98 |  | 6851.88
33 | 030404017154 | T接箱 | 1.名称:电缆T接箱 2.规格:满足设计要求 3.接线端子材质、规格:压铜接线端子安装 4.安装方式:明装 5.其他:具体做法及施工详见设计图纸和规范要求 |  | 台 | 5 | 597.2 |  | 2986
34 | 030408001124 | 电力电缆 | 1.名称:电力电缆 2.型号:WDZ-YJV 3.规格:5×10mm² 4.材质:铜芯 5.敷设方式、部位:室内敷设(管、槽、沟) 6.电压等级(kV):1kV 7.其他:具体做法及施工详见设计图纸和规范要求 |  | m | 510.4 | 53.91 |  | 27515.66
本页小计 | [8 empty] | 46373.72
注：为计取规费等的使用，可在表中增设其中：“定额人工费”。
表—08
分部分项工程和单价措施项目清单与计价表
工程名称：高中食堂地下室-弱电工程 |  |  |  | 标段： |  |  |  | 第 6 页 共 9 页
序号 | 项目编码 | 项目名称 | 项目特征描述 |  | 计量单位 | 工程量 | 金额（元）
[7 empty] | 综合单价 |  | 综合合价 | 其中
暂估价
35 | 030408006043 | 电力电缆头 | 1.名称:电力电缆头 2.规格:16mm²以下 3.材质、类型:铜芯 4.安装部位:户内 5.电压等级(kV):1kV以下 6.其他:具体做法及施工详见设计图纸和规范要求 |  | 个 | 11 | 105.14 |  | 1156.54
|  | 建筑设备监控系统 | [6 empty] | 57124.62
36 | 030503003018 | DDC现场控制器 | 1.名称:DDC现场控制器DDCB1-1 2.控制点数量:7 3.类别:详见点表 4.其他:具体做法及施工详见设计图纸和规范要求 |  | 台 | 1 | 3196.99 |  | 3196.99
37 | 030503003019 | DDC现场控制器 | 1.名称:DDC现场控制器DDCB1-2 2.控制点数量:7 3.类别:详见点表 4.其他:具体做法及施工详见设计图纸和规范要求 |  | 台 | 1 | 3196.99 |  | 3196.99
38 | 030503003020 | DDC现场控制器 | 1.名称:DDC现场控制器DDCB1-3 2.控制点数量:7 3.类别:详见点表 4.其他:具体做法及施工详见设计图纸和规范要求 |  | 台 | 1 | 3196.99 |  | 3196.99
39 | 030503003021 | DDC现场控制器 | 1.名称:DDC现场控制器DDCB1-4 2.控制点数量:7 3.类别:详见点表 4.其他:具体做法及施工详见设计图纸和规范要求 |  | 台 | 1 | 3196.99 |  | 3196.99
40 | 030503003022 | DDC现场控制器 | 1.名称:DDC现场控制器DDCB1-5 2.控制点数量:14 3.类别:详见点表 4.其他:具体做法及施工详见设计图纸和规范要求 |  | 台 | 1 | 3642.99 |  | 3642.99
本页小计 | [8 empty] | 17587.49
注：为计取规费等的使用，可在表中增设其中：“定额人工费”。
表—08
分部分项工程和单价措施项目清单与计价表
工程名称：高中食堂地下室-弱电工程 |  |  |  | 标段： |  |  |  | 第 7 页 共 9 页
序号 | 项目编码 | 项目名称 | 项目特征描述 |  | 计量单位 | 工程量 | 金额（元）
[7 empty] | 综合单价 |  | 综合合价 | 其中
暂估价
41 | 030503003023 | DDC现场控制器 | 1.名称:DDC现场控制器DDCB1-6 2.控制点数量:7 3.类别:详见点表 4.其他:具体做法及施工详见设计图纸和规范要求 |  | 台 | 1 | 3196.99 |  | 3196.99
42 | 030503003024 | DDC现场控制器 | 1.名称:DDC现场控制器DDCB1-7 2.控制点数量:7 3.类别:详见点表 4.其他:具体做法及施工详见设计图纸和规范要求 |  | 台 | 1 | 3196.99 |  | 3196.99
43 | 030503003025 | DDC箱 | 1.名称:DDC箱 2.其他:具体做法及施工详见设计图纸和规范要求 3.其他:具体做法及施工详见设计图纸和规范要求 |  | 台 | 7 | 1010.29 |  | 7072.03
44 | 030411006014 | 接线盒 | 1.名称:底盒 2.材质:热镀锌金属 3.规格:国标86型 4.安装形式:暗装 5.其他:具体做法及施工详见设计图纸和规范要求 |  | 个 | 7 | 9.3 |  | 65.1
45 | 030502005015 | 双绞线缆 | 1.名称:六类4对UTP 2.规格:六类UTP 3.线缆对数:4对 4.敷设方式:管、暗槽内穿放 5.其他:具体做法及施工详见设计图纸和规范要求 |  | m | 891.04 | 6.04 |  | 5381.88
46 | 030503006002 | CO检测点 | 1.名称:CO检测点 2.其他:具体做法及施工详见设计图纸和规范要求 |  | 支 | 7 | 2096.89 |  | 14678.23
47 | 030411001157 | 配管 | 1.名称:钢管 2.材质:镀锌 3.规格:SC20 4.配置形式:暗配 5.接地要求:符合设计及施工规范要求 6.其他:具体做法及施工详见设计图纸和规范要求 |  | m | 323.37 | 16.28 |  | 5264.46
本页小计 | [8 empty] | 38855.68
注：为计取规费等的使用，可在表中增设其中：“定额人工费”。
表—08
分部分项工程和单价措施项目清单与计价表
工程名称：高中食堂地下室-弱电工程 |  |  |  | 标段： |  |  |  | 第 8 页 共 9 页
序号 | 项目编码 | 项目名称 | 项目特征描述 |  | 计量单位 | 工程量 | 金额（元）
[7 empty] | 综合单价 |  | 综合合价 | 其中
暂估价
48 | 030413002035 | 凿(压)槽 | 1.名称:凿槽及修补 2.规格:70mm×70mm 3.类型:砖结构 4.填充(恢复)方式:水泥砂浆修补 5.其他:具体做法及施工详见设计图纸和规范要求 |  | m | 61.6 | 27.05 |  | 1666.28
49 | 030502019016 | 双绞线缆测试 | 1.双绞线缆测试 2.其他:具体做法及施工详见设计图纸和规范要求 |  | 链路 | 7 | 24.53 |  | 171.71
|  | 建筑节能监测系统 | [6 empty] | 7789.72
50 | 030503003026 | 通讯管理器 | 1.名称:通讯管理器 2.规格、型号：1个TCP/IP接口、4个RS485接口 3.单体安装、调试 4.详见用户需求书 5.其他:具体做法及施工详见设计图纸和规范要求 |  | 台 | 1 | 6900.11 |  | 6900.11
51 | 030411006015 | 接线盒 | 1.名称:底盒 2.材质:热镀锌金属 3.规格:国标86型 4.安装形式:暗装 5.其他:具体做法及施工详见设计图纸和规范要求 |  | 个 | 3 | 9.3 |  | 27.9
52 | 030502005016 | 双绞线缆 | 1.名称:六类4对UTP 2.规格:六类UTP 3.线缆对数:4对 4.敷设方式:管、暗槽内穿放 5.其他:具体做法及施工详见设计图纸和规范要求 |  | m | 84.77 | 6.04 |  | 512.01
53 | 030411001158 | 配管 | 1.名称:钢管 2.材质:镀锌 3.规格:SC20 4.配置形式:暗配 5.接地要求:符合设计及施工规范要求 6.其他:具体做法及施工详见设计图纸和规范要求 |  | m | 16.96 | 16.28 |  | 276.11
本页小计 | [8 empty] | 9554.12
注：为计取规费等的使用，可在表中增设其中：“定额人工费”。
表—08
分部分项工程和单价措施项目清单与计价表
工程名称：高中食堂地下室-弱电工程 |  |  |  | 标段： |  |  |  | 第 9 页 共 9 页
序号 | 项目编码 | 项目名称 | 项目特征描述 |  | 计量单位 | 工程量 | 金额（元）
[7 empty] | 综合单价 |  | 综合合价 | 其中
暂估价
54 | 030502019017 | 双绞线缆测试 | 1.双绞线缆测试 2.其他:具体做法及施工详见设计图纸和规范要求 |  | 链路 | 3 | 24.53 |  | 73.59
|  | 其他 | [6 empty] | 10033.28
55 | 031002003106 | 套管 | 1.名称、类型:人防密闭套管 2.规格:SC100 3.其他:具体做法及施工详见设计图纸和规范要求 |  | 个 | 32 | 313.54 |  | 10033.28
|  | 措施项目 | [6 empty] | 3979.52
56 | 031302007041 | 高层施工增加 |  |  | 项 | 1
57 | 031301017047 | 脚手架搭拆费 |  |  | 项 | 1 | 3979.52 |  | 3979.52
本页小计 | [8 empty] | 14086.39
合 计 | [8 empty] | 486037.4
注：为计取规费等的使用，可在表中增设其中：“定额人工费”。
表—08

## 表-11 总价措施项目清单与计价表
总价措施项目清单与计价表
工程名称：高中食堂地下室-弱电工程 | [5 empty] | 标段： |  | 第 1 页 共 2 页
序号 | 项目编码 | 项目名称 | 计算基础 | 费率 (%) | 金额 (元) |  | 调整 费率(%) |  | 调整后 金额(元) | 备注
1 | LSSGCSF00104 | 绿色施工安全防护措施费 | 分部分项人工费+分部分项机具费 | 35.77 | 35896.12 |  |  |  |  | 以分部分项的人工费与施工机具费之和为计算基础，费率35.77%
2 | 031301010048 | 安装与生产同时进行增加费用 | 分部分项人工费 | 0 | [5 empty] | 按人工费的10%计算
3 | 031301011048 | 在有害身体健康环境中施工增加费 | 分部分项人工费 | 0 | [5 empty] | 按人工费的10%计算
4 | TSSGBWZJF048 | 在地下（暗）室、设备及大口径管道内等特殊施工部位进行施工增加费 | 分部分项人工费 | 30 | 29083.68 |  |  |  |  | 按该部分人工费的30%计算
5 | 粤031302008048 | 赶工措施费 | 分部分项人工费+分部分项机具费 | 0 | [5 empty] | 赶工措施费=（1-δ）*分部分项（人工费+施工机具费）*0.344 （0.8≤δ＜1 式中：δ=合同工期/定额工期）
6 | 031302002048 | 夜间施工增加费 |  | 20 | [5 empty] | 按其夜间施工项目人工费的20%计算
7 | JTGRSGZJF048 | 交通干扰工程施工增加费 |  | 10 | [5 empty] | 按在市政道路上施工项目人工费的10%计算
8 | 粤031302009048 | 文明工地增加费 | 分部分项人工费+分部分项机具费 | 0 | [5 empty] | 以分部分项的人工费与施工机具费之和为计算基础；市级文明工地1.00%；省级文明工地2.00%
9 | DXGXJCJXF048 | 地下管线交叉降效费 | [7 empty] | 按实际发生或经批准的施工方案计
编制人（造价人员）： | [5 empty] | 复核人（造价工程师）：
表-11
总价措施项目清单与计价表
工程名称：高中食堂地下室-弱电工程 | [5 empty] | 标段： |  | 第 2 页 共 2 页
序号 | 项目编码 | 项目名称 | 计算基础 | 费率 (%) | 金额 (元) |  | 调整 费率(%) |  | 调整后 金额(元) | 备注
算
10 | QTFY00000080 | 其他费用 | [7 empty] | 按实际发生或经批准的施工组织设计方案计算
合 计 |  |  |  |  | 64979.8
编制人（造价人员）： | [5 empty] | 复核人（造价工程师）：
表-11

## 表-12 其他项目清单与计价汇总表
其他项目清单与计价汇总表
工程名称：高中食堂地下室-弱电工程 |  |  | 标段： |  | 第 1 页 共 1 页
序号 | 项目名称 | 金额（元） |  | 结算金额（元） |  | 备注
1 | 暂列金额 | 48205.79 |  |  |  | 明细详见表-12-1
2 | 暂估价
2.1 | 材料暂估价 | — |  |  |  | 明细详见表-12-2
2.2 | 专业工程暂估价 |  |  |  |  | 明细详见表-12-3
3 | 计日工 |  |  |  |  | 明细详见表-12-4
4 | 总承包服务费 |  |  |  |  | 明细详见表-12-5
5 | 预算包干费 | 10035.26
6 | 工程优质费
7 | 概算幅度差
8 | 现场签证费用
9 | 索赔费用
10 | 其他费用
| 合 计 | 58241.05 |  |  |  | —
注：材料（工程设备）暂估单价进入清单项目综合单价，此处不汇总。
表—12

## 表-12-1 暂列金额表
暂列金额明细表
工程名称：高中食堂地下室-弱电工程 |  |  | 标段： |  | 第 1 页 共 1 页
序号 | 名称 | 计量单位 |  | 暂定金额（元） |  | 备注
1 | 暂列金额 |  |  | 48205.79
合 计 |  |  |  | 48205.79 |  | —
注：此表由招标人填写，如不能详列，也可只列暂列金额总额，投标人应将上述暂列金额计入投标总价中。
表—12—1

## 表-12-3 专业工程暂估价及结算价表
专业工程暂估价及结算价表
工程名称：高中食堂地下室-弱电工程 |  |  |  | 标段： |  | 第 1 页 共 1 页
序号 | 工程名称 | 工程内容 | 暂估金额 （元） |  | 结算金额 (元) |  | 差额 ±(元) | 备注
1
合 计 |  |  | 0.00 |  |  |  |  | —
注：此表“暂估金额”由招标人填写，投标人应将“暂估金额”计入投标总价中。结算时按合同约定结算金额填写。
表—12—3

## 表-13 规费、税金项目清单与计价表
规费、税金项目清单与计价表
工程名称：高中食堂地下室-弱电工程 |  |  | 标段： |  |  | 第 1 页 共 1 页
序号 | 项目名称 | 计算基础 |  | 计算基数 | 计算费率 (%) |  | 金额(元)
1 | 增值税销项税额 | 分部分项合计+措施合计+其他项目 |  | 609258.25 | 9 |  | 54833.24
合 计 | [6 empty] | 54833.24
编制人（造价人员）： |  |  | 复核人（造价工程师）：
表—13

## 单位工程人材机汇总表
单位工程人材机汇总表
工程名称：高中食堂地下室-弱电工程 | [5 empty] | 第 1 页 共 6 页
序号 | 编码 | 名称及规格 | 单位 | 数量 | 单价 （元） |  | 合价 （元） | 备注
1 | 00010010 | 人工费 | 元 | 47021.7022 | 1.1 |  | 51629.83
2 | 00010010@1 | 人工费 | 元 | 41271.8491 | 1.1 |  | 45316.49
3 | RGFTZ | 人工费调整 | 元 | 3979.5132 | 1 |  | 3979.51
4 | 01030035 | 镀锌低碳钢丝φ1.2~2.5 | kg | 7.5933 | 5.86 |  | 44.5
5 | 01130002 | 扁钢综合 | kg | 28 | 4.44 |  | 124.32
6 | 01530060 | 封铅含铅65% 含锡35% | kg | 4.0607 | 26.42 |  | 107.28
7 | 02130050 | 三色塑料带综合 | kg | 0.99 | 10.3 |  | 10.2
8 | 02270001 | 棉纱 | kg | 3.65 | 11.47 |  | 41.87
9 | 02270001@2 | 棉纱 | kg | 0.105 | 11.47 |  | 1.2
10 | 02270020 | 白布 | kg | 7.7845 | 2.75 |  | 21.41
11 | 02290110 | 油麻丝 | kg | 52.224 | 8.6 |  | 449.13
12 | 03010115 | 镀锌自攻螺钉M4~6×20~35 | 十套 | 2.2651 | 3.4 |  | 7.7
13 | 03010135 | 自攻螺钉M6×45 | 十套 | 7.154 | 1.68 |  | 12.02
14 | 03010240 | 木螺钉M4×65 | 十套 | 7.5504 | 0.68 |  | 5.13
15 | 03010315 | 半圆头螺丝M6~8×12~30 | 十套 | 5.1836 | 0.16 |  | 0.83
16 | 03010440 | 六角螺栓M5 | 十套 | 5.712 | 0.57 |  | 3.26
17 | 03011390 | 铜接地端子带螺栓DT-6mm2 | 十套 | 78.1673 | 10.38 |  | 811.38
18 | 03011430@1 | 半圆头镀锌螺栓M2~5×15~50 | 十套 | 446.67 | 0.43 |  | 192.07
19 | 03011595 | 镀锌六角螺栓2平1弹垫 M8×100以内 | 十套 | 0.816 | 3.9 |  | 3.18
20 | 03011605 | 镀锌六角螺栓2平1弹垫 M10×100以内 | 十套 | 66.7517 | 5.04 |  | 336.43
21 | 03011605@1 | 镀锌六角螺栓2平1弹垫 M10×100以内 | 十套 | 1.428 | 5.04 |  | 7.2
22 | 03013031 | 膨胀螺栓M6 | 十套 | 2.04 | 2.8 |  | 5.71
23 | 03013041 | 膨胀螺栓M8 | 十套 | 26.928 | 3.15 |  | 84.82
24 | 03013051 | 膨胀螺栓M10 | 十套 | 2.448 | 5.82 |  | 14.25
25 | 03013051@1 | 膨胀螺栓M10 | 十套 | 27.336 | 5.82 |  | 159.1
26 | 03013051@3 | 膨胀螺栓M10 | 十套 | 2.856 | 5.82 |  | 16.62
27 | 03013431 | 塑料胀管D6~8 | 十套 | 7.986 | 0.6 |  | 4.79
28 | 03013491 | 塑料胀管D6×45 | 只 | 28.84 | 0.05 |  | 1.44
29 | 03014141@1 | 镀锌锁紧螺母DN25×3 | 十套 | 0.517 | 5.66 |  | 2.93
30 | 03014151 | 镀锌锁紧螺母DN32×3 | 十套 | 1.2307 | 7.72 |  | 9.5
31 | 03014291 | 镀锌锁紧螺母DN20×3 | 十套 | 27.0373 | 3.81 |  | 103.01
32 | 03131001 | 砂轮片综合 | 片 | 23.856 | 12.87 |  | 307.03
单位工程人材机汇总表
工程名称：高中食堂地下室-弱电工程 | [5 empty] | 第 2 页 共 6 页
序号 | 编码 | 名称及规格 | 单位 | 数量 | 单价 （元） |  | 合价 （元） | 备注
33 | 03131071 | 尼龙砂轮片φ100×16×3 | 片 | 1.536 | 3.04 |  | 4.67
34 | 03134021 | 铁砂布0~2# | 张 | 30.1348 | 0.94 |  | 28.33
35 | 03134021@1 | 铁砂布0~2# | 张 | 5.6 | 0.94 |  | 5.26
36 | 03135001 | 低碳钢焊条综合 | kg | 28.4147 | 5.6 |  | 159.12
37 | 03135021 | 低碳钢焊条结422 φ3.2 | kg | 13.216 | 5.6 |  | 74.01
38 | 03136021 | 焊锡丝综合 | kg | 0.92 | 7.69 |  | 7.07
39 | 03137041 | 焊锡膏 | kg | 0.1078 | 47.01 |  | 5.07
40 | 03138001 | 锡基钎料 | kg | 0.1056 | 52.47 |  | 5.54
41 | 03139001@1 | 冲击钻头φ8 | 个 | 0.142 | 3.42 |  | 0.49
42 | 03139021 | 冲击钻头φ12 | 个 | 0.144 | 8.55 |  | 1.23
43 | 03139021@2 | 冲击钻头φ12 | 个 | 0.168 | 8.55 |  | 1.44
44 | 03139071 | 冲击钻头φ6~8 | 个 | 0.5155 | 2.76 |  | 1.42
45 | 03139281 | 钢锯条 | 条 | 49.2589 | 0.43 |  | 21.18
46 | 03139321 | 钢丝刷子 | 把 | 0.2664 | 12.82 |  | 3.42
47 | 03139521 | 合金钢钻头φ10 | 个 | 1.1943 | 4.57 |  | 5.46
48 | 04010015 | 复合普通硅酸盐水泥P.C 32.5 | t | 0.2272 | 418.1 |  | 94.99
49 | 04010020 | 复合普通硅酸盐水泥P.C 32.5 | kg | 256 | 0.42 |  | 107.52
50 | 04030015 | 中砂 | m3 | 0.7952 | 262.33 |  | 208.6
51 | 13010050 | 醇酸清漆 | kg | 2.7258 | 13.99 |  | 38.13
52 | 13010120 | 酚醛磁漆 | kg | 0.06 | 12.07 |  | 0.72
53 | 13010120@2 | 酚醛磁漆 | kg | 0.07 | 12.07 |  | 0.84
54 | 13010130 | 酚醛调和漆 | kg | 1.9559 | 12.07 |  | 23.61
55 | 13010130@1 | 酚醛调和漆 | kg | 0.14 | 12.07 |  | 1.69
56 | 13010130@2 | 酚醛调和漆 | kg | 0.065 | 12.07 |  | 0.78
57 | 13030240 | 厚漆 | kg | 6.0228 | 19.27 |  | 116.06
58 | 13050080@1 | 防锈漆C53-1 | kg | 2.6639 | 13.58 |  | 36.18
59 | 13050210 | 沥青绝缘漆 | kg | 0.3981 | 6.2 |  | 2.47
60 | 14030040 | 汽油综合 | kg | 2.53 | 9.89 |  | 25.02
61 | 14030040@1 | 汽油综合 | kg | 2.9858 | 9.89 |  | 29.53
62 | 14030040@3 | 汽油综合 | kg | 0.05 | 9.89 |  | 0.49
63 | 14050040@1 | 溶剂汽油 | kg | 6.4821 | 7.17 |  | 46.48
64 | 14050050 | 溶剂油 | kg | 2.8949 | 3.94 |  | 11.41
65 | 14090010 | 电力复合脂 | kg | 2.788 | 14.45 |  | 40.29
单位工程人材机汇总表
工程名称：高中食堂地下室-弱电工程 | [5 empty] | 第 3 页 共 6 页
序号 | 编码 | 名称及规格 | 单位 | 数量 | 单价 （元） |  | 合价 （元） | 备注
66 | 14330320 | 硬脂酸 | kg | 0.1991 | 6.33 |  | 1.26
67 | 14350190 | 多功能上光清洁剂 | 盒 | 1.9 | 8.2 |  | 15.58
68 | 14350360@1 | 酒精 | kg | 2.64 | 7.34 |  | 19.38
69 | 14390070 | 氧气 | m3 | 36.736 | 5.16 |  | 189.56
70 | 14390100 | 乙炔气 | kg | 12.32 | 13.3 |  | 163.86
71 | 17250170 | 塑料软管D5 | m | 1.08 | 0.4 |  | 0.43
72 | 17250170@1 | 塑料软管D5 | m | 1.05 | 0.4 |  | 0.42
73 | 18030605 | 固定卡子φ90 | 个 | 22.66 | 3.03 |  | 68.66
74 | 18031090@1 | 镀锌钢管塑料护口DN25 | 个 | 5.1696 | 0.16 |  | 0.83
75 | 18031130 | 镀锌钢管接头20×2.75 | 个 | 53.2914 | 1.97 |  | 104.98
76 | 18031130@1 | 镀锌钢管接头20×2.75 | 个 | 54.7334 | 1.97 |  | 107.82
77 | 18031135@1 | 镀锌钢管接头25×3.25 | 个 | 5.5142 | 2.42 |  | 13.34
78 | 18031140 | 镀锌钢管接头32×3.25 | 个 | 13.128 | 3.12 |  | 40.96
79 | 18150500 | 可挠金属套管接头KS-17 | 个 | 11.088 | 1.62 |  | 17.96
80 | 18250480 | 可挠金属套管卡子SP-17 | 个 | 149.556 | 1.3 |  | 194.42
81 | 18250600 | 接地卡子综合 | 个 | 21.7536 | 2.56 |  | 55.69
82 | 27170001 | 电气绝缘胶带18mm×10m×0.13mm | 卷 | 3.2 | 2.4 |  | 7.68
83 | 28010030 | 镀锡裸铜绞线16mm2 | kg | 1.1 | 63.75 |  | 70.13
84 | 28010090 | 裸铜线10mm2 | kg | 1.38 | 57.88 |  | 79.87
85 | 28010090@2 | 裸铜线10mm2 | kg | 1.61 | 57.88 |  | 93.19
86 | 28030290 | 双色多股铜芯聚氯乙烯绝缘软导线BVR-4mm2 | m | 142.9946 | 2.83 |  | 404.67
87 | 28030300@1 | 双色多股铜芯聚氯乙烯绝缘软导线BVR-6mm2 | m | 189.4625 | 4.19 |  | 793.85
88 | 28030510 | 铜芯聚氯乙烯绝缘导线BV-6mm2 | m | 12.24 | 4.1 |  | 50.18
89 | 28030610 | 铜芯聚氯乙烯绝缘软导线BVR-1.5mm2 | m | 10.2 | 1.13 |  | 11.53
90 | 28030630 | 铜芯聚氯乙烯绝缘软导线BVR-6mm2 | m | 2.55 | 4.19 |  | 10.68
91 | 29060115 | 镀锌钢管塑料护口DN15~20 | 个 | 270.3732 | 0.06 |  | 16.22
92 | 29060120 | 镀锌钢管塑料护口DN32 | 个 | 148.3597 | 0.22 |  | 32.64
93 | 29060175 | 可挠金属套管护口BP-17 | 个 | 10.395 | 0.07 |  | 0.73
94 | 29090185 | 铜端子6mm2 | 个 | 12.24 | 1.74 |  | 21.3
95 | 29090220 | 铜接线端子DT-10mm2 | 个 | 12.18 | 2.37 |  | 28.87
96 | 29090220@2 | 铜接线端子DT-10mm2 | 个 | 14.21 | 2.37 |  | 33.68
单位工程人材机汇总表
工程名称：高中食堂地下室-弱电工程 | [5 empty] | 第 4 页 共 6 页
序号 | 编码 | 名称及规格 | 单位 | 数量 | 单价 （元） |  | 合价 （元） | 备注
97 | 29090225 | 铜接线端子DT-16mm2 | 个 | 44.66 | 3.25 |  | 145.15
98 | 29170210 | 镀锌地线夹20 | 套 | 418.596 | 0.36 |  | 150.69
99 | 29170220 | 镀锌地线夹25 | 套 | 21.3676 | 0.53 |  | 11.32
100 | 29170230 | 镀锌地线夹32 | 套 | 50.8709 | 0.79 |  | 40.19
101 | 34070010 | 塑料手套ST型 | 个 | 11.55 | 13.72 |  | 158.47
102 | 34090250 | 脱脂棉 | kg | 3.02 | 25.13 |  | 75.89
103 | 37091110 | 钢垫板1~2 | kg | 0.9 | 4.23 |  | 3.81
104 | 37091110@1 | 钢垫板1~2 | kg | 0.7 | 4.23 |  | 2.96
105 | 99450760 | 其他材料费 | 元 | 1502.2738 | 1 |  | 1502.27
106 | CLFTZ | 材料费调整 | 元 | -0.0888 | 1 |  | -0.09
107 | 01010011@1 | 圆钢综合 | kg | 71.0368 | 4.11 |  | 291.96
108 | 01130003@1 | 扁钢 | kg | 195.3512 | 4.44 |  | 867.36
109 | 01210045@1 | 角钢 | kg | 665.97 | 4.03 |  | 2683.86
110 | 01290008 | 钢板 | kg | 196.8 | 4.59 |  | 903.31
111 | 13010135@1 | 醇酸调和漆 | kg | 13.3194 | 13.58 |  | 180.88
112 | 13030795@1 | 醇酸防锈漆 | kg | 18.736 | 13.58 |  | 254.43
113 | 17010075 | 焊接钢管 | kg | 164.48 | 4.14 |  | 680.95
114 | 17030001@1 | 镀锌钢管SC20 | m | 324.6148 | 4.8 |  | 1558.15
115 | 17030001@2 | 镀锌钢管SC25 | m | 34.4638 | 6.3 |  | 217.12
116 | 17030001@3 | 镀锌钢管SC20 | m | 350.5399 | 4.8 |  | 1682.59
117 | 17030001@5 | 镀锌钢管SC32 | m | 82.0498 | 8.07 |  | 662.14
118 | 17190001@4 | 不锈钢包塑金属软管φ20 | m | 71.28 | 4.58 |  | 326.46
119 | 28030270@2 | 六类UTP线缆 | m | 3434.9826 | 3.12 |  | 10717.15
120 | 28110210@1 | 铜芯电缆WDZ-YJV-5×10mm² | m | 515.504 | 46.11 |  | 23769.89
121 | 28250010@2 | 2芯皮线光纤2芯 | m | 1490.577 | 2.17 |  | 3234.55
122 | 28250010@6 | 单模光缆48芯 | m | 291.1794 | 24.98 |  | 7273.66
123 | 28250010@8 | 4芯单模光纤 | m | 103.1016 | 2.76 |  | 284.56
124 | 29030030@1 | UPS线槽MR100*100*1.2mm | m | 283.7856 | 26.52 |  | 7525.99
125 | 29030030@2 | 综合布线/安防线槽MR200*100*1.2mm | m | 59.3074 | 38.29 |  | 2270.88
126 | 29030030@5 | 综合布线线槽MR100*100*1.2mm | m | 134.6828 | 26.52 |  | 3571.79
127 | 29030030@6 | 综合布线线槽MR300*100*2.0mm | m | 289.0077 | 88.31 |  | 25522.27
128 | 29110107 | 电缆T接箱 | 个 | 5 | 453.61 |  | 2268.05
单位工程人材机汇总表
工程名称：高中食堂地下室-弱电工程 | [5 empty] | 第 5 页 共 6 页
序号 | 编码 | 名称及规格 | 单位 | 数量 | 单价 （元） |  | 合价 （元） | 备注
129 | 29110390@2 | 接线盒国标86型 | 个 | 77.52 | 1.5 |  | 116.28
130 | 30030001@10 | DDCB1-27点位 | 台 | 1 | 2900.67 |  | 2900.67
131 | 30030001@11 | DDCB1-17点位 | 台 | 1 | 2900.67 |  | 2900.67
132 | 30030001@12 | DDCB1-37点位 | 台 | 1 | 2900.67 |  | 2900.67
133 | 30030001@13 | DDCB1-47点位 | 台 | 1 | 2900.67 |  | 2900.67
134 | 30030001@14 | DDCB1-514点位 | 台 | 1 | 3346.67 |  | 3346.67
135 | 30030001@15 | DDCB1-67点位 | 台 | 1 | 2900.67 |  | 2900.67
136 | 30030001@16 | DDCB1-77点位 | 台 | 1 | 2900.67 |  | 2900.67
137 | 30030040@2 | 彩色固定摄像机 | 台 | 66 | 650 |  | 42900
138 | 30030120@1 | DDC箱600*900*150(mm) | 台 | 7 | 796 |  | 5572
139 | 30090200@1 | 2分16分光器 | 台 | 4 | 765.66 |  | 3062.64
140 | 30130130@1 | 尾纤 | 根 | 46.92 | 9.3 |  | 436.36
141 | 30130180@1 | 六类数据跳线长度：2/3米（或根据实际需要长度选择） | 条 | 76 | 30.26 |  | 2299.76
142 | 30130180@2 | 光纤跳线 | 条 | 8 | 23.47 |  | 187.76
143 | 30130190 | 线管理器 | 台 | 14.14 | 43.76 |  | 618.77
144 | 30170030@1 | CO检测点 | 支 | 7 | 2014.39 |  | 14100.73
145 | 30210160@10 | 24口ONU | 台 | 10 | 5530.33 |  | 55303.3
146 | 30210160@5 | 24口ONU(POE交换机) | 台 | 5 | 5530.33 |  | 27651.65
147 | 37330870@1 | 模块配线架 | 个 | 14 | 563.59 |  | 7890.26
148 | 55090080@1 | 成套配电箱E1-b1RD1~E1-b1RD6 | 台 | 6 | 750 |  | 4500
149 | 57330001@1 | 机柜(机架)19〞落地 | 个 | 6 | 2840.47 |  | 17042.82
150 | 57450050 | 信号电涌保护器及配件 | 台 | 5 | 3500 |  | 17500
151 | 57450060@1 | 通讯管理器1个TCP/IP接口、4个RS485接口 | 台 | 1 | 6622.12 |  | 6622.12
152 | 00010003 | 机上人工 | 工日 | 0.7352 | 252.54 |  | 185.67
153 | 00010003@1 | 机上人工 | 工日 | 0.7104 | 252.54 |  | 179.4
154 | 99450630 | 折旧费 | 元 | 859.8502 | 1 |  | 859.85
155 | 99450640 | 检修费 | 元 | 100.4647 | 1 |  | 100.46
156 | 99450650 | 维护费 | 元 | 355.3615 | 1 |  | 355.36
157 | 99450660 | 安拆费 | 元 | 90.4042 | 1 |  | 90.4
158 | 99450660@1 | 安拆费 | 元 | 171.8033 | 1 |  | 171.8
159 | 99450670 | 汽油(机械用)国Ⅲ93# | kg | 15.876 | 9.89 |  | 157.01
160 | 99450680 | 柴油(机械用)0# | kg | 2.6507 | 8.38 |  | 22.21
单位工程人材机汇总表
工程名称：高中食堂地下室-弱电工程 | [5 empty] | 第 6 页 共 6 页
序号 | 编码 | 名称及规格 | 单位 | 数量 | 单价 （元） |  | 合价 （元） | 备注
161 | 99450680@1 | 柴油(机械用)0# | kg | 12.7339 | 8.38 |  | 106.71
162 | 99450700 | 电(机械用) | kw·h | 435.6134 | 0.77 |  | 335.42
163 | 99450700@1 | 电(机械用) | kw·h | 796.2541 | 0.77 |  | 613.12
164 | 99450700@2 | 电(机械用) | kw·h | 18.7957 | 0.77 |  | 14.47
165 | 99450700@3 | 电(机械用) | kw·h | 1.12 | 0.77 |  | 0.86
166 | 99451300 | 校验费 | 元 | 213.9003 | 1 |  | 213.9
167 | JXFTZ | 机械费调整 | 元 | 0.1776 | 1 |  | 0.18
|  | 合计 |  |  |  |  | 436373.65