## 表-04 单位工程招标控制价汇总表
单位工程招标控制价汇总表
工程名称：高中食堂地下室-抗震支架工程 |  |  | 标段： | 第 1 页 共 1 页
序号 | 汇总内容 | 金额:(元) |  |  | 其中：暂估价(元)
1 | 分部分项合计 | 213960.86
1.1 | 水管抗震支架 | 121541.80
1.2 | 智能化抗震支架 | 19232.00
1.3 | 风管抗震支架 | 39465.75
1.4 | 强电抗震支架 | 13720.03
1.5 | 火灾自动报警抗震支架 | 20001.28
2 | 措施合计 | 23865.61
2.1 | 绿色施工安全防护措施费 | 12690.00
2.2 | 其他措施费 | 11175.61
3 | 其他项目 | 24943.76 |  |  | －
3.1 | 暂列金额 | 21396.09
3.2 | 暂估价
3.3 | 计日工
3.4 | 总承包服务费
3.5 | 预算包干费 | 3547.67
3.6 | 工程优质费
3.7 | 概算幅度差
3.8 | 索赔费用
3.9 | 现场签证费用
3.10 | 其他费用
4 | 税前工程造价 | 262770.23
5 | 增值税销项税额 | 23649.32 |  |  | －
6 | 总造价 | 286419.55
7 | 人工费 | 33092.55
招标控制价合计=1+2+3+5 |  | 286,419.55 |  |  | 0.00
注：本表适用于单位工程招标控制价或投标报价的汇总，如无单位工程划分，单项工程也使用本表汇总
表—04

## 表-08 分部分项工程和单价措施项目清单与计价表
分部分项工程和单价措施项目清单与计价表
工程名称：高中食堂地下室-抗震支架工程 |  |  |  | 标段： |  |  |  | 第 1 页 共 6 页
序号 | 项目编码 | 项目名称 | 项目特征描述 |  | 计量单位 | 工程量 | 金额（元）
[7 empty] | 综合单价 |  | 综合合价 | 其中
暂估价
|  | 水管抗震支架 | [6 empty] | 121541.8
1 | 030413001070 | DN65水管单向抗震支架RL-ST65 | 1.材质:镀锌型钢 2.管架形式:DN65水管单向抗震支架RL-ST65 3.符合抗震支架设计规范及验收要求 4.其他:具体做法及施工详见设计图纸和规范要求 |  | 套 | 36 | 327.54 |  | 11791.44
2 | 030413001071 | DN65水管双向抗震支架RL-STL65 | 1.材质:镀锌型钢 2.管架形式:DN65水管双向抗震支架RL-STL65 3.符合抗震支架设计规范及验收要求 4.其他:具体做法及施工详见设计图纸和规范要求 |  | 套 | 27 | 500.07 |  | 13501.89
3 | 030413001072 | DN80水管单向抗震支架RL-ST80 | 1.材质:镀锌型钢 2.管架形式:DN80水管单向抗震支架RL-ST80 3.符合抗震支架设计规范及验收要求 4.其他:具体做法及施工详见设计图纸和规范要求 |  | 套 | 20 | 329.02 |  | 6580.4
4 | 030413001073 | DN80水管双向抗震支架RL-STL80 | 1.材质:镀锌型钢 2.管架形式:DN80水管双向抗震支架RL-STL80 3.符合抗震支架设计规范及验收要求 4.其他:具体做法及施工详见设计图纸和规范要求 |  | 套 | 16 | 501.55 |  | 8024.8
5 | 030413001074 | DN100水管单向抗震支架RL-ST100 | 1.材质:镀锌型钢 2.管架形式:DN100水管单向抗震支架RL-ST100 3.符合抗震支架设计规范及验收要求 4.其他:具体做法及施工详见设计图纸和规范要求 |  | 套 | 57 | 334.93 |  | 19091.01
本页小计 | [8 empty] | 58989.54
注：为计取规费等的使用，可在表中增设其中：“定额人工费”。
表—08
分部分项工程和单价措施项目清单与计价表
工程名称：高中食堂地下室-抗震支架工程 |  |  |  | 标段： |  |  |  | 第 2 页 共 6 页
序号 | 项目编码 | 项目名称 | 项目特征描述 |  | 计量单位 | 工程量 | 金额（元）
[7 empty] | 综合单价 |  | 综合合价 | 其中
暂估价
6 | 030413001075 | DN100水管双向抗震支架RL-STL100 | 1.材质:镀锌型钢 2.管架形式:DN100水管双向抗震支架RL-STL100 3.符合抗震支架设计规范及验收要求 4.其他:具体做法及施工详见设计图纸和规范要求 |  | 套 | 39 | 507.46 |  | 19790.94
7 | 030413001076 | DN150水管单向抗震支架RL-ST150 | 1.材质:镀锌型钢 2.管架形式:DN150水管单向抗震支架RL-ST150 3.符合抗震支架设计规范及验收要求 4.其他:具体做法及施工详见设计图纸和规范要求 |  | 套 | 28 | 344.19 |  | 9637.32
8 | 030413001077 | DN150水管双向抗震支架RL-STL150 | 1.材质:镀锌型钢 2.管架形式:DN150水管双向抗震支架RL-STL150 3.符合抗震支架设计规范及验收要求 4.其他:具体做法及施工详见设计图纸和规范要求 |  | 套 | 26 | 516.71 |  | 13434.46
9 | 030413001078 | DN200水管单向抗震支架RL-ST200 | 1.材质:镀锌型钢 2.管架形式:DN200水管单向抗震支架RL-ST200 3.符合抗震支架设计规范及验收要求 4.其他:具体做法及施工详见设计图纸和规范要求 |  | 套 | 4 | 355.26 |  | 1421.04
10 | 030413001079 | DN200水管单向抗震支架RL-STL200 | 1.材质:镀锌型钢 2.管架形式:DN200水管单向抗震支架RL-STL200 3.符合抗震支架设计规范及验收要求 4.其他:具体做法及施工详见设计图纸和规范要求 |  | 套 | 3 | 527.78 |  | 1583.34
11 | 030413001080 | 两管组合水管单向抗震支架RL-STZ2 | 1.材质:镀锌型钢 2.管架形式:两管组合水管单向抗震支架RL-STZ2 3.符合抗震支架设计规范及验收要求 4.其他:具体做法及施工详见设计图纸和规范要求 |  | 套 | 12 | 449.77 |  | 5397.24
本页小计 | [8 empty] | 51264.34
注：为计取规费等的使用，可在表中增设其中：“定额人工费”。
表—08
分部分项工程和单价措施项目清单与计价表
工程名称：高中食堂地下室-抗震支架工程 |  |  |  | 标段： |  |  |  | 第 3 页 共 6 页
序号 | 项目编码 | 项目名称 | 项目特征描述 |  | 计量单位 | 工程量 | 金额（元）
[7 empty] | 综合单价 |  | 综合合价 | 其中
暂估价
12 | 030413001081 | 两管组合水管双向抗震支架RL-STLZ2 | 1.材质:镀锌型钢 2.管架形式:两管组合水管双向抗震支架RL-STLZ2 3.符合抗震支架设计规范及验收要求 4.其他:具体做法及施工详见设计图纸和规范要求 |  | 套 | 7 | 706.67 |  | 4946.69
13 | 030413001082 | 三管组合水管单向抗震支架RL-STZ3 | 1.材质:镀锌型钢 2.管架形式:三管组合水管单向抗震支架RL-STZ3 3.符合抗震支架设计规范及验收要求 4.其他:具体做法及施工详见设计图纸和规范要求 |  | 套 | 4 | 489.64 |  | 1958.56
14 | 030413001083 | 三管组合水管双向抗震支架RL-STLZ3 | 1.材质:镀锌型钢 2.管架形式:三管组合水管双向抗震支架RL-STLZ3 3.符合抗震支架设计规范及验收要求 4.其他:具体做法及施工详见设计图纸和规范要求 |  | 套 | 4 | 746.54 |  | 2986.16
15 | 030413001084 | 四管组合水管单向抗震支架RL-STZ4 | 1.材质:镀锌型钢 2.管架形式:四管组合水管单向抗震支架RL-STZ4 3.符合抗震支架设计规范及验收要求 4.其他:具体做法及施工详见设计图纸和规范要求 |  | 套 | 1 | 652.48 |  | 652.48
16 | 030413001085 | 五管组合水管单向抗震支架RL-STZ5 | 1.材质:镀锌型钢 2.管架形式:五管组合水管单向抗震支架RL-STZ5 3.符合抗震支架设计规范及验收要求 4.其他:具体做法及施工详见设计图纸和规范要求 |  | 套 | 1 | 744.03 |  | 744.03
|  | 智能化抗震支架 | [6 empty] | 19232
本页小计 | [8 empty] | 11287.92
注：为计取规费等的使用，可在表中增设其中：“定额人工费”。
表—08
分部分项工程和单价措施项目清单与计价表
工程名称：高中食堂地下室-抗震支架工程 |  |  |  | 标段： |  |  |  | 第 4 页 共 6 页
序号 | 项目编码 | 项目名称 | 项目特征描述 |  | 计量单位 | 工程量 | 金额（元）
[7 empty] | 综合单价 |  | 综合合价 | 其中
暂估价
17 | 031002002041 | 电缆桥架宽300~500侧纵向抗震支架RL-DTL1 | 1.材质:镀锌型钢 2.管架形式:电缆桥架宽300~500侧纵向抗震支架RL-DTL1 3.符合抗震支架设计规范及验收要求 4.其他:具体做法及施工详见设计图纸和规范要求 |  | 套 | 25 | 769.28 |  | 19232
|  | 风管抗震支架 | [6 empty] | 39465.75
18 | 031002002042 | 风机设备侧向+纵向抗震支架RL-FJTL | 1.材质:镀锌型钢 2.管架形式:风机设备侧向+纵向抗震支架RL-FJTL 3.符合抗震支架设计规范及验收要求 4.其他:具体做法及施工详见设计图纸和规范要求 |  | 套 | 5 | 528.28 |  | 2641.4
19 | 031002002043 | 风管宽度1000以下的侧向抗震支架RL-FT1000 | 1.材质:镀锌型钢 2.管架形式:风管宽度1000以下的侧向抗震支架RL-FT1000 3.符合抗震支架设计规范及验收要求 4.其他:具体做法及施工详见设计图纸和规范要求 |  | 套 | 2 | 450.56 |  | 901.12
20 | 031002002044 | 风管宽度1000以下的侧向+纵向抗震支架RL-FTL1000 | 1.材质:镀锌型钢 2.管架形式:风管宽度1000以下的侧向+纵向抗震支架RL-FTL1000 3.符合抗震支架设计规范及验收要求 4.其他:具体做法及施工详见设计图纸和规范要求 |  | 套 | 1 | 721.79 |  | 721.79
21 | 031002002045 | 风管宽度1500以下的侧向抗震支架RL-FT1500 | 1.材质:镀锌型钢 2.管架形式:风管宽度1500以下的侧向抗震支架RL-FT1500 3.符合抗震支架设计规范及验收要求 4.其他:具体做法及施工详见设计图纸和规范要求 |  | 套 | 15 | 500.25 |  | 7503.75
本页小计 | [8 empty] | 31000.06
注：为计取规费等的使用，可在表中增设其中：“定额人工费”。
表—08
分部分项工程和单价措施项目清单与计价表
工程名称：高中食堂地下室-抗震支架工程 |  |  |  | 标段： |  |  |  | 第 5 页 共 6 页
序号 | 项目编码 | 项目名称 | 项目特征描述 |  | 计量单位 | 工程量 | 金额（元）
[7 empty] | 综合单价 |  | 综合合价 | 其中
暂估价
22 | 031002002046 | 风管宽度1500以下的侧向+纵向抗震支架RL-FTL1500 | 1.材质:镀锌型钢 2.管架形式:风管宽度1500以下的侧向+纵向抗震支架RL-FTL1500 3.符合抗震支架设计规范及验收要求 4.其他:具体做法及施工详见设计图纸和规范要求 |  | 套 | 16 | 776.07 |  | 12417.12
23 | 031002002047 | 风管宽度2000以下的侧向抗震支架RL-FT2000 | 1.材质:镀锌型钢 2.管架形式:风管宽度2000以下的侧向抗震支架RL-FT2000 3.符合抗震支架设计规范及验收要求 4.其他:具体做法及施工详见设计图纸和规范要求 |  | 套 | 13 | 547.49 |  | 7117.37
24 | 031002002048 | 风管宽度2000以下的侧向+纵向抗震支架RL-FTL2000 | 1.材质:镀锌型钢 2.管架形式:风管宽度2000以下的侧向+纵向抗震支架RL-FTL2000 3.符合抗震支架设计规范及验收要求 4.其他:具体做法及施工详见设计图纸和规范要求 |  | 套 | 10 | 816.32 |  | 8163.2
|  | 强电抗震支架 | [6 empty] | 13720.03
25 | 031002002049 | 电缆桥架宽300~500侧向抗震支架RL-DT1 | 1.材质:镀锌型钢 2.管架形式:电缆桥架宽300~500侧向抗震支架RL-DT1 3.符合抗震支架设计规范及验收要求 4.其他:具体做法及施工详见设计图纸和规范要求 |  | 套 | 10 | 412.65 |  | 4126.5
26 | 031002002050 | 电缆桥架宽300~500侧纵向抗震支架RL-DTL1 | 1.材质:镀锌型钢 2.管架形式:电缆桥架宽300~500侧纵向抗震支架RL-DTL1 3.符合抗震支架设计规范及验收要求 4.其他:具体做法及施工详见设计图纸和规范要求 |  | 套 | 8 | 769.28 |  | 6154.24
本页小计 | [8 empty] | 37978.43
注：为计取规费等的使用，可在表中增设其中：“定额人工费”。
表—08
分部分项工程和单价措施项目清单与计价表
工程名称：高中食堂地下室-抗震支架工程 |  |  |  | 标段： |  |  |  | 第 6 页 共 6 页
序号 | 项目编码 | 项目名称 | 项目特征描述 |  | 计量单位 | 工程量 | 金额（元）
[7 empty] | 综合单价 |  | 综合合价 | 其中
暂估价
27 | 031002002051 | 电缆桥架宽600~1000侧向抗震支架RL-DT2 | 1.材质:镀锌型钢 2.管架形式:电缆桥架宽600~1000侧向抗震支架RL-DT2 3.符合抗震支架设计规范及验收要求 4.其他:具体做法及施工详见设计图纸和规范要求 |  | 套 | 3 | 530.35 |  | 1591.05
28 | 031002002052 | 电缆桥架宽1100~1500侧向抗震支架RL-DT3 | 1.材质:镀锌型钢 2.管架形式:电缆桥架宽1100~1500侧向抗震支架架RL-DT3 3.符合抗震支架设计规范及验收要求 4.其他:具体做法及施工详见设计图纸和规范要求 |  | 套 | 1 | 692.81 |  | 692.81
29 | 031002002053 | 电缆桥架宽1100~1500侧纵向抗震支架RL-DTL3 | 1.材质:镀锌型钢 2.管架形式:电缆桥架宽1100~1500侧纵向抗震支架RL-DTL3 3.符合抗震支架设计规范及验收要求 4.其他:具体做法及施工详见设计图纸和规范要求 |  | 套 | 1 | 1155.43 |  | 1155.43
|  | 火灾自动报警抗震支架 | [6 empty] | 20001.28
30 | 031002002054 | 电缆桥架宽300~500侧纵向抗震支架RL-DTL1 | 1.材质:镀锌型钢 2.管架形式:电缆桥架宽300~500侧纵向抗震支架RL-DTL1 3.符合抗震支架设计规范及验收要求 4.其他:具体做法及施工详见设计图纸和规范要求 |  | 套 | 26 | 769.28 |  | 20001.28
|  | 措施项目 | [6 empty] | 1782.64
31 | 031302007048 | 高层施工增加 |  |  | 项 | 1
32 | 031301017056 | 脚手架搭拆费 |  |  | 项 | 1 | 1782.64 |  | 1782.64
本页小计 | [8 empty] | 25223.21
合 计 | [8 empty] | 215743.5
注：为计取规费等的使用，可在表中增设其中：“定额人工费”。
表—08

## 表-11 总价措施项目清单与计价表
总价措施项目清单与计价表
工程名称：高中食堂地下室-抗震支架工程 | [5 empty] | 标段： |  | 第 1 页 共 2 页
序号 | 项目编码 | 项目名称 | 计算基础 | 费率 (%) | 金额 (元) |  | 调整 费率(%) |  | 调整后 金额(元) | 备注
1 | LSSGCSF00113 | 绿色施工安全防护措施费 | 分部分项人工费+分部分项机具费 | 35.77 | 12690 |  |  |  |  | 以分部分项的人工费与施工机具费之和为计算基础，费率35.77%
2 | 031301010057 | 安装与生产同时进行增加费用 | 分部分项人工费 | 0 | [5 empty] | 按人工费的10%计算
3 | 031301011057 | 在有害身体健康环境中施工增加费 | 分部分项人工费 | 0 | [5 empty] | 按人工费的10%计算
4 | TSSGBWZJF057 | 在地下（暗）室、设备及大口径管道内等特殊施工部位进行施工增加费 | 分部分项人工费 | 30 | 9392.97 |  |  |  |  | 按该部分人工费的30%计算
5 | 粤031302008057 | 赶工措施费 | 分部分项人工费+分部分项机具费 | 0 | [5 empty] | 赶工措施费=（1-δ）*分部分项（人工费+施工机具费）*0.344 （0.8≤δ＜1 式中：δ=合同工期/定额工期）
6 | 031302002057 | 夜间施工增加费 |  | 20 | [5 empty] | 按其夜间施工项目人工费的20%计算
7 | JTGRSGZJF057 | 交通干扰工程施工增加费 |  | 10 | [5 empty] | 按在市政道路上施工项目人工费的10%计算
8 | 粤031302009057 | 文明工地增加费 | 分部分项人工费+分部分项机具费 | 0 | [5 empty] | 以分部分项的人工费与施工机具费之和为计算基础；市级文明工地1.00%；省级文明工地2.00%
9 | DXGXJCJXF057 | 地下管线交叉降效费 | [7 empty] | 按实际发生或经批准的施工方案计
编制人（造价人员）： | [5 empty] | 复核人（造价工程师）：
表-11
总价措施项目清单与计价表
工程名称：高中食堂地下室-抗震支架工程 | [5 empty] | 标段： |  | 第 2 页 共 2 页
序号 | 项目编码 | 项目名称 | 计算基础 | 费率 (%) | 金额 (元) |  | 调整 费率(%) |  | 调整后 金额(元) | 备注
算
10 | QTFY00000089 | 其他费用 | [7 empty] | 按实际发生或经批准的施工组织设计方案计算
合 计 |  |  |  |  | 22082.97
编制人（造价人员）： | [5 empty] | 复核人（造价工程师）：
表-11

## 表-12 其他项目清单与计价汇总表
其他项目清单与计价汇总表
工程名称：高中食堂地下室-抗震支架工程 |  |  | 标段： |  | 第 1 页 共 1 页
序号 | 项目名称 | 金额（元） |  | 结算金额（元） |  | 备注
1 | 暂列金额 | 21396.09 |  |  |  | 明细详见表-12-1
2 | 暂估价
2.1 | 材料暂估价 | — |  |  |  | 明细详见表-12-2
2.2 | 专业工程暂估价 |  |  |  |  | 明细详见表-12-3
3 | 计日工 |  |  |  |  | 明细详见表-12-4
4 | 总承包服务费 |  |  |  |  | 明细详见表-12-5
5 | 预算包干费 | 3547.67
6 | 工程优质费
7 | 概算幅度差
8 | 现场签证费用
9 | 索赔费用
10 | 其他费用
| 合 计 | 24943.76 |  |  |  | —
注：材料（工程设备）暂估单价进入清单项目综合单价，此处不汇总。
表—12

## 表-12-1 暂列金额表
暂列金额明细表
工程名称：高中食堂地下室-抗震支架工程 |  |  | 标段： |  | 第 1 页 共 1 页
序号 | 名称 | 计量单位 |  | 暂定金额（元） |  | 备注
1 | 暂列金额 |  |  | 21396.09
合 计 |  |  |  | 21396.09 |  | —
注：此表由招标人填写，如不能详列，也可只列暂列金额总额，投标人应将上述暂列金额计入投标总价中。
表—12—1

## 表-12-3 专业工程暂估价及结算价表
专业工程暂估价及结算价表
工程名称：高中食堂地下室-抗震支架工程 |  |  |  | 标段： |  | 第 1 页 共 1 页
序号 | 工程名称 | 工程内容 | 暂估金额 （元） |  | 结算金额 (元) |  | 差额 ±(元) | 备注
1
合 计 |  |  | 0.00 |  |  |  |  | —
注：此表“暂估金额”由招标人填写，投标人应将“暂估金额”计入投标总价中。结算时按合同约定结算金额填写。
表—12—3

## 表-13 规费、税金项目清单与计价表
规费、税金项目清单与计价表
工程名称：高中食堂地下室-抗震支架工程 |  |  | 标段： |  |  | 第 1 页 共 1 页
序号 | 项目名称 | 计算基础 |  | 计算基数 | 计算费率 (%) |  | 金额(元)
1 | 增值税销项税额 | 分部分项合计+措施合计+其他项目 |  | 262770.23 | 9 |  | 23649.32
合 计 | [6 empty] | 23649.32
编制人（造价人员）： |  |  | 复核人（造价工程师）：
表—13

## 单位工程人材机汇总表
单位工程人材机汇总表
工程名称：高中食堂地下室-抗震支架工程 | [5 empty] | 第 1 页 共 3 页
序号 | 编码 | 名称及规格 | 单位 | 数量 | 单价 （元） |  | 合价 （元） | 备注
1 | RGFTZ | 人工费调整 | 元 | 1782.6402 | 1 |  | 1782.64
2 | 02270020 | 白布 | kg | 3.0027 | 2.75 |  | 8.26
3 | 03011605 | 镀锌六角螺栓2平1弹垫 M10×100以内 | 十套 | 8.7079 | 5.04 |  | 43.89
4 | 03013011 | 膨胀螺栓综合 | kg | 231.009 | 7.56 |  | 1746.43
5 | 03013181 | 膨胀螺栓M12×100 | 十套 | 54.2512 | 12.1 |  | 656.44
6 | 03014411 | 六角螺母综合 | kg | 0.7926 | 5.44 |  | 4.31
7 | 03016011 | 垫圈综合 | kg | 0.3106 | 5.44 |  | 1.69
8 | 03131071 | 尼龙砂轮片φ100×16×3 | 片 | 0.3106 | 3.04 |  | 0.94
9 | 03131101 | 尼龙砂轮片φ400 | 片 | 3.1072 | 11.97 |  | 37.19
10 | 03135001 | 低碳钢焊条综合 | kg | 27.0245 | 5.6 |  | 151.34
11 | 03135001@1 | 低碳钢焊条综合 | kg | 3.1072 | 5.6 |  | 17.4
12 | 03139281 | 钢锯条 | 条 | 15.0136 | 0.43 |  | 6.46
13 | 13010130 | 酚醛调和漆 | kg | 3.0027 | 12.07 |  | 36.24
14 | 13050080 | 防锈漆C53-1 | kg | 4.5041 | 13.58 |  | 61.17
15 | 14050050 | 溶剂油 | kg | 1.5013 | 3.94 |  | 5.92
16 | 14390070 | 氧气 | m3 | 7.7679 | 5.16 |  | 40.08
17 | 14390100 | 乙炔气 | kg | 1.7091 | 13.3 |  | 22.73
18 | 99450760 | 其他材料费 | 元 | 517.4782 | 1 |  | 517.48
19 | 18270095@1 | DN65水管单向抗震支架RL-ST65 | 套 | 36 | 225.38 |  | 8113.68
20 | 18270095@10 | DN65水管双向抗震支架RL-STL65 | 套 | 27 | 355.48 |  | 9597.96
21 | 18270095@11 | DN80水管双向抗震支架RL-STL80 | 套 | 16 | 356.96 |  | 5711.36
22 | 18270095@12 | DN100水管单向抗震支架RL-ST100 | 套 | 57 | 232.77 |  | 13267.89
23 | 18270095@13 | DN100水管双向抗震支架RL-STL100 | 套 | 39 | 362.87 |  | 14151.93
24 | 18270095@14 | DN150水管单向抗震支架RL-ST150 | 套 | 28 | 242.03 |  | 6776.84
25 | 18270095@15 | DN150水管双向抗震支架RL-STL150 | 套 | 26 | 372.12 |  | 9675.12
26 | 18270095@16 | DN200水管单向抗震支架RL-STL200 | 套 | 3 | 383.19 |  | 1149.57
27 | 18270095@17 | DN200水管单向抗震支架RL-ST200 | 套 | 4 | 253.1 |  | 1012.4
28 | 18270095@19 | 两管组合水管双向抗震支架RL-STLZ2 | 套 | 7 | 562.08 |  | 3934.56
单位工程人材机汇总表
工程名称：高中食堂地下室-抗震支架工程 | [5 empty] | 第 2 页 共 3 页
序号 | 编码 | 名称及规格 | 单位 | 数量 | 单价 （元） |  | 合价 （元） | 备注
29 | 18270095@20 | 三管组合水管单向抗震支架RL-STZ3 | 套 | 4 | 345.05 |  | 1380.2
30 | 18270095@26 | 三管组合水管双向抗震支架RL-STLZ3 | 套 | 4 | 601.95 |  | 2407.8
31 | 18270095@27 | 四管组合水管单向抗震支架RL-STZ4 | 套 | 1 | 457.77 |  | 457.77
32 | 18270095@29 | 两管组合水管单向抗震支架RL-STZ2 | 套 | 12 | 305.18 |  | 3662.16
33 | 18270095@3 | DN80水管单向抗震支架RL-ST80 | 套 | 20 | 226.86 |  | 4537.2
34 | 18270095@30 | 五管组合水管单向抗震支架RL-STZ5 | 套 | 1 | 549.32 |  | 549.32
35 | 18270095@35 | 风机设备侧向+纵向抗震支架RL-FJTL | 套 | 5 | 450.82 |  | 2254.1
36 | 18270095@36 | 风管宽度2000以下的侧向+纵向抗震支架RL-FTL2000 | 套 | 10 | 707.72 |  | 7077.2
37 | 18270095@37 | 风管宽度2000以下的侧向抗震支架RL-FT2000 | 套 | 12.9999 | 450.82 |  | 5860.61
38 | 18270095@38 | 风管宽度1500以下的侧向+纵向抗震支架RL-FTL1500 | 套 | 16.0001 | 676.58 |  | 10825.35
39 | 18270095@39 | 风管宽度1500以下的侧向抗震支架RL-FT1500 | 套 | 15.0001 | 419.68 |  | 6295.24
40 | 18270095@40 | 风管宽度1000以下的侧向+纵向抗震支架RL-FTL1000 | 套 | 1 | 645.43 |  | 645.43
41 | 18270095@5 | 风管宽度1000以下的侧向抗震支架RL-FT1000 | 套 | 2 | 388.54 |  | 777.08
42 | 补充主材002@2 | 电缆桥架宽300~500侧纵向抗震支架RL-DTL1 | 套 | 59.0007 | 544.49 |  | 32125.29
43 | 补充主材002@3 | 电缆桥架宽300~500侧向抗震支架RL-DT1 | 套 | 10 | 287.59 |  | 2875.9
44 | 补充主材002@5 | 电缆桥架宽600~1000侧向抗震支架RL-DT2 | 套 | 3 | 405.29 |  | 1215.87
45 | 补充主材002@8 | 电缆桥架宽1100~1500侧纵向抗震支架RL-DTL3 | 套 | 1 | 869.35 |  | 869.35
46 | 补充主材002@9 | 电缆桥架宽1100~1500侧向抗震支架RL-DT3 | 套 | 1 | 526.88 |  | 526.88
47 | 00010003 | 机上人工 | 工日 | 3.416 | 252.54 |  | 862.68
48 | 99450630 | 折旧费 | 元 | 902.1782 | 1 |  | 902.18
49 | 99450640 | 检修费 | 元 | 164.2335 | 1 |  | 164.23
50 | 99450650 | 维护费 | 元 | 527.7295 | 1 |  | 527.73
51 | 99450660 | 安拆费 | 元 | 271.0258 | 1 |  | 271.03
52 | 99450680 | 柴油(机械用)0# | kg | 93.3934 | 8.38 |  | 782.64
单位工程人材机汇总表
工程名称：高中食堂地下室-抗震支架工程 | [5 empty] | 第 3 页 共 3 页
序号 | 编码 | 名称及规格 | 单位 | 数量 | 单价 （元） |  | 合价 （元） | 备注
53 | 99450700 | 电(机械用) | kw·h | 747.0659 | 0.77 |  | 575.24
54 | 99451290 | 维护费 | 元 | 7.686 | 1 |  | 7.69
55 | 99451300 | 校验费 | 元 | 72.7737 | 1 |  | 72.77
|  | 合计 |  |  |  |  | 167040.86