## 表-04 单位工程招标控制价汇总表
单位工程招标控制价汇总表
工程名称：初中学生宿舍-室内装饰工程 |  |  | 标段： | 第 1 页 共 1 页
序号 | 汇总内容 | 金额:(元) |  |  | 其中：暂估价(元)
1 | 分部分项合计 | 4284249.56
1.1 | 楼地面装饰工程 | 1654270.29
1.2 | 墙、柱面装饰与隔断 | 1025735.34
1.3 | 天棚工程 | 107731.24
1.4 | 油漆、涂料、裱糊工程 | 892638.50
1.5 | 其他装饰工程 | 603874.19
2 | 措施合计 | 297184.25
2.1 | 绿色施工安全防护措施费 | 297184.25
2.2 | 其他措施费
3 | 其他项目 | 537913.89 |  |  | －
3.1 | 暂列金额 | 428424.96
3.2 | 暂估价
3.3 | 计日工
3.4 | 总承包服务费
3.5 | 预算包干费 | 109488.93
3.6 | 工程优质费
3.7 | 概算幅度差
3.8 | 索赔费用
3.9 | 现场签证费用
3.10 | 其他费用
4 | 税前工程造价 | 5119347.70
5 | 增值税销项税额 | 460741.29 |  |  | －
6 | 总造价 | 5580088.99
7 | 人工费 | 1553764.43
招标控制价合计=1+2+3+5 |  | 5,580,088.99 |  |  | 0.00
注：本表适用于单位工程招标控制价或投标报价的汇总，如无单位工程划分，单项工程也使用本表汇总
表—04

## 表-08 分部分项工程和单价措施项目清单与计价表
分部分项工程和单价措施项目清单与计价表
工程名称：初中学生宿舍-室内装饰工程 |  |  |  | 标段： |  |  |  | 第 1 页 共 15 页
序号 | 项目编码 | 项目名称 | 项目特征描述 |  | 计量单位 | 工程量 | 金额（元）
[7 empty] | 综合单价 |  | 综合合价 | 其中
暂估价
|  | 楼地面装饰工程 | [6 empty] | 1654270.29
1 | 010501001008 | 轻质混凝土 | 1.混凝土种类:LC7. 5陶粒混擬土找坡层、回填层（容重小于8KN/m3） 2.综合考虑超高降效增加费 3.其他:具体做法及施工详见设计图纸和规范要求 |  | m3 | 237.91 | 518.24 |  | 123294.48
2 | 010501001009 | 垫平层 | 1.混凝土种类:20~30厚垫层采用DS-M20砂浆或31~70厚垫层采用C25细石混凝土（平面内间距≤4500设纵横分隔缝，缝宽底20面25，缝内嵌硅酮密封膏） 2.类别:楼-2b、楼-6a、楼-6c 3.综合考虑超高降效增加费 4.其他:具体做法及施工详见设计图纸和规范要求 |  | m2 | 3294.13 | 22.34 |  | 73590.86
3 | 011101006010 | 平面砂浆找平层（集水井、电梯基坑） | 1.位置:地-1（首层无地下室地面） 2.面层厚度、砂浆厚度:30mm,水泥砂浆M15 3.防潮层:聚合物水泥浆两遍 4.找平层:20厚WS M15（1:3）水泥砂浆找平层 5.刷素水泥浆一遍（掺水重5%108胶） 6.综合考虑超高降效增加费 7.其他:具体做法及施工详见设计图纸和规范要求 |  | m2 | 1885.59 | 87.37 |  | 164744
本页小计 | [8 empty] | 361629.34
注：为计取规费等的使用，可在表中增设其中：“定额人工费”。
表—08
分部分项工程和单价措施项目清单与计价表
工程名称：初中学生宿舍-室内装饰工程 |  |  |  | 标段： |  |  |  | 第 2 页 共 15 页
序号 | 项目编码 | 项目名称 | 项目特征描述 |  | 计量单位 | 工程量 | 金额（元）
[7 empty] | 综合单价 |  | 综合合价 | 其中
暂估价
4 | 011101006011 | 平面砂浆找平层 | 1.素水泥浆遍数:刷素水泥浆一遍(掺水重5％108胶) 2.找平层厚度、砂浆配合比:20厚WS M20预拌砂浆（加5%防水粉） 3.保护层厚度、砂浆配合比:10厚WS M20预拌砂浆（加5%防水粉） 4.找坡层厚度、材料种类：C25细石混凝土填充找坡层（最薄15），1%坡向地漏（纵坡） 5.部位:地下室底板-2c 6.其他:具体做法及施工详见设计图纸和规范要求 |  | m2 | 18.69 | 50.39 |  | 941.79
5 | 011102003028 | 块料楼地面 | 1.面层材料品种、规格、颜色:600*600*10防滑通体砖，DTG擦缝 2.结合层厚度、砂浆配合比:20mm厚干硬性预拌砂浆 M15 3.找平层厚度、砂浆配合比:最薄处30厚C25细石混凝土找坡垫层，找坡=1%，找向地漏或水沟。平面内间距≤4500设纵横分格缝，缝宽底20面25,缝内嵌硅酮密封膏 4.找平层厚度、砂浆配合比:20mm厚WS M20预拌砂浆（加5%防水粉） 5.刷素水泥浆一遍（掺水中5%108胶） 6.类别:楼-2a 7.综合考虑超高降效增加费 8.其他:具体做法及施工详见设计图纸和规范要求 |  | m2 | 758.79 | 151.27 |  | 114782.16
本页小计 | [8 empty] | 115723.95
注：为计取规费等的使用，可在表中增设其中：“定额人工费”。
表—08
分部分项工程和单价措施项目清单与计价表
工程名称：初中学生宿舍-室内装饰工程 |  |  |  | 标段： |  |  |  | 第 3 页 共 15 页
序号 | 项目编码 | 项目名称 | 项目特征描述 |  | 计量单位 | 工程量 | 金额（元）
[7 empty] | 综合单价 |  | 综合合价 | 其中
暂估价
6 | 011102003029 | 块料楼地面 | 1.面层材料品种、规格、颜色:600*600*10防滑通体砖，DTG擦缝 2.结合层厚度、砂浆配合比:20mm厚干硬性预拌砂浆 M15 3.找平层厚度、砂浆配合比:20mm厚预拌砂浆 WS M20 4.刷素水泥浆一遍（掺水中5%108胶） 5.类别:楼（地）-2b 6.综合考虑超高降效增加费 7.其他:具体做法及施工详见设计图纸和规范要求 |  | m2 | 298.26 | 119.16 |  | 35540.66
7 | 011102003030 | 块料楼地面 | 1.面层材料品种、规格、颜色:600*600*10防滑通体砖，DTG擦缝 2.结合层厚度、砂浆配合比:20mm厚干硬性预拌砂浆 M15 3.找平层厚度、砂浆配合比:20mm厚预拌砂浆 DS M20 4.找平层厚度、砂浆配合比:最薄处20厚C25细石混凝土找坡垫层，找坡=1%，找向地漏或水沟。平面内间距≤4500设纵横分格缝，缝宽底20面25,缝内嵌硅酮密封膏 5.刷素水泥浆一遍（掺水中5%108胶） 6.类别:楼（地）-6b 7.综合考虑超高降效增加费 8.其他:具体做法及施工详见设计图纸和规范要求 |  | m2 | 2577.3 | 140.02 |  | 360873.55
本页小计 | [8 empty] | 396414.21
注：为计取规费等的使用，可在表中增设其中：“定额人工费”。
表—08
分部分项工程和单价措施项目清单与计价表
工程名称：初中学生宿舍-室内装饰工程 |  |  |  | 标段： |  |  |  | 第 4 页 共 15 页
序号 | 项目编码 | 项目名称 | 项目特征描述 |  | 计量单位 | 工程量 | 金额（元）
[7 empty] | 综合单价 |  | 综合合价 | 其中
暂估价
8 | 011106002008 | 块料楼梯面层 | 1.面层材料品种、规格、颜色:300*600*10防滑通体砖，DTG擦缝 2.结合层厚度、砂浆配合比:20mm厚干硬性预拌砂浆 M15 3.找平层厚度、砂浆配合比:20mm厚预拌砂浆 DS M20 4.找平层厚度、砂浆配合比:最薄处20厚C25细石混凝土找坡垫层，找坡=1%，找向地漏或水沟。平面内间距≤4500设纵横分格缝，缝宽底20面25,缝内嵌硅酮密封膏 5.刷素水泥浆一遍（掺水中5%108胶） 6.成品防滑缸砖条 7.类别:楼（地）-6b 8.综合考虑超高降效增加费 9.其他:具体做法及施工详见设计图纸和规范要求 |  | m2 | 248.29 | 318.2 |  | 79005.88
9 | 011107002003 | 块料台阶面 | 1.部位:台阶 2.面层材料品种、规格、颜色:600x300*10防滑砖，瓷砖勾缝剂DTG勾缝 3.粘贴层厚度、材料种类:5厚DTA砂浆粘结层 4.找平层厚度、砂浆配合比:8厚DP-HR砂浆打底,划出纹路 5.综合考虑超高降效增加费 6.其他:具体做法及施工详见设计图纸和规范要求 |  | m2 | 15.9 | 206.07 |  | 3276.51
本页小计 | [8 empty] | 82282.39
注：为计取规费等的使用，可在表中增设其中：“定额人工费”。
表—08
分部分项工程和单价措施项目清单与计价表
工程名称：初中学生宿舍-室内装饰工程 |  |  |  | 标段： |  |  |  | 第 5 页 共 15 页
序号 | 项目编码 | 项目名称 | 项目特征描述 |  | 计量单位 | 工程量 | 金额（元）
[7 empty] | 综合单价 |  | 综合合价 | 其中
暂估价
10 | 011102003031 | 水泥砂浆楼地面 | 1.找平层厚度、砂浆配合比:20mm厚 WS M20预拌砂浆，表面撒适量水泥，抹压平整，压光 2.找平层厚度、砂浆配合比:30mm厚C20细石混凝土，平面内间距≤4500设纵横分格缝，缝宽底20面25,缝内嵌硅酮密封膏 3.刷素水泥浆一遍（掺水中5%108胶） 4.类别:楼-3a 5.综合考虑超高降效增加费 6.其他:具体做法及施工详见设计图纸和规范要求 |  | m2 | 17.04 | 63.82 |  | 1087.49
11 | 011102003032 | 水泥砂浆楼地面 | 1.找平层厚度、砂浆配合比:20mm厚 WS M20预拌砂浆，表面撒适量水泥，抹压平整，压光 2.找平层厚度、砂浆配合比:30mm厚C25细石混凝土，平面内间距≤4500设纵横分格缝，缝宽底20面25,缝内嵌硅酮密封膏 3.刷素水泥浆一遍（掺水中5%108胶） 4.类别:楼-3b 5.综合考虑超高降效增加费 6.其他:具体做法及施工详见设计图纸和规范要求 |  | m2 | 5.18 | 64.34 |  | 333.28
本页小计 | [8 empty] | 1420.77
注：为计取规费等的使用，可在表中增设其中：“定额人工费”。
表—08
分部分项工程和单价措施项目清单与计价表
工程名称：初中学生宿舍-室内装饰工程 |  |  |  | 标段： |  |  |  | 第 6 页 共 15 页
序号 | 项目编码 | 项目名称 | 项目特征描述 |  | 计量单位 | 工程量 | 金额（元）
[7 empty] | 综合单价 |  | 综合合价 | 其中
暂估价
12 | 011102003033 | 块料楼地面 | 1.面层材料品种、规格、颜色:300*300*10防滑通体砖，DTG擦缝 2.结合层厚度、砂浆配合比:20mm厚干硬性预拌砂浆 M15 3.找平层厚度、砂浆配合比:20mm厚预拌砂浆 WS M20 4.找平层厚度、砂浆配合比:最薄处30厚C25细石混凝土找坡垫层，找坡=1%，找向地漏或水沟。平面内间距≤4500设纵横分格缝，缝宽底20面25,缝内嵌硅酮密封膏 5.刷素水泥浆一遍（掺水中5%108胶） 6.类别:楼-3c 7.综合考虑超高降效增加费 8.其他:具体做法及施工详见设计图纸和规范要求 |  | m2 | 112.42 | 138.71 |  | 15593.78
13 | 011102003034 | 块料楼地面 | 1.面层材料品种、规格、颜色:300*300*10防滑通体砖，DTG擦缝 2.结合层厚度、砂浆配合比:20mm厚干硬性预拌砂浆 M15 3.找平层厚度、砂浆配合比:20mm厚预拌砂浆 WS M20 4.找平层厚度、砂浆配合比:最薄处30厚C25细石混凝土找坡垫层，找坡=1%，找向地漏或水沟。平面内间距≤4500设纵横分格缝，缝宽底20面25,缝内嵌硅酮密封膏 5.保护层厚度、砂浆配合比:20mm厚预拌砂浆 WS M20 6.刷素水泥浆一遍（掺水中5%108胶） 7.类别:楼-3d 8.综合考虑超高降效增加费 9.其他:具体做法及施工详见设计图纸和规范要求 |  | m2 | 774.82 | 161.05 |  | 124784.76
本页小计 | [8 empty] | 140378.54
注：为计取规费等的使用，可在表中增设其中：“定额人工费”。
表—08
分部分项工程和单价措施项目清单与计价表
工程名称：初中学生宿舍-室内装饰工程 |  |  |  | 标段： |  |  |  | 第 7 页 共 15 页
序号 | 项目编码 | 项目名称 | 项目特征描述 |  | 计量单位 | 工程量 | 金额（元）
[7 empty] | 综合单价 |  | 综合合价 | 其中
暂估价
14 | 011101005004 | 防静电漆地面 | 1.油漆品种、刷漆遍数:表面除尘后涂防静电漆（A级） 2.防护材料种类:防静电水泥砂浆一道 3.基层类型:25厚1:3防静电水泥砂浆找平层，内配防静电接地金属网，表面抹平 4.刷素水泥浆一遍(掺水重5％108胶) 5.类别:楼（地）-5a 6.综合考虑超高降效增加费 7.其他:具体做法及施工详见设计图纸和规范要求 |  | m2 | 21.42 | 96.17 |  | 2059.96
15 | 011102003035 | 块料楼地面 | 1.面层材料品种、规格、颜色:600*600*10防滑通体砖，DTG擦缝 2.结合层厚度、砂浆配合比:20mm厚干硬性预拌砂浆 M15 3.找平层厚度、砂浆配合比:20mm厚预拌砂浆 WS M20 4.防护层材料种类:3mm厚单面覆膜VIAB聚氨酯隔声垫，阴角上翻至建筑饰面高度，接缝处采用平接方式用胶带封严，并铺贴护角条（楼板撞击声压级≤59dB） 5.刷素水泥浆一遍(掺水重5％108胶) 6.类别:楼（地）-6c 7.综合考虑超高降效增加费 8.其他:具体做法及施工详见设计图纸和规范要求 |  | m2 | 2995.87 | 154.95 |  | 464210.06
本页小计 | [8 empty] | 466270.02
注：为计取规费等的使用，可在表中增设其中：“定额人工费”。
表—08
分部分项工程和单价措施项目清单与计价表
工程名称：初中学生宿舍-室内装饰工程 |  |  |  | 标段： |  |  |  | 第 8 页 共 15 页
序号 | 项目编码 | 项目名称 | 项目特征描述 |  | 计量单位 | 工程量 | 金额（元）
[7 empty] | 综合单价 |  | 综合合价 | 其中
暂估价
16 | 011105003007 | 块料踢脚线 | 1.面层材料品种、规格、颜色:600x100*10踢脚砖，瓷砖勾缝剂DTG勾缝 2.粘贴层厚度、材料种类:5厚DTA砂浆粘结层 3.找平层厚度、砂浆配合比:8厚DP-HR砂浆打底,划出纹路 4.类别:踢-1 5.综合考虑超高降效增加费 6.其他:具体做法及施工详见设计图纸和规范要求 |  | m2 | 590.52 | 145.55 |  | 85950.19
17 | 011105003008 | 块料踢脚线-楼梯 | 1.面层材料品种、规格、颜色:600x100*10踢脚砖，瓷砖勾缝剂DTG勾缝 2.粘贴层厚度、材料种类:5厚DTA砂浆粘结层 3.找平层厚度、砂浆配合比:8厚DP-HR砂浆打底,划出纹路 4.类别:踢-1 5.综合考虑超高降效增加费 6.其他:具体做法及施工详见设计图纸和规范要求 |  | m2 | 23.15 | 165.11 |  | 3822.3
18 | 011107002004 | 块料台阶面 | 1.部位:砖砌台阶 2.面层材料品种、规格、颜色:600x300*10防滑砖，瓷砖勾缝剂DTG勾缝 3.粘贴层厚度、材料种类:5厚DTA砂浆粘结层 4.找平层厚度、砂浆配合比:8厚DP-HR砂浆打底,划出纹路 5.综合考虑超高降效增加费 6.其他:具体做法及施工详见设计图纸和规范要求 |  | m2 | 1.65 | 229.44 |  | 378.58
|  | 墙、柱面装饰与隔断 | [6 empty] | 1025735.34
本页小计 | [8 empty] | 90151.07
注：为计取规费等的使用，可在表中增设其中：“定额人工费”。
表—08
分部分项工程和单价措施项目清单与计价表
工程名称：初中学生宿舍-室内装饰工程 |  |  |  | 标段： |  |  |  | 第 9 页 共 15 页
序号 | 项目编码 | 项目名称 | 项目特征描述 |  | 计量单位 | 工程量 | 金额（元）
[7 empty] | 综合单价 |  | 综合合价 | 其中
暂估价
19 | 011201001013 | 墙面一般抹灰 | 1.底层厚度、砂浆配合比:15厚M10水泥膏砂浆 2.基层:3厚外加剂专用砂浆打底刮糙或专用界面剂一道扫毛(甩前喷湿墙面） 3.内墙-1a 4.综合考虑超高降效增加费 5.其他:具体做法及施工详见设计图纸和规范要求 |  | m2 | 7318.09 | 26.59 |  | 194588.01
20 | 011201001014 | 墙面一般抹灰 | 1.底层厚度、砂浆配合比:8厚DP-HR M10水泥膏砂浆打底找平,分两遍成活,底层抹灰应压实搓毛 2.面层厚度、砂浆配合比:5厚DP-HR M20(1:2.5)水泥砂浆抹平 3.基层:3厚外加剂专用砂浆打底刮糙或专用界面剂一道扫毛(甩前喷湿墙面） 4.内墙-6 5.综合考虑超高降效增加费 6.其他:具体做法及施工详见设计图纸和规范要求 |  | m2 | 1510.8 | 24.17 |  | 36516.04
21 | 011201001015 | 墙面一般抹灰 | 1.底层厚度、砂浆配合比:15厚M10水泥膏砂浆 2.基层:3厚外加剂专用砂浆打底刮糙或专用界面剂一道扫毛(甩前喷湿墙面） 3.部位:内墙-1a/1b/2c（挂网抹灰） 4.综合考虑超高降效增加费 5.其他:具体做法及施工详见设计图纸和规范要求 |  | m2 | 3635.87 | 30.02 |  | 109148.82
22 | 011201001016 | 墙面一般抹灰 | 1.底层厚度、砂浆配合比:15厚M10水泥膏砂浆 2.（内墙-2c) 3.综合考虑超高降效增加费 4.其他:具体做法及施工详见设计图纸和规范要求 |  | m2 | 1614.38 | 26.59 |  | 42926.36
本页小计 | [8 empty] | 383179.23
注：为计取规费等的使用，可在表中增设其中：“定额人工费”。
表—08
分部分项工程和单价措施项目清单与计价表
工程名称：初中学生宿舍-室内装饰工程 |  |  |  | 标段： |  |  |  | 第 10 页 共 15 页
序号 | 项目编码 | 项目名称 | 项目特征描述 |  | 计量单位 | 工程量 | 金额（元）
[7 empty] | 综合单价 |  | 综合合价 | 其中
暂估价
23 | 011201004002 | 立面砂浆找平层（集水井、电梯基坑） | 1.保护层厚度、砂浆配合比:20厚WS M20预拌砂浆（加5%防水粉）找平保护层，抹光 2.找平层厚度、砂浆配合比:10厚WS M20预拌砂浆（加5%防水粉）找平层 3.部位:地下室底板-2c侧壁 4.其他:具体做法及施工详见设计图纸和规范要求 |  | m2 | 36.89 | 48.56 |  | 1791.38
24 | 011204003007 | 块料墙面 | 1.通体墙面砖块料墙面 2.8厚600x300通体墙面砖（粘贴前墙砖充分浸湿），瓷砖勾缝剂DTG勾缝 3.5厚DTA砂浆粘结层，揉挤压实 4.刷素水泥浆一遍甩毛（掺水重5%108胶） 5.（内墙-5a） 6.综合考虑超高降效增加费 7.其他:具体做法及施工详见设计图纸和规范要求 |  | m2 | 4309.98 | 148.67 |  | 640764.73
|  | 天棚工程 | [6 empty] | 107731.24
25 | 011302001013 | 吊顶天棚 | 1.吊顶形式、吊杆规格、高度:10号镀锌低碳铁丝（或Φ钢筋吊杆双向中距≤1200吊杆上部与板底预留吊环钩固定 2.龙骨材料种类、规格、中距:暗骨型铝扣板配套锌铁龙骨@300，30*60*2mmC型镀锌轻钢龙骨@≤1200 3.面层材料品种、规格:300*300*1mm成品铝扣板吊顶 4.类别:顶-6 5.综合考虑超高降效增加费 6.其他:具体做法及施工详见设计图纸和规范要求 |  | m2 | 770.72 | 139.78 |  | 107731.24
|  | 油漆、涂料、裱糊工程 | [6 empty] | 892638.5
本页小计 | [8 empty] | 750287.35
注：为计取规费等的使用，可在表中增设其中：“定额人工费”。
表—08
分部分项工程和单价措施项目清单与计价表
工程名称：初中学生宿舍-室内装饰工程 |  |  |  | 标段： |  |  |  | 第 11 页 共 15 页
序号 | 项目编码 | 项目名称 | 项目特征描述 |  | 计量单位 | 工程量 | 金额（元）
[7 empty] | 综合单价 |  | 综合合价 | 其中
暂估价
26 | 011407001015 | 墙面喷刷涂料 | 1.涂料品种、喷刷遍数:哑光无机内墙涂料，滚涂2道，封底涂料（一道） 2.腻子种类:2厚面层耐水腻子分遍刮平 3.类别:内墙-1a,内墙-1b，内墙-2c 4.综合考虑超高降效增加费 5.其他:具体做法及施工详见设计图纸和规范要求 |  | m2 | 12568.34 | 36.87 |  | 463394.7
27 | 011407002023 | 天棚喷刷涂料 | 1.涂料品种、喷刷遍数:喷涂灰色/白色哑光无机内墙涂料二遍 2.腻子种类:3厚底基防裂腻子分遍刮平 3.类别:顶-2 4.综合考虑超高降效增加费 5.其他:具体做法及施工详见设计图纸和规范要求 |  | m2 | 3327.03 | 51.48 |  | 171275.5
28 | 011407002024 | 天棚喷刷涂料 | 1.涂料品种、喷刷遍数:喷涂灰色/白色外墙漆涂料面层二遍 2.腻子种类:3厚底基防裂腻子分遍刮平 3.类别:顶-2b 4.综合考虑超高降效增加费 5.其他:具体做法及施工详见设计图纸和规范要求 |  | m2 | 4415.64 | 44 |  | 194288.16
29 | 011407002025 | 天棚喷刷涂料 | 1.腻子种类:3厚底基防裂腻子分遍刮平 2.类别:顶-6（同顶-2a） 3.综合考虑超高降效增加费 4.其他:具体做法及施工详见设计图纸和规范要求 |  | m2 | 814.25 | 23.88 |  | 19444.29
本页小计 | [8 empty] | 848402.65
注：为计取规费等的使用，可在表中增设其中：“定额人工费”。
表—08
分部分项工程和单价措施项目清单与计价表
工程名称：初中学生宿舍-室内装饰工程 |  |  |  | 标段： |  |  |  | 第 12 页 共 15 页
序号 | 项目编码 | 项目名称 | 项目特征描述 |  | 计量单位 | 工程量 | 金额（元）
[7 empty] | 综合单价 |  | 综合合价 | 其中
暂估价
30 | 011407002026 | 天棚喷刷涂料 | 1.涂料品种、喷刷遍数:喷涂白色哑光无机内墙涂料二遍 2.腻子种类:3厚底基防裂腻子分遍刮平 3.类别:顶-2a 4.综合考虑超高降效增加费 5.其他:具体做法及施工详见设计图纸和规范要求 |  | m2 | 1007.88 | 43.89 |  | 44235.85
|  | 其他装饰工程 | [6 empty] | 603874.19
31 | 011503001012 | 金属扶手、栏杆、栏板 | 1.楼梯栏杆 2.扶手材料种类、规格:3厚25*50方钢扶手 3.栏杆材料种类、规格:50*6扁钢竖杆，净距100；50*10扁钢立柱、50*10扁钢横杆 4.固定配件种类:综合考虑 5.油漆种类：防锈漆一道，深灰色磁漆喷涂两道 6.栏杆高度：1350mm 7.图纸节点：详见建施08-01-4 8.综合考虑超高降效增加费 9.其他:具体做法及施工详见设计图纸和规范要求 |  | m | 218.01 | 292.23 |  | 63709.06
32 | 011503001013 | 金属扶手、栏杆、栏板 | 1.室外无障碍坡道栏杆 2.扶手材料种类、规格:φ50*2 304不锈钢管扶手 3.栏杆材料种类、规格:φ50*2 304不锈钢管立柱、φ50*2 304不锈钢管横杆 4.固定配件种类:综合考虑 5.栏杆高度：900mm 6.图纸节点：详见建施08-01-6 7.综合考虑超高降效增加费 8.其他:具体做法及施工详见设计图纸和规范要求 |  | m | 26.8 | 297.23 |  | 7965.76
本页小计 | [8 empty] | 115910.67
注：为计取规费等的使用，可在表中增设其中：“定额人工费”。
表—08
分部分项工程和单价措施项目清单与计价表
工程名称：初中学生宿舍-室内装饰工程 |  |  |  | 标段： |  |  |  | 第 13 页 共 15 页
序号 | 项目编码 | 项目名称 | 项目特征描述 |  | 计量单位 | 工程量 | 金额（元）
[7 empty] | 综合单价 |  | 综合合价 | 其中
暂估价
33 | 011503001014 | 金属扶手、栏杆、栏板 | 1.护窗栏杆（落地窗及玻璃幕墙护窗栏杆） 2.扶手材料种类、规格:2厚20*60方钢扶手 3.栏杆材料种类、规格:20*45*1.5扁通竖杆，净距110；30*60*5.0扁通立柱、2厚20*60方钢横杆 4.固定配件种类:综合考虑 5.油漆种类：防锈漆一道，深灰色磁漆喷涂两道 6.栏杆高度：950mm 7.图纸节点：详见建施08-01-3 8.综合考虑超高降效增加费 9.其他:具体做法及施工详见设计图纸和规范要求 |  | m | 23.4 | 282.78 |  | 6617.05
34 | 011503001015 | 金属扶手、栏杆、栏板 | 1.宽楼梯中间栏杆 2.扶手材料种类、规格:φ60*3、304不锈钢扶手 3.栏杆材料种类、规格:φ40*2、304不锈钢栏杆立柱 4.固定配件种类:综合考虑 5.栏杆高度：900mm 6.做法详看图集11ZJ401-32/2 7.综合考虑超高降效增加费 8.其他:具体做法及施工详见设计图纸和规范要求 |  | m | 10.3 | 243.94 |  | 2512.58
本页小计 | [8 empty] | 9129.63
注：为计取规费等的使用，可在表中增设其中：“定额人工费”。
表—08
分部分项工程和单价措施项目清单与计价表
工程名称：初中学生宿舍-室内装饰工程 |  |  |  | 标段： |  |  |  | 第 14 页 共 15 页
序号 | 项目编码 | 项目名称 | 项目特征描述 |  | 计量单位 | 工程量 | 金额（元）
[7 empty] | 综合单价 |  | 综合合价 | 其中
暂估价
35 | 011503001016 | 金属扶手、栏杆、栏板 | 1.室外金属栏杆 2.扶手材料种类、规格:1.5厚15*70通长深灰色S30408不锈钢通 3.栏杆材料种类、规格:1.5厚15*70深灰色S30408不锈钢通竖杆，净距105；2.0厚15*50深灰色S30408不锈钢通立柱 4.固定配件种类:综合考虑 5.栏杆高度：1350mm 6.图纸节点：详见建施08-01-2 7.综合考虑超高降效增加费 8.其他:具体做法及施工详见设计图纸和规范要求 |  | m | 466.74 | 558.59 |  | 260716.3
36 | 011210005004 | 厕位隔断 | 1.隔断材料品种、规格、颜色:成品pvc板隔断，高1900mm 2.综合考虑超高降效增加费 3.其他:具体做法及施工详见设计图纸和规范要求 |  | m2 | 455.87 | 253.95 |  | 115768.19
37 | 011505001003 | 洗漱台 | 1.材料品种、规格、品牌、颜色:20mm厚花岗岩 2.支架、配件品种、规格、品牌:[63槽钢支架与预埋件焊牢 3.综考虑超高降效增加费 4.其他:具体做法及施工详见设计图纸和规范要求 |  | m2 | 169.45 | 527.53 |  | 89389.96
38 | 011505005005 | 卫生间扶手 | 1.不锈钢安全抓杆，L型 2.详见图集02J915-87/6 3.综合考虑超高降效增加费 4.其他:具体做法及施工详见设计图纸和规范要求 |  | 个 | 4 | 83.95 |  | 335.8
39 | 011505005006 | 卫生间扶手 | 1.不锈钢大便器用安全抓杆 2.详见图集02J915-89/13 3.综合考虑超高降效增加费 4.其他:具体做法及施工详见设计图纸和规范要求 |  | 个 | 4 | 281.31 |  | 1125.24
40 | 011505007003 | 不锈钢挂钩 | 1.卫生间不锈钢挂钩 2.综合考虑超高降效增加费 3.其他:具体做法及施工详见设计图纸和规范要求 |  | 个 | 368 | 22.6 |  | 8316.8
本页小计 | [8 empty] | 475652.29
注：为计取规费等的使用，可在表中增设其中：“定额人工费”。
表—08
分部分项工程和单价措施项目清单与计价表
工程名称：初中学生宿舍-室内装饰工程 |  |  |  | 标段： |  |  |  | 第 15 页 共 15 页
序号 | 项目编码 | 项目名称 | 项目特征描述 |  | 计量单位 | 工程量 | 金额（元）
[7 empty] | 综合单价 |  | 综合合价 | 其中
暂估价
41 | 011505008003 | 卫生纸盒 | 1.卫生间厕纸卷筒 2.综合考虑超高降效增加费 3.其他:具体做法及施工详见设计图纸和规范要求 |  | 个 | 368 | 62.02 |  | 22823.36
42 | 011505011003 | 镜箱 | 1.箱材质、规格:按设计要求 2.玻璃品种、规格6厚清镜 3.基层材料种类:3mm厚胶合板 4.龙骨材料种类：木龙骨 5.综合考虑超高降效增加费 6.其他:具体做法及施工详见设计图纸和规范要求 |  | m2 | 161.58 | 152.21 |  | 24594.09
措施项目
本页小计 | [8 empty] | 47417.45
合 计 | [8 empty] | 4284249.56
注：为计取规费等的使用，可在表中增设其中：“定额人工费”。
表—08

## 表-11 总价措施项目清单与计价表
总价措施项目清单与计价表
工程名称：初中学生宿舍-室内装饰工程 | [5 empty] | 标段： |  | 第 1 页 共 1 页
序号 | 项目编码 | 项目名称 | 计算基础 | 费率 (%) | 金额 (元) |  | 调整 费率(%) |  | 调整后 金额(元) | 备注
1 | LSSGCSF00016 | 绿色施工安全防护措施费 | 分部分项人工费+分部分项机具费 | 19 | 297184.25 |  |  |  |  | 以分部分项的人工费与施工机具费之和为计算基础，费率19%
合 计 |  |  |  |  | 297184.25
编制人（造价人员）： | [5 empty] | 复核人（造价工程师）：
表-11

## 表-12 其他项目清单与计价汇总表
其他项目清单与计价汇总表
工程名称：初中学生宿舍-室内装饰工程 |  |  | 标段： |  | 第 1 页 共 1 页
序号 | 项目名称 | 金额（元） |  | 结算金额（元） |  | 备注
1 | 暂列金额 | 428424.96 |  |  |  | 明细详见表-12-1
2 | 暂估价
2.1 | 材料暂估价 | — |  |  |  | 明细详见表-12-2
2.2 | 专业工程暂估价 |  |  |  |  | 明细详见表-12-3
3 | 计日工 |  |  |  |  | 明细详见表-12-4
4 | 总承包服务费 |  |  |  |  | 明细详见表-12-5
5 | 预算包干费 | 109488.93
6 | 工程优质费
7 | 概算幅度差
8 | 现场签证费用
9 | 索赔费用
10 | 其他费用
| 合 计 | 537913.89 |  |  |  | —
注：材料（工程设备）暂估单价进入清单项目综合单价，此处不汇总。
表—12

## 表-12-1 暂列金额表
暂列金额明细表
工程名称：初中学生宿舍-室内装饰工程 |  |  | 标段： |  | 第 1 页 共 1 页
序号 | 名称 | 计量单位 |  | 暂定金额（元） |  | 备注
1 | 暂列金额 |  |  | 428424.96
合 计 |  |  |  | 428424.96 |  | —
注：此表由招标人填写，如不能详列，也可只列暂列金额总额，投标人应将上述暂列金额计入投标总价中。
表—12—1

## 表-12-3 专业工程暂估价及结算价表
专业工程暂估价及结算价表
工程名称：初中学生宿舍-室内装饰工程 |  |  |  | 标段： |  | 第 1 页 共 1 页
序号 | 工程名称 | 工程内容 | 暂估金额 （元） |  | 结算金额 (元) |  | 差额 ±(元) | 备注
1
合 计 |  |  | 0.00 |  |  |  |  | —
注：此表“暂估金额”由招标人填写，投标人应将“暂估金额”计入投标总价中。结算时按合同约定结算金额填写。
表—12—3

## 表-13 规费、税金项目清单与计价表
规费、税金项目清单与计价表
工程名称：初中学生宿舍-室内装饰工程 |  |  | 标段： |  |  | 第 1 页 共 1 页
序号 | 项目名称 | 计算基础 |  | 计算基数 | 计算费率 (%) |  | 金额(元)
1 | 增值税销项税额 | 分部分项合计+措施合计+其他项目 |  | 5119347.7 | 9 |  | 460741.29
合 计 | [6 empty] | 460741.29
编制人（造价人员）： |  |  | 复核人（造价工程师）：
表—13

## 单位工程人材机汇总表
单位工程人材机汇总表
工程名称：初中学生宿舍-室内装饰工程 | [5 empty] | 第 1 页 共 5 页
序号 | 编码 | 名称及规格 | 单位 | 数量 | 单价 （元） |  | 合价 （元） | 备注
1 | 13050170@1 | 聚合物水泥浆 | kg | 9092.1264 | 5 |  | 45460.63
2 | 13030450@11 | 外墙漆涂料底漆 | kg | 482.1879 | 17.67 |  | 8520.26
3 | 13030460@10 | 外墙漆涂料面漆 | kg | 546.6562 | 22.89 |  | 12512.96
4 | 00010010 | 人工费 | 元 | 1388620.1792 | 1.1 |  | 1524704.96
5 | 00010010@1 | 人工费 | 元 | 9524.7198 | 1.1 |  | 10458.14
6 | 00010052 | 人工降效 | 元 | 18602.4292 | 1 |  | 18602.43
7 | RGFTZ | 人工费调整 | 元 | -0.7999 | 1 |  | -0.8
8 | 01010030 | 圆钢HPB300 Ф10内 | t | 0.185 | 4111.02 |  | 760.54
9 | 01090033@2 | 镀锌圆钢φ10~25 | t | 0.6887 | 5.93 |  | 4.08
10 | 01130030@1 | 扁钢50*6 | kg | 1958.4056 | 4.44 |  | 8695.32
11 | 01130030@4 | 扁钢50*10 | kg | 491.9526 | 4.44 |  | 2184.27
12 | 01130030@5 | 扁通20*45*1.5 | kg | 152.8792 | 4.44 |  | 678.78
13 | 01130030@6 | 扁通30*60*5.0 | kg | 40.1701 | 4.44 |  | 178.36
14 | 01210001 | 角钢综合 | kg | 3878.9215 | 4.16 |  | 16136.31
15 | 01610020 | 钨棒 | kg | 28.7189 | 23.77 |  | 682.65
16 | 02010040@2 | 3mm厚单面覆膜VIAB聚氨酯隔声垫 | m2 | 3295.457 | 15 |  | 49431.86
17 | 02090020 | 聚氯乙烯薄膜 | m2 | 45.3232 | 1.29 |  | 58.47
18 | 03010200 | 木螺钉M6×10 | 十套 | 68.3483 | 0.15 |  | 10.25
19 | 03010215 | 木螺钉M3.5×22~25 | 十套 | 231.744 | 0.21 |  | 48.67
20 | 03010320 | 螺母综合 | 十个 | 238.1525 | 2.82 |  | 671.59
21 | 03011315 | 高强螺栓 | kg | 8.1696 | 12 |  | 98.04
22 | 03013151 | 膨胀螺栓M8×80 | 十套 | 132.9301 | 4.54 |  | 603.5
23 | 03016191 | 专用螺母垫圈Q235 3# | 块 | 119.4616 | 0.99 |  | 118.27
24 | 03019021 | 圆钉50~75 | kg | 9.2634 | 3.54 |  | 32.79
25 | 03019031 | 射钉 | 十个 | 1770.8836 | 0.06 |  | 106.25
26 | 03019111 | 不锈钢钉 | kg | 7.7074 | 24.09 |  | 185.67
27 | 03134011 | 水砂纸 | 张 | 1076.6216 | 0.77 |  | 829
28 | 03135001 | 低碳钢焊条综合 | kg | 9.8652 | 5.6 |  | 55.25
29 | 03135001@1 | 低碳钢焊条综合 | kg | 107.9307 | 5.6 |  | 604.41
30 | 03135001@2 | 低碳钢焊条综合 | kg | 109.005 | 5.6 |  | 610.43
31 | 03136071 | 不锈钢焊丝 | kg | 63.9877 | 25.32 |  | 1620.17
32 | 03210115 | 钢板网0.8 | m2 | 181.9724 | 8.21 |  | 1493.99
33 | 03210155 | 铜线导电网 | kg | 2.142 | 32.23 |  | 69.04
单位工程人材机汇总表
工程名称：初中学生宿舍-室内装饰工程 | [5 empty] | 第 2 页 共 5 页
序号 | 编码 | 名称及规格 | 单位 | 数量 | 单价 （元） |  | 合价 （元） | 备注
34 | 03210295@1 | 不锈钢法兰座(装饰用)φ59 | 个 | 21.4104 | 8.15 |  | 174.49
35 | 03210295@2 | 不锈钢法兰座(装饰用)φ59 | 个 | 269.3557 | 8.15 |  | 2195.25
36 | 03213121 | 镀锌铁件 | kg | 186.2788 | 8.11 |  | 1510.72
37 | 04010015 | 复合普通硅酸盐水泥P.C 42.5 | t | 3.2686 | 418.1 |  | 1366.6
38 | 04010015@1 | 复合普通硅酸盐水泥P.C 42.5 | t | 27.8396 | 418.1 |  | 11639.74
39 | 04010015@3 | 复合普通硅酸盐水泥P.C 42.5 | t | 4.5106 | 418.1 |  | 1885.88
40 | 04010015@6 | 复合普通硅酸盐水泥P.C 42.5 | t | 1.1314 | 418.1 |  | 473.04
41 | 04010015@7 | 复合普通硅酸盐水泥P.C 32.5 | t | 8.1385 | 418.1 |  | 3402.71
42 | 04010045 | 白色硅酸盐水泥32.5 | t | 1.3065 | 732.93 |  | 957.57
43 | 04030045 | 石英砂 | kg | 12.852 | 1.32 |  | 16.96
44 | 04070001 | 粘土陶粒 | m3 | 309.0927 | 262.05 |  | 80997.74
45 | 05030140 | 杉木枋 | m3 | 0.6914 | 1876.74 |  | 1297.58
46 | 05030180 | 松木板 | m3 | 0.1541 | 1474.42 |  | 227.21
47 | 05030180@1 | 松木板 | m3 | 0.0081 | 1474.42 |  | 11.94
48 | 05050050 | 胶合板2440×1220×3 | m2 | 350.6286 | 8.51 |  | 2983.85
49 | 05250020 | 木砖 | m3 | 0.5705 | 1637.22 |  | 934.03
50 | 06550020 | 原片玻璃镜6 | m2 | 177.738 | 47.66 |  | 8470.99
51 | 07010025@2 | 通体墙面砖600*300*8 | m2 | 4482.3792 | 74.15 |  | 332368.42
52 | 07050030@4 | 防滑通体砖300*300*10 | m2 | 794.1905 | 28.34 |  | 22507.36
53 | 07050030@6 | 防滑通体砖600*600*10 | m2 | 6795.9756 | 40.6 |  | 275916.61
54 | 07050030@9 | 防滑通体砖300*300*10 | m2 | 115.2305 | 28.34 |  | 3265.63
55 | 07050060@5 | 防滑通体砖300*600*10 | m2 | 263.1874 | 40.6 |  | 10685.41
56 | 07050070@1 | 防滑通体砖300*600*10 | m2 | 18.603 | 40.6 |  | 755.28
57 | 07050080@5 | 灰色防滑砖300*600*10 | m2 | 104.9928 | 40.6 |  | 4262.71
58 | 08000040 | 石板材成品 | m2 | 177.9225 | 173.64 |  | 30894.46
59 | 09050040@1 | 铝扣板(含配套龙骨)300*300*1.0mm | m2 | 786.1344 | 89.54 |  | 70390.47
60 | 09390060@1 | 成品pvc板隔断成品 | m2 | 455.87 | 222.52 |  | 101440.19
61 | 12030001 | 不锈钢压条2 | m | 137.8762 | 22.59 |  | 3114.62
62 | 12170010@2 | 防滑缸砖条成品 | m | 79.0353 | 4.5 |  | 355.66
63 | 12230010@2 | 不锈钢扶手φ60 | m | 10.918 | 83.16 |  | 907.94
单位工程人材机汇总表
工程名称：初中学生宿舍-室内装饰工程 | [5 empty] | 第 3 页 共 5 页
序号 | 编码 | 名称及规格 | 单位 | 数量 | 单价 （元） |  | 合价 （元） | 备注
64 | 12230010@4 | 不锈钢扶手φ50*2、304 | m | 28.408 | 61.3 |  | 1741.41
65 | 12230020@1 | 通长深灰色S30408不锈钢通15*70*1.5 | m | 494.7444 | 50.21 |  | 24841.12
66 | 13010040@1 | 深灰色磁漆 | kg | 47.4638 | 9.37 |  | 444.74
67 | 13010200 | 环氧底漆 | kg | 3.213 | 11.05 |  | 35.5
68 | 13030060 | 导电中层漆 | kg | 2.142 | 38.62 |  | 82.72
69 | 13030450@1 | 无机内墙涂料底漆 | kg | 363.3117 | 17.67 |  | 6419.72
70 | 13030450@6 | 哑光无机内墙涂料底漆 | kg | 1319.6757 | 17.67 |  | 23318.67
71 | 13030450@9 | 白色哑光无机涂料底漆 | kg | 110.0605 | 17.67 |  | 1944.77
72 | 13030460@1 | 无机内墙涂料面漆 | kg | 807.8029 | 22 |  | 17771.66
73 | 13030460@5 | 哑光无机内墙涂料面漆 | kg | 2991.2649 | 22 |  | 65807.83
74 | 13030460@8 | 白色哑光无机涂料面漆 | kg | 124.7755 | 22 |  | 2745.06
75 | 13030490 | 腻子粉成品(防水型) | kg | 22861.4879 | 2.13 |  | 48694.97
76 | 13030490@2 | 腻子粉成品(防裂型) | kg | 22823.1844 | 2.13 |  | 48613.38
77 | 13050180 | 抗静电面漆 | kg | 8.568 | 41.3 |  | 353.86
78 | 13050440 | 酚醛红丹防锈漆 | kg | 14.9963 | 17.25 |  | 258.69
79 | 13050450 | 酚醛铁红防锈漆 | kg | 38.5702 | 17.25 |  | 665.34
80 | 13310060 | 石油沥青10# | kg | 309.9518 | 3.75 |  | 1162.32
81 | 13310070 | 石油沥青30# | kg | 17.6566 | 3.75 |  | 66.21
82 | 14010001 | 防腐油 | kg | 2.6572 | 31.33 |  | 83.25
83 | 14010030 | 松节油 | kg | 12.0532 | 8.84 |  | 106.55
84 | 14030040 | 汽油综合 | kg | 42.6522 | 9.89 |  | 421.83
85 | 14070050 | 机油综合 | kg | 28.2117 | 6.96 |  | 196.35
86 | 14210050@1 | 环氧树脂综合 | kg | 5.565 | 24.89 |  | 138.51
87 | 14210050@2 | 环氧树脂综合 | kg | 70.011 | 24.89 |  | 1742.57
88 | 14230060 | 滑石粉 | kg | 263.4273 | 0.98 |  | 258.16
89 | 14350150 | 醇酸稀释剂 | kg | 24.2097 | 8.55 |  | 206.99
90 | 14390060@1 | 氩气 | m3 | 13.2447 | 12.08 |  | 160
91 | 14390060@2 | 氩气 | m3 | 166.6262 | 12.08 |  | 2012.84
92 | 14410120 | 玻璃胶 | L | 17.8384 | 33.47 |  | 597.05
93 | 14410410 | 氯丁橡胶粘接剂 | kg | 218.3989 | 14.02 |  | 3061.95
94 | 14410500 | 乳液 | kg | 11.6876 | 5.83 |  | 68.14
95 | 14430215 | 塑料粘胶带 | 卷 | 97.6654 | 4.72 |  | 460.98
96 | 15010310 | 石棉泥 | t | 0.06 | 1070 |  | 64.2
97 | 17050050@2 | 不锈钢管D40*2 | m | 15.45 | 47.32 |  | 731.09
单位工程人材机汇总表
工程名称：初中学生宿舍-室内装饰工程 | [5 empty] | 第 4 页 共 5 页
序号 | 编码 | 名称及规格 | 单位 | 数量 | 单价 （元） |  | 合价 （元） | 备注
98 | 17050050@4 | 通长深灰色S30408不锈钢通15*70*1.5 | m | 3216.9121 | 50.21 |  | 161521.16
99 | 17050050@5 | 通长深灰色S30408不锈钢通15*50*2.0 | m | 689.3283 | 49.79 |  | 34321.66
100 | 17050050@6 | 不锈钢管D50*2、304 | m | 60.3 | 62.58 |  | 3773.57
101 | 17090001@1 | 方钢25*50*3 | m | 228.9105 | 14.66 |  | 3355.83
102 | 17090001@2 | 方钢20*60*2 | m | 49.14 | 10.76 |  | 528.75
103 | 20010010 | 镀锌法兰DN32 | 片 | 2689.3074 | 10.26 |  | 27592.29
104 | 21310050@1 | 不锈钢挂钩 | 套 | 371.68 | 20 |  | 7433.6
105 | 21310070@1 | 不锈钢厕纸卷筒 | 个 | 371.68 | 56.88 |  | 21141.16
106 | 21310090@1 | 安全抓杆L型，700*800 | 套 | 4.04 | 77.39 |  | 312.66
107 | 21310090@2 | 大便器安全抓杆高700 | 套 | 4.04 | 272.8 |  | 1102.11
108 | 34090010 | 白棉纱 | kg | 167.6114 | 11.47 |  | 1922.5
109 | 34110010 | 水 | m3 | 574.0483 | 4.58 |  | 2629.14
110 | 99450760 | 其他材料费 | 元 | 9704.2973 | 1 |  | 9704.3
111 | CLFTZ | 材料费调整 | 元 | -2.2333 | 1 |  | -2.23
112 | 8021903@1 | 普通预拌混凝土碎石粒径综合考虑 非泵送C20 | m3 | 0.5214 | 507 |  | 264.35
113 | 8021904 | 普通预拌混凝土碎石粒径综合考虑 非泵送C25 | m3 | 50.3686 | 524 |  | 26393.15
114 | 8021904@1 | 普通预拌混凝土碎石粒径综合考虑 非泵送C25 | m3 | 52.8629 | 524 |  | 27700.16
115 | 8021904@2 | 普通预拌混凝土碎石粒径综合考虑 非泵送C25 | m3 | 5.0651 | 524 |  | 2654.11
116 | 8021904@3 | 普通预拌混凝土碎石粒径综合考虑 非泵送C25 | m3 | 0.1585 | 524 |  | 83.05
117 | 8005907 | 湿拌抹灰砂浆M10 | m3 | 227.1079 | 537 |  | 121956.94
118 | 8005908 | 湿拌抹灰砂浆一次抹灰厚度≥5mm M15 | m3 | 5.0934 | 544 |  | 2770.81
119 | 8005909 | 湿拌抹灰砂浆一次抹灰厚度≥5mm M20 | m3 | 42.5752 | 556 |  | 23671.81
120 | 8005910 | 湿拌地面砂浆地面普通找平 M15 | m3 | 254.8339 | 540 |  | 137610.31
121 | 8005910@1 | 防静电水泥砂浆地面普通找平 M15 | m3 | 0.5419 | 1500 |  | 812.85
122 | 8005911 | 湿拌地面砂浆地面普通找平 M20 | m3 | 241.9145 | 552 |  | 133536.8
123 | 8005915@5 | 湿拌防水砂浆：P6用于抗渗压力要求的工程部位 M20 | m3 | 1.7965 | 568 |  | 1020.41
124 | 00010003 | 机上人工 | 工日 | 9.3261 | 252.54 |  | 2355.21
单位工程人材机汇总表
工程名称：初中学生宿舍-室内装饰工程 | [5 empty] | 第 5 页 共 5 页
序号 | 编码 | 名称及规格 | 单位 | 数量 | 单价 （元） |  | 合价 （元） | 备注
125 | 99450630 | 折旧费 | 元 | 1687.3599 | 1 |  | 1687.36
126 | 99450640 | 检修费 | 元 | 293.7896 | 1 |  | 293.79
127 | 99450650 | 维护费 | 元 | 724.497 | 1 |  | 724.5
128 | 99450660 | 安拆费 | 元 | 819.9049 | 1 |  | 819.9
129 | 99450700 | 电(机械用) | kW·h | 389.0081 | 0.77 |  | 299.54
130 | 99450700@1 | 电(机械用) | kW·h | 2313.4971 | 0.77 |  | 1781.39
131 | 99450700@2 | 电(机械用) | kW·h | 2710.3422 | 0.77 |  | 2086.96
132 | 99918004 | 机械降效 | 元 | 314.5229 | 1 |  | 314.52
133 | JXFTZ | 机械费调整 | 元 | -0.2844 | 1 |  | -0.28
134 | 07010001@5 | 踢脚砖600*100*10 | m2 | 629.4854 | 31.93 |  | 20099.47
|  | 合计 |  |  |  |  | 3721189.64